## 【】5.1 工程量清单表
5.1 工程量清单表
工程量清单表
清单 第300章 路 面
子目号 | 子目名称 | 单位 | 数量 | 单价 | 合价
300-1 | 主线及交叉口
302 | 垫层
302-5 | 混凝土调整层、基层、混凝土垫层
-a | C20混凝土（含路床碾压） | m3 | 12911.75
302-6 | 15cm厚填隙碎石底基层 | m2 | 23555.9
308 | 透层和黏层
308-2 | 黏层 | m2
-a | 改性乳化沥青黏层（0.5kg/m2） | m2 | 191964.37
-b | 改性乳化沥青黏层（1.1kg/m2） | m2 | 187643.32
310 | 沥青表面处置与封层
310-2 | 封层 | m2
-a | 10mm厚热喷SBS改性乳化沥青同步碎石封层 | m2 | 40679.41
311 | 改性沥青及改性沥青混合料
311-1 | 细粒式改性沥青混合料路面
-a | 厚40mm厚AC-13C(SBS改性沥青混凝土) | m2 | 191964.37
-b | 厚50mm厚AC-13C(SBS改性沥青混凝土) | m2 | 380.58
311-2 | 中粒式改性沥青混合料路面
-a | 厚80mm厚AC-20C(SBS改性沥青混凝土) | m2 | 50213.18
-b | 厚80mm厚AC-20C(SBS改性沥青混凝土，掺0.5%抗车辙剂) | m2 | 137049.56
311-4 | 改性沥青混凝土调整层
-a | 厚45mm厚AC-20C(SBS改性沥青混凝土，掺0.5%抗车辙剂) | m2 | 112071.67
-b | 厚45mm厚AC-20C(SBS改性沥青混凝土) | m2 | 41685.24
-c | 厚40mm厚AC-20C(SBS改性沥青混凝土) | m2 | 2341.2
312 | 水泥混凝土面板
312-1 | 水泥混凝土面板
-a | 厚180mm（混凝土弯拉强度4.5MPa） | m3 | 1093.57
-b | 厚200mm（混凝土弯拉强度5.0MPa） | m3 | 8180.64
-c | 厚220mm（混凝土弯拉强度4.5MPa） | m3 | 87.78
-d | 厚240mm（混凝土弯拉强度5.0MPa） | m3 | 91.19
-e | 厚165mm（混凝土弯拉强度4.5MPa） | m3 | 734.2
-f | 厚50mm（混凝土弯拉强度4.5MPa） | m3 | 287.09
312-2 | 钢筋
-b | 带肋钢筋（HRB335、HRB400） | kg | 5496
-c | 钢丝网 | m2 | 35804.61
-d | 拉杆植筋（含钢筋） | 根 | 49169
-e | 路缘石植筋（含钢筋） | 根 | 14906
312-3 | 旧路面处治
-a | 清灌缝 | m | 75818
-d | 裂缝环氧树脂封闭 | m | 21
-e | 注浆 | m2 | 2365.6
-f | 旧水泥混凝土精铣刨1.0cm | m2 | 140332.05
-g | 防水卷材 | m2 | 38060.5
313 | 路肩培土、中央分隔带回填土、土路肩加固及路缘石
313-3 | 混凝土硬路肩
-a | C20砼（交叉口） | m3 | 24.84
313-6 | 路缘石 | m
-a | C20砼路缘石 | m3 | 1616.95
-b | M7.5水泥砂浆砌筑花岗岩路缘石(含C20基座) | m3 | 254.15
313-7 | 人行道 | m2
-a | 8cm灰色透水砖铺装（2厚M7.5水泥砂浆） | m2 | 6222.63
-b | 均厚16cm透水混凝土（C20无砂商品混凝土） | m2 | 2567.3
-c | 10cm透水混凝土（C20无砂商品混凝土） | m2 | 3612.96
-d | 15cm透水混凝土（C20无砂商品混凝土） | m2 | 42.36
-e | 10cm填隙碎石 | m2 | 3612.96
-g | Φ20×80cm花岗岩拦车柱（包含基础垫层、反光贴膜等） | 个 | 6
-h | 渠化岛端部警示柱（Φ12，总高1.2m，埋深0.4m） | 个 | 6
314 | 路面及中央分隔带排水
314-1 | 排水管 | m
-a | 0.08×0.1m盲沟(350g/m2土工布、碎石回填) | m | 503
-b | 0.145×0.1m盲沟(350g/m2土工布、碎石回填) | m | 45637.6
-c | φ75cmPVC半管(碎石回填) | m | 1153.5
300-2 | 高速支线、雪峰支线
302 | 垫层
302-5 | 混凝土调整层、基层 | m3
-a | C20混凝土（含路床碾压） | m3 | 633.87
308 | 透层和黏层
308-2 | 黏层
-a | 改性沥青黏层(改性沥青0.5kg/m2） | m2 | 15222.7
-b | 改性沥青黏层(改性沥青1.1kg/m2） | m2 | 15928.2
310 | 沥青表面处置与封层
310-2 | 封层
-a | 10mm厚热喷SBS改性乳化沥青同步碎石封层 | m2 | 3872.8
311 | 改性沥青及改性沥青混合料
311-1 | 细粒式改性沥青混合料路面
-a | 厚40mm厚AC-13C(SBS改性沥青混凝土) | m2 | 15222.7
-b | 厚50mm厚AC-13C(SBS改性沥青混凝土) | m2 | 1061.5
311-2 | 中粒式改性沥青混合料路面
-a | 厚80mm厚AC-20C(SBS改性沥青混凝土) | m2 | 10188.4
-b | 厚80mm厚AC-20C(SBS改性沥青混凝土，掺0.5%抗车辙剂) | m2 | 4678.2
311-4 | 改性沥青混凝土调整层
-a | 厚20mm厚AC-20C(SBS改性沥青混凝土) | m2 | 6183.4
-b | 厚30mm厚AC-20C(SBS改性沥青混凝土，掺0.5%抗车辙剂) | m2 | 4678.2
-c | 厚30mm厚AC-20C(SBS改性沥青混凝土) | m2 | 2320.2
312 | 水泥混凝土面板
312-1 | 水泥混凝土面板
-a | 厚200mm（混凝土弯拉强度5.0MPa） | m3 | 304.18
-b | 厚240mm（混凝土弯拉强度5.0MPa） | m3 | 564.46
312-2 | 钢筋
-b | 带肋钢筋（HRB335、HRB400） | kg | 1442
-c | 拉杆植筋（含钢筋） | 根 | 741
-d | 路缘石植筋（含钢筋） | 根 | 1270
312-3 | 旧路面处治
-a | 清灌缝 | m | 5766
-b | 裂缝环氧树脂封闭 | m | 6
-c | 注浆 | m2 | 129.4
-d | 旧水泥混凝土精铣刨1.0cm | m2 | 4803.8
-e | 旧水泥混凝土精铣刨2.0cm | m2 | 4747.5
-f | 旧沥青混凝土精铣刨3.0cm | m2 | 100
-g | 防水卷材 | m2 | 2894.5
313 | 路肩培土、中央分隔带回填土、土路肩加固及路缘石
313-6 | 路缘石 | m
-a | C20砼路缘石 | m3 | 183.6
314 | 路面及中央分隔带排水
314-1 | 排水管 | m
-a | 0.08×0.1m盲沟(350g/m2土工布、碎石回填) | m | 426.6
-b | 0.1×0.1m盲沟(350g/m2土工布、碎石回填) | m | 1306.2
-c | 0.11×0.1m盲沟(350g/m2土工布、碎石回填) | m | 1826.9
-d | φ75cmPVC半管(碎石回填) | m | 214
清单 第300章 合计 人民币 |  | 0 |  | 元
5.1 工程量清单表
工程量清单表
清单 第600章 安全设施及预埋管线
子目号 | 子目名称 | 单位 | 数量 | 单价 | 合价
600-1 | 主线及交叉口
602 | 护栏
602-1 | 混凝土护栏（护墙、立柱）
-a | 现浇混凝土护栏 | m3
-a-1 | 加高F型C25(含油漆)混凝土护栏 | m3 | 610.2
-d | 钢筋
-d-1 | 带肋钢筋（HRB335、HRB400） | kg | 82337
602-3 | 波形梁钢护栏
-a | 路侧波形梁钢护栏 | m
-a-1 | Gr-A-2C | m | 1948
-a-2 | Gr-A-2E | m | 6592
-g | 拆除现状波形护栏（考虑回收） | m | 2164
604 | 道路交通标志
604-1 | 单柱式交通标志
-a | 新建△90标志牌 | 个 | 96
-b | 新建△90+△90标志牌 | 个 | 49
-c | 新建△90+□90×45标志牌 | 个 | 2
-d | 新建△90+□160×80标志牌 | 个 | 12
-e | 新建▽90标志牌 | 个 | 26
-f | 新建□80标志牌 | 个 | 9
-g | 新建○80+○80标志牌 | 个 | 6
-h | 新建□68×80标志牌 | 个 | 1
-i | 新建□53×34信息牌 | 个 | 6
-j | 新建□60×80诱导标 | 个 | 93
-k | 拆除诱导标（含基础拆除） | 个 | 24
-l | □60×80诱导标（附着波形护栏） | 个 | 26
-m | □60×80诱导标（附着砼） | 个 | 3
-n | 拆除标志板（含基础拆除） | 个 | 145
604-5 | 单悬臂式交通标志
-a | 新建□188×120单悬臂 | 个 | 4
-b | 新建□272×120单悬臂 | 个 | 2
-c | 新建□328×220单悬臂 | 个 | 4
-d | 新建□376×220单悬臂 | 个 | 2
-e | 新建□424×220单悬臂 | 个 | 4
-f | 新建□386×220单悬臂 | 个 | 1
-g | 拆除□386×220单悬臂（含基础拆除） | 个 | 1
-h | 拆除□408×220单悬臂（含基础拆除） | 个 | 1
-i | 新建□408×220单悬臂 | 个 | 1
-j | 新建□520×220单悬臂 | 个 | 2
-K | 新建□377×228单悬臂 | 个 | 1
-l | 拆除安装□377×228单悬臂（含基础拆除） | 个 | 8
-m | 拆除安装□400×400悬臂式（含基础拆除） | 个 | 12
604-6 | 双柱式交通标志
-a | 新建□188×256双柱式 | 个 | 10
-b | 拆除双柱式□300×300（含基础拆除） | 个 | 2
-c | 新建双柱式□300×300（双柱基础二） | 个 | 2
604-8 | 里程碑
-a | 新建单柱式、路侧里程牌 | 个 | 23
-b | 附着式里程牌 | 个 | 1
-c | 拆除旧里程碑、牌 | 个 | 24
604-10 | 百米桩 | 个
-a | 新建百米桩 | 个 | 212
-b | 附着式百米桩 | 个 | 8
-c | 拆除百米桩 | 个 | 220
604-13 | 道路反光镜
-a | 新建○800mm | 个 | 60
604-14 | 道口标柱
-a | 道口标柱 | 个 | 100
605 | 道路交通标线
605-1 | 热熔型涂料路面标线
-a | 普通热熔标线 | m2 | 20419.55
-b | 擦除标线 | m2 | 1776.06
605-4 | 突起路标 | 个 | 7958
605-8 | 减速带 | m
-a | 橡胶减速带 | m | 130
605-5 | 轮廓标
-b | 附着式轮廓标 | 个 | 1808
600-2 | 高速支线、雪峰支线
602 | 护栏
602-1 | 混凝土护栏（护墙、立柱）
-a | 现浇混凝土护栏
-a-1 | 加高F型C25(含油漆)混凝土护栏 | m3 | 11.2
-b | 钢筋
-b-1 | 带肋钢筋（HRB335、HRB400） | kg | 1721
602-3 | 波形梁钢护栏
-a | 路侧波形梁钢护栏
-a-1 | Gr-A-2E | m | 1791
-b | 拆除现状波形护栏（考虑回收） | m | 1765
604 | 道路交通标志
604-1 | 单柱式交通标志
-a | 新建△90标志牌 | 个 | 4
-b | 新建△90+△90标志牌 | 个 | 2
-c | 新建△90+□90×45标志牌 | 个 | 2
-d | 新建▽90标志牌 | 个 | 1
-e | 新建○80+○80标志牌 | 个 | 6
-f | 新建□80标志牌 | 个 | 2
-g | 新建□53×34信息牌 | 个 | 6
-h | 新建□60×80诱导标 | 个 | 45
-i | □60×80诱导标（附着砼） | 个 | 16
-j | 拆除诱导标（含基础拆除） | 个 | 53
604-5 | 单悬臂式交通标志
-a | 新建□224×120单悬臂 | 个 | 2
-b | 拆除□224×120单悬臂（含基础拆除） | 个 | 2
-c | 新建□320×120单悬臂 | 个 | 4
-d | 新建□386×220单悬臂 | 个 | 1
-e | 拆除□386×220单悬臂（含基础拆除） | 个 | 1
-f | 新建□432×160单悬臂 | 个 | 1
-g | 拆除□432×160单悬臂（含基础拆除） | 个 | 1
604-8 | 里程碑 | 个
-a | 新建单柱式、路侧里程牌 | 个 | 4
-b | 拆除旧里程碑、牌 | 个 | 4
604-10 | 百米桩 | 个
-a | 新建百米桩 | 个 | 13
-b | 附着式百米桩 | 个 | 5
-c | 拆除百米桩 | 个 | 18
605 | 道路交通标线
605-1 | 热熔型涂料路面标线
-a | 擦除标线 | m2 | 832.3
-b | 普通热熔标线 | m2 | 1440.1
605-4 | 突起路标 | 个 | 820
605-5 | 轮廓标
-a | 拆除旧轮廓标 | 个 | 58
-b | 附着式轮廓标 | 个 | 262
609 | 公交站棚
-a | 公交站棚 | 座 | 8
清单 第600章 合计 人民币 |  | 0 |  | 元
5.1 工程量清单表
工程量清单表
清单 第700章 绿化及环境保护设施
子目号 | 子目名称 | 单位 | 数量 | 单价 | 合价
703 | 撒播草种和铺植草皮
703-1 | 撒播草种（含喷播） | m2
-a | 撒播草（植灌）防护 | m2 | 5269.8
703-6 | 客土喷播
-a | 8cm厚机械液压客土喷草（植灌）防护 | m2 | 5999.4
-b | 9cm厚机械液压客土喷草（植灌）防护 | m2 | 4207.9
-c | 4cm厚机械液压客土喷草（植灌）防护 | m2 | 2703
-d | 7cm厚机械液压客土喷草（植灌）防护 | m2 | 846.9
清单 第700章 合计 人民币 |  | 0 |  | 元