## 附件一 工程量清单报价
附件1
工程量清单报价表
工程名称：青口（一期）、洛阳江服务区提升改造工程
序号 | 项目名称 | 计量单位 | 工程量 | 竞价报价（元） | 总价（元）
一、青口（一期）服务区提升改造工程
（一） | A区外立面改造工程
拆除工程
1 | 铲除油漆涂料面 | m2 | 1026.9 |  | 0
2 | 铲除油漆涂料面 | m2 | 544.81 |  | 0
3 | 余方弃置 | m3 | 15 |  | 0
门窗工程 |  |  |  |  | 0
4 | 门窗清洗 | m2 | 629.75 |  | 0
油漆、涂料、裱糊工程
5 | 抹灰面油漆涂料 | m2 | 961.7 |  | 0
6 | 抹灰面油漆涂料 | m2 | 65.2 |  | 0
7 | 墙面喷刷涂料 | m2 | 492.01 |  | 0
8 | 墙面喷刷涂料 | m2 | 52.8 |  | 0
其他装饰工程 |  |  |  |  | 0
9 | 平面、箱式招牌 | 个 | 1 |  | 0
（二） | B区外立面改造工程 |  |  |  | 0
门窗工程 |  |  |  |  | 0
10 | A区外立面改造工程-单价措施 | m2 | 3135.7 |  | 0
油漆、涂料、裱糊工程 | B区外立面改造工程-单价措施 |  |  |  | 0
11 | 钢结构棚工程-土建结构 | m2 | 2482.3 |  | 0
12 | 钢结构棚工程-钢结构单位工程 | m2 | 202 |  | 0
13 | 钢结构棚工程-装修改造工程 | m2 | 1440 |  | 0
14 | 钢结构棚工程-安装单位工程 | m2 | 63.2 |  | 0
其他装饰工程 | 钢结构棚工程-土建结构工程-单价措施 |  |  |  | 0
15 | 钢结构棚工程-装修改造工程-单价措施 | m2 | 2684.3 |  | 0
16 | 钢结构棚工程-安装单位工程-单价措施 | m2 | 1503.2 |  | 0
17 | 余方弃置 | m3 | 42 |  | 0
（三） | 室外土建工程 |  |  |  | 0
拆除工程 |  |  |  |  | 0
18 | 拆除路面 | m2 | 1635 |  | 0
19 | 拆除基层 | m2 | 1635 |  | 0
20 | 拆除标志杆 | 根 | 2 |  | 0
路面工程 |  |  |  |  | 0
21 | 路床(槽)整形 | m2 | 1635 |  | 0
22 | 水泥混凝土 | m2 | 1635 |  | 0
23 | 水泥稳定碎(砾)石 | m2 | 1635 |  | 0
24 | 碎石 | m2 | 1635 |  | 0
（四） | A区外立面改造工程-单价措施 |  |  |  | 0
脚手架 |  |  |  |  | 0
1 | 外脚手架及垂直封闭安全网 | m2 | 2201.46 |  | 0
3 | 混凝土搅拌运输车运输 (容量6m3以内 每增运0.5km) 增加20km | m3 | 766.048 |  | 0
4 | 钢筋、水泥 (场外水平运输 运距每增加1km) 增加20km | t | 41.271 |  | 0
（五） | B区外立面改造工程-单价措施 |  |  |  | 0
脚手架 |  |  |  |  | 0
5 | 外脚手架及垂直封闭安全网 | m2 | 7323.2 |  | 0
（六） | 钢结构棚工程-土建结构 |  |  |  | 0
土石方工程 |  |  |  |  | 0
1 | 平整场地 | m2 | 716.29 |  | 0
2 | 挖基坑土方 | m3 | 1867.32 |  | 0
3 | 回填方 | m3 | 1733.04 |  | 0
4 | 回填方 | m3 | 717.41 |  | 0
5 | 拆除路面 | m2 | 596.77 |  | 0
6 | 拆除基层 | m2 | 596.77 |  | 0
混凝土及钢筋混凝土工程 |  |  |  |  | 0
7 | 垫层 | m3 | 22.37 |  | 0
8 | 独立基础 | m3 | 92.5 |  | 0
9 | 矩形柱 | m3 | 28.79 |  | 0
10 | 基础梁 | m3 | 44.96 |  | 0
11 | 有梁板 | m3 | 0.34 |  | 0
12 | 钢结构基底灌浆 | m3 | 0.85 |  | 0
13 | 其他构件 | m3 | 1.76 |  | 0
14 | 现浇构件钢筋 | t | 0.152 |  | 0
15 | 现浇构件钢筋 | t | 4.026 |  | 0
16 | 现浇构件钢筋 | t | 3.509 |  | 0
17 | 现浇构件钢筋 | t | 9.375 |  | 0
18 | 电渣压力焊接 | 个 | 564 |  | 0
19 | 建筑植筋 | 个 | 52 |  | 0
20 | 凿毛 | m2 | 1.5 |  | 0
（七） | 钢结构棚工程-钢结构单位工程 |  |  |  | 0
钢结构单位工程 |  |  |  |  | 0
21 | 空腹钢柱 | t | 13.595 |  | 0
22 | 钢梁 | t | 7.546 |  | 0
23 | 钢支撑、钢拉条 | t | 2.643 |  | 0
24 | 钢檩条 | t | 6.695 |  | 0
25 | 螺栓 | t | 0.567 |  | 0
26 | 化学螺栓 | 个 | 47 |  | 0
27 | 化学螺栓 | 个 | 104 |  | 0
28 | 高强螺栓 | 套 | 298 |  | 0
29 | 瓦屋面 | m2 | 920.29 |  | 0
30 | 不锈钢天沟 | m | 108.4 |  | 0
（八） | 钢结构棚工程-装修改造工程 |  |  |  | 0
砌筑工程 |  |  |  |  | 0
31 | 其他隔断 | m2 | 72.26 |  | 0
32 | 砌块墙 | m3 | 124.31 |  | 0
33 | 砌筑超高增加费 | m3 | 12.93 |  | 0
34 | 零星砌砖 | m3 | 1.17 |  | 0
35 | 垫层 | m3 | 14.3 |  | 0
混凝土及钢筋混凝土工程 |  |  |  |  | 0
36 | 构造柱 | m3 | 0.97 |  | 0
37 | 过梁 | m3 | 2.38 |  | 0
38 | 圈梁 | m3 | 2.86 |  | 0
39 | 压顶 | m3 | 1.02 |  | 0
40 | 现浇构件钢筋 | t | 0.098 |  | 0
41 | 现浇构件钢筋 | t | 0.147 |  | 0
42 | 现浇构件钢筋 | t | 0.227 |  | 0
门窗工程 |  |  |  |  | 0
43 | 钢质防火门 | m2 | 2.52 |  | 0
44 | 钢质防火门 | m2 | 15.75 |  | 0
45 | 金属（塑钢）门 | m2 | 11.76 |  | 0
46 | 金属（塑钢）门 | m2 | 29.54 |  | 0
47 | 金属(塑钢、断桥)窗 | m2 | 51.74 |  | 0
48 | 金属(塑钢、断桥)窗 | m2 | 84.19 |  | 0
49 | 金属（塑钢）门 | m2 | 13.27 |  | 0
50 | 防火卷帘（闸）门 | 樘 | 1 |  | 0
51 | 防火卷帘（闸）门 | 樘 | 2 |  | 0
52 | 防火卷帘（闸）门 | 樘 | 1 |  | 0
53 | 防火卷帘（闸）门 | 樘 | 1 |  | 0
54 | 防火卷帘（闸）门 | 樘 | 1 |  | 0
55 | 木门窗套 | m2 | 3.7 |  | 0
56 | 石材窗台板 | m2 | 48.98 |  | 0
屋面及防水工程 |  |  |  |  | 0
57 | 楼(地)面涂膜防水 | m2 | 262.81 |  | 0
58 | 墙面涂膜防水 | m2 | 452.67 |  | 0
保温、隔热、防腐工程 |  |  |  |  | 0
59 | 保温隔热墙面 | m2 | 343.49 |  | 0
楼地面装饰工程 |  |  |  |  | 0
60 | 回填方 | m3 | 323.16 |  | 0
61 | 垫层 | m3 | 111.44 |  | 0
62 | 块料楼地面 | m2 | 264.09 |  | 0
63 | 块料楼地面 | m2 | 847.23 |  | 0
64 | 石材零星项目 | m2 | 3.04 |  | 0
65 | 金属踢脚线 | m | 166.58 |  | 0
墙、柱面装饰与隔断、幕墙工程 |  |  |  |  | 0
66 | 金属隔断 | m2 | 46.28 |  | 0
67 | 灯带槽 | m2 | 11.25 |  | 0
68 | 块料墙面 | m2 | 452.67 |  | 0
69 | 墙面一般抹灰 | m2 | 413.3 |  | 0
70 | 柱面装饰（钢柱） | m2 | 52.58 |  | 0
71 | 柱面装饰（钢柱） | m2 | 50.56 |  | 0
72 | 柱面装饰（混凝土柱） | m2 | 24.48 |  | 0
外墙面 |  |  |  |  | 0
73 | 立面砂浆找平层 | m2 | 541.5 |  | 0
74 | 带骨架幕墙（含骨架） | m2 | 113.81 |  | 0
75 | 带骨架幕墙（含骨架） | m2 | 81.37 |  | 0
76 | 带骨架幕墙（含骨架） | m2 | 106.06 |  | 0
77 | 预埋铁件 | t | 0.126 |  | 0
天棚工程 |  |  |  |  | 0
78 | 天棚吊顶 | m2 | 636.03 |  | 0
79 | 格栅吊顶 | m2 | 21 |  | 0
80 | 天棚吊顶 | m2 | 271.6 |  | 0
81 | 格栅吊顶 | m2 | 9.79 |  | 0
油漆、涂料、裱糊工程 |  |  |  |  | 0
82 | 抹灰面油漆涂料 | m2 | 531.41 |  | 0
83 | 抹灰面油漆涂料 | m2 | 67.39 |  | 0
84 | 抹灰面油漆涂料 | m2 | 541.5 |  | 0
其他装饰工程 |  |  |  |  | 0
85 | 柜子 | ㎡ | 85.11 |  | 0
86 | 成品隔断 | m2 | 237.34 |  | 0
87 | 成品隔断 | m2 | 6.89 |  | 0
88 | 镜面玻璃 | m2 | 8.37 |  | 0
89 | 卫生间扶手 | 个 | 50 |  | 0
90 | 卫生间挂衣钩 | 个 | 150 |  | 0
91 | 洗漱台 | m2 | 11.54 |  | 0
92 | 砖地沟、明暗沟 | m | 22 |  | 0
93 | 石材台阶面及结构 | m2 | 8.03 |  | 0
94 | 石材楼地面 | m2 | 19.13 |  | 0
95 | 散水、坡道 | m2 | 8.95 |  | 0
96 | 金属扶手、栏杆、栏板 | m | 12.43 |  | 0
97 | 预埋铁件 | t | 0.091 |  | 0
98 | 平面、箱式招牌 | m2 | 34.8 |  | 0
（九) | 钢结构棚工程-安装单位工程 |  |  |  | 0
电气工程 |  |  |  |  | 0
99 | 配电箱 | 台 | 1 |  | 0
100 | 配电箱 | 台 | 1 |  | 0
101 | 配电箱 | 台 | 5 |  | 0
102 | 配电箱 | 台 | 3 |  | 0
103 | 配电箱 | 台 | 1 |  | 0
104 | 接线箱 | 个 | 1 |  | 0
105 | 接线箱 | 个 | 7 |  | 0
106 | 荧光灯 | 套 | 6 |  | 0
107 | 荧光灯 | 套 | 32 |  | 0
108 | 荧光灯 | 套 | 96 |  | 0
109 | 装饰灯 | 套 | 3 |  | 0
110 | 装饰灯 | 套 | 10 |  | 0
111 | 装饰灯 | 套 | 16 |  | 0
112 | 装饰灯 | 套 | 49 |  | 0
113 | 装饰灯 | m | 50.21 |  | 0
114 | 风扇 | 台 | 4 |  | 0
115 | 风扇 | 台 | 9 |  | 0
116 | 小电器 | 个 | 4 |  | 0
117 | 声光报警器 | 个 | 1 |  | 0
118 | 照明开关 | 个 | 1 |  | 0
119 | 照明开关 | 个 | 7 |  | 0
120 | 照明开关 | 个 | 5 |  | 0
121 | 插座 | 个 | 43 |  | 0
122 | 插座 | 个 | 13 |  | 0
123 | 插座 | 个 | 1 |  | 0
124 | 插座 | 个 | 1 |  | 0
125 | 插座 | 个 | 7 |  | 0
126 | 插座 | 个 | 5 |  | 0
127 | 接线盒 | 个 | 196 |  | 0
128 | 接线盒 | 个 | 85 |  | 0
129 | 接线盒 | 个 | 18 |  | 0
130 | 接线盒 | 个 | 13 |  | 0
131 | 接线盒 | 个 | 82 |  | 0
132 | 接线盒 | 个 | 29 |  | 0
133 | 桥架 | m | 98.87 |  | 0
134 | 铁构件 | kg | 43.31 |  | 0
135 | 配管 | m | 15 |  | 0
136 | 配管 | m | 30 |  | 0
137 | 配管 | m | 322.12 |  | 0
138 | 配管 | m | 32.25 |  | 0
139 | 配管 | m | 702.83 |  | 0
140 | 铁构件 | kg | 132.38 |  | 0
141 | 配管 | m | 70.38 |  | 0
142 | 配管 | m | 466.5 |  | 0
143 | 配管 | m | 4.5 |  | 0
144 | 配管 | m | 1 |  | 0
145 | 配管 | m | 3 |  | 0
146 | 电力电缆 | m | 18 |  | 0
147 | 电力电缆头 | 个 | 2 |  | 0
148 | 配线 | m | 6.9 |  | 0
149 | 配线 | m | 912.6 |  | 0
150 | 配线 | m | 15.27 |  | 0
151 | 配线 | m | 15.06 |  | 0
152 | 配线 | m | 7.53 |  | 0
153 | 配线 | m | 9.42 |  | 0
154 | 配线 | m | 314.97 |  | 0
155 | 配线 | m | 2411.22 |  | 0
156 | 配线 | m | 1127.97 |  | 0
157 | 配线 | m | 692.41 |  | 0
158 | 配线 | m | 328.58 |  | 0
159 | 等电位端子箱、测试板 | 台 | 1 |  | 0
160 | 等电位端子箱、测试板 | 台 | 4 |  | 0
161 | 接地母线 | m | 60.37 |  | 0
162 | 均压环 | m | 278.88 |  | 0
163 | 接线盒 | 个 | 1 |  | 0
164 | 避雷引下线 | m | 80.16 |  | 0
165 | 送配电装置系统 | 系统 | 1 |  | 0
166 | 接地装置 | 系统 | 1 |  | 0
给排水工程 |  |  |  |  | 0
167 | 塑料管 | m | 26.95 |  | 0
168 | 塑料管 | m | 22.72 |  | 0
169 | 塑料管 | m | 81.58 |  | 0
170 | 塑料管 | m | 21.58 |  | 0
171 | 塑料管 | m | 20.27 |  | 0
172 | 塑料管 | m | 33.9 |  | 0
173 | 塑料管 | m | 13.61 |  | 0
174 | 塑料管 | m | 243.64 |  | 0
175 | 塑料管 | m | 2.62 |  | 0
176 | 塑料管 | m | 32.34 |  | 0
177 | 塑料管 | m | 43.21 |  | 0
178 | 管道支架 | kg | 7.32 |  | 0
179 | 挖沟槽土方 | m | 13.61 |  | 0
180 | 凿(压)槽 | m | 159.92 |  | 0
181 | 凿(压)槽 | m | 10.4 |  | 0
182 | 凿(压)槽 | m | 4.8 |  | 0
183 | 倒流防止器 | 套 | 2 |  | 0
184 | 水表 | 个 | 4 |  | 0
185 | 螺纹阀门 | 个 | 4 |  | 0
186 | 给、排水附(配)件 | 个 | 6 |  | 0
187 | 给、排水附(配)件 | 个 | 8 |  | 0
188 | 给、排水附(配)件 | 个 | 4 |  | 0
189 | 给、排水附(配)件 | 个 | 9 |  | 0
190 | 给、排水附(配)件 | 个 | 4 |  | 0
191 | 洗脸盆 | 组 | 2 |  | 0
192 | 洗脸盆 | 组 | 9 |  | 0
193 | 大便器 | 组 | 9 |  | 0
194 | 大便器 | 组 | 42 |  | 0
195 | 小便器 | 组 | 26 |  | 0
196 | 砌筑井 | 座 | 4 |  | 0
消防工程 |  |  |  |  | 0
197 | 灭火器 | 具 | 4 |  | 0
198 | 消火栓钢管 | m | 51.54 |  | 0
199 | 消火栓钢管 | m | 2.41 |  | 0
200 | 管道刷油 | m2 | 16.68 |  | 0
201 | 管道刷油 | m2 | 0.81 |  | 0
202 | 室内消火栓 | 套 | 2 |  | 0
203 | 倒流防止器 | 套 | 1 |  | 0
204 | 焊接法兰阀门 | 个 | 2 |  | 0
205 | 管道支架 | kg | 31.22 |  | 0
空调工程 |  |  |  |  | 0
206 | 碳钢风口、散流器、百叶窗 | 个 | 6 |  | 0
207 | 铜管 | m | 12.59 |  | 0
208 | 铜管 | m | 4.35 |  | 0
209 | 铜管 | m | 5.08 |  | 0
210 | 铜管 | m | 14.86 |  | 0
211 | 铜管 | m | 6.33 |  | 0
212 | 铜管 | m | 16.94 |  | 0
213 | 铜管 | m | 9.13 |  | 0
214 | 铜管 | m | 68.27 |  | 0
215 | 铜管 | m | 18.15 |  | 0
216 | 铜管 | m | 53.41 |  | 0
217 | 铜管 | m | 7.77 |  | 0
218 | 塑料管 | m | 39.69 |  | 0
219 | 塑料管 | m | 69.19 |  | 0
220 | 塑料管 | m | 8.48 |  | 0
221 | 管道绝热 | m3 | 0.59 |  | 0
222 | 空调器 | 台 | 1 |  | 0
223 | 空调器 | 台 | 1 |  | 0
224 | 空调器 | 台 | 6 |  | 0
225 | 空调器 | 台 | 4 |  | 0
226 | 空调器 | 台 | 3 |  | 0
227 | 套管 | 个 | 1 |  | 0
228 | 套管 | 个 | 1 |  | 0
229 | 套管 | 个 | 3 |  | 0
230 | 通风工程检测、调试 | 系统 | 1 |  | 0
夜景工程 |  |  |  |  | 0
231 | 配管 | m | 638.44 |  | 0
232 | 配管 | m | 773.77 |  | 0
233 | 配管 | m | 150 |  | 0
234 | 电力电缆 | m | 156.83 |  | 0
235 | 电力电缆 | m | 658.4 |  | 0
236 | 电力电缆头 | 个 | 24 |  | 0
237 | 配线 | m | 777.76 |  | 0
238 | 配电箱 | 台 | 1 |  | 0
239 | 配电箱 | 台 | 1 |  | 0
240 | 配电箱 | 台 | 1 |  | 0
241 | 控制器 | 台 | 47 |  | 0
242 | 装饰灯 | 套 | 447 |  | 0
243 | 装饰灯 | 套 | 66 |  | 0
244 | 装饰灯 | 套 | 71 |  | 0
245 | 装饰灯 | 套 | 135 |  | 0
246 | 送配电装置系统 | 系统 | 1 |  | 0
泵房工程 |  |  |  |  | 0
247 | 离心式泵 | 台 | 2 |  | 0
248 | 低压碳钢管 | m | 5.95 |  | 0
249 | 低压碳钢管 | m | 26.21 |  | 0
250 | 低压碳钢管 | m | 5.33 |  | 0
251 | 低压碳钢管 | m | 4.7 |  | 0
252 | 管道刷油 | m2 | 14.85 |  | 0
253 | 管道支架 | kg | 26.02 |  | 0
254 | 金属结构刷油 | kg | 26.02 |  | 0
255 | 套管制作安装 | 个 | 1 |  | 0
256 | 套管制作安装 | 个 | 2 |  | 0
257 | 套管制作安装 | 个 | 3 |  | 0
258 | 套管制作安装 | 台 | 2 |  | 0
259 | 低压碳钢管件 | 个 | 11 |  | 0
260 | 低压碳钢管件 | 个 | 2 |  | 0
261 | 低压碳钢管件 | 个 | 1 |  | 0
262 | 低压碳钢管件 | 个 | 4 |  | 0
263 | 低压碳钢管件 | 个 | 2 |  | 0
264 | 低压碳钢管件 | 个 | 2 |  | 0
265 | 低压碳钢管件 | 个 | 2 |  | 0
266 | 钢制排水漏斗制作安装 | 个 | 2 |  | 0
267 | 钢制排水漏斗制作安装 | 个 | 1 |  | 0
268 | 压力仪表 | 台 | 1 |  | 0
269 | 压力仪表 | 台 | 5 |  | 0
270 | 水位计安装 | 组 | 1 |  | 0
271 | 水位计安装 | 组 | 1 |  | 0
272 | 低压法兰阀门 | 个 | 2 |  | 0
273 | 低压法兰阀门 | 个 | 1 |  | 0
274 | 低压法兰阀门 | 个 | 1 |  | 0
275 | 低压法兰阀门 | 个 | 6 |  | 0
276 | 低压法兰阀门 | 个 | 1 |  | 0
277 | 低压法兰阀门 | 个 | 1 |  | 0
278 | 低压法兰阀门 | 个 | 2 |  | 0
279 | 低压法兰阀门 | 个 | 2 |  | 0
280 | 低压法兰阀门 | 个 | 2 |  | 0
281 | 软接头(软管) | 个 | 2 |  | 0
282 | 软接头(软管) | 个 | 2 |  | 0
283 | 低压碳钢焊接法兰 | 副 | 4 |  | 0
284 | 低压碳钢焊接法兰 | 副 | 30 |  | 0
285 | 低压碳钢焊接法兰 | 副 | 10 |  | 0
286 | 低压碳钢焊接法兰 | 副 | 2 |  | 0
287 | 弹性吊架 | 个 | 2 |  | 0
288 | 砌筑井 | 座 | 1 |  | 0
给水系统 |  |  |  |  | 0
289 | 复合管 | m | 37.21 |  | 0
消火栓系统 |  |  |  |  | 0
290 | 消火栓钢管 | m | 211.48 |  | 0
291 | 焊接法兰阀门 | 个 | 6 |  | 0
292 | 焊接法兰阀门 | 个 | 1 |  | 0
293 | 消防水泵接合器 | 套 | 1 |  | 0
294 | 法兰 | 副 | 7 |  | 0
295 | 砌筑井 | 座 | 3 |  | 0
296 | 砌筑井 | 座 | 1 |  | 0
297 | 管沟土方 | m | 238.69 |  | 0
(十) | 钢结构棚工程-土建结构工程-单价措施 |  |  |  | 0
混凝土与钢筋混凝土模板及支架 |  |  |  |  | 0
1 | 基础模板 | m2 | 184.5 |  | 0
2 | 柱模板 | m2 | 230.3 |  | 0
3 | 基础梁模板 | m2 | 359.59 |  | 0
4 | 有梁板模板 | m2 | 2.27 |  | 0
5 | 垫层模板 | m2 | 40.14 |  | 0
6 | 小型构件模板 | m2 | 14.1 |  | 0
大型机械设备进出场及安拆 |  |  |  |  | 0
7 | 大型机械设备进出场及安拆 | 项 | 1 |  | 0
(十一) | 钢结构棚工程-装修改造工程-单价措施 |  |  |  | 0
脚手架 |  |  |  |  | 0
8 | 满堂装饰脚手架 | m2 | 939.73 |  | 0
9 | 砌筑脚手架 | m2 | 343.24 |  | 0
10 | 砌筑脚手架 | m2 | 480.95 |  | 0
11 | 外脚手架及垂直封闭安全网 | m2 | 1302.26 |  | 0
混凝土与钢筋混凝土模板及支架 |  |  |  |  | 0
12 | 构造柱模板 | m2 | 9.67 |  | 0
13 | 过梁模板 | m2 | 38.12 |  | 0
14 | 圈梁模板 | m2 | 63.21 |  | 0
15 | 其他现浇构件模板 | m2 | 15.5 |  | 0
二次搬运 |  |  |  |  | 0
16 | 超运距 | 项 | 1 |  | 0
(十二) | 钢结构棚工程-安装单位工程-单价措施 |  |  |  | 0
措施项目 |  |  |  |  | 0
17 | 电气设备安装脚手架搭拆费 | 项 | 1 |  | 0
18 | 通风空调脚手架搭拆费 | 项 | 1 |  | 0
19 | 给排水、采暖、燃气脚手架搭拆费 | 项 | 1 |  | 0
20 | 消防脚手架搭拆费 | 项 | 1 |  | 0
21 | 刷油、防腐脚手架搭拆费 | 项 | 1 |  | 0
22 | 绝热脚手架搭拆费 | 项 | 1 |  | 0
23 | 自动化控制仪表脚手架搭拆费 | 项 | 1 |  | 0
24 | 工业管道安装脚手架搭拆费 | 项 | 1 |  | 0
(十三) | 钢结构棚工程 专业工程暂估价 | 项 | 1 |  | 0
(十四) | 总价措施 |  |  |  | 0
| 安全文明施工费 | 项 | 1 |  | 0
| 其他总价措施费 | 项 | 1 |  | 0
| 扬尘防治措施费 | 项 | 1 |  | 0
| 疫情常态化防控措施费 | 项 | 1 |  | 0
一 | 青口（一期）服务区提升改造工程合计 |  |  |  | 0
二、洛阳江服务区提升改造工程
（一） | A区工程
连廊工程
土方工程
1 | 挖沟槽土方 | m3 | 113.392 |  | 0
2 | 挖基坑土方 | m3 | 485.747 |  | 0
3 | 回填方 | m3 | 495.464 |  | 0
4 | 余方弃置 | m3 | 29.64 |  | 0
混凝土工程 |  |  |  |  | 0
5 | 垫层 | m3 | 20.639 |  | 0
6 | 独立基础 | m3 | 43.964 |  | 0
7 | 基础梁 | m3 | 20.768 |  | 0
8 | 矩形柱 | m3 | 18.304 |  | 0
9 | 钢结构基底灌浆 | m3 | 0.416 |  | 0
10 | 其他构件 | m3 | 3.437 |  | 0
钢筋工程 |  |  |  |  | 0
11 | 现浇构件钢筋 | t | 0.615 |  | 0
12 | 现浇构件钢筋 | t | 11.078 |  | 0
13 | 现浇构件钢筋 | t | 1.435 |  | 0
14 | 现浇构件钢筋 | t | 1.196 |  | 0
屋面工程 |  |  |  |  | 0
15 | 型材屋面 | m2 | 303.92 |  | 0
16 | 钢板天沟 | t | 5.658 |  | 0
金属构件工程 |  |  |  |  | 0
17 | 螺栓 | 套 | 270 |  | 0
18 | 预埋铁件 | t | 1.701 |  | 0
19 | 预埋铁件 | t | 2.062 |  | 0
20 | 空腹钢柱 | t | 12.261 |  | 0
21 | 钢梁 | t | 14.16 |  | 0
墙柱面工程 |  |  |  |  | 0
22 | 墙面装饰板 | m2 | 192.99 |  | 0
23 | 石材零星项目 | m2 | 253.62 |  | 0
24 | 石材柱面 | m2 | 297.24 |  | 0
25 | 块料墙面 | m2 | 34.59 |  | 0
26 | 块料墙面 | m2 | 114.661 |  | 0
油漆工程 |  |  |  |  | 0
27 | 金属面油漆 | m2 | 582.851 |  | 0
28 | 抹灰面油漆涂料 | m2 | 777.584 |  | 0
其他一般工程 |  |  |  |  | 0
29 | 金属（塑钢、断桥）窗 | m2 | 24.48 |  | 0
30 | 木制座椅(美人靠） | m | 94.532 |  | 0
31 | 块料楼地面 | m2 | 499.59 |  | 0
室内装饰工程 |  |  |  |  | 0
砌筑工程 |  |  |  |  | 0
32 | 砌块墙 | m3 | 50.886 |  | 0
33 | 砌块墙 | m3 | 34.881 |  | 0
34 | 砌筑超高增加费 | m3 | 14.849 |  | 0
楼地面工程 |  |  |  |  | 0
35 | 石材楼地面 | m2 | 581 |  | 0
36 | 块料零星项目 | m2 | 17.796 |  | 0
37 | 块料楼地面 | m2 | 454.568 |  | 0
38 | 块料楼地面 | m2 | 125.42 |  | 0
39 | 块料楼地面 | m2 | 380.34 |  | 0
40 | 块料楼地面 | m2 | 286.18 |  | 0
41 | 竹、木（复合）地板 | m2 | 17.97 |  | 0
42 | 竹、木（复合）地板 | m2 | 49.9 |  | 0
43 | 石材踢脚线 | m2 | 49.341 |  | 0
44 | 金属踢脚线 | m | 323.16 |  | 0
45 | 金属踢脚线 | m | 79.87 |  | 0
防水工程 |  |  |  |  | 0
46 | 墙面涂膜防水 | m2 | 216.36 |  | 0
47 | 楼（地）面涂膜防水 | m2 | 202.06 |  | 0
柱墙面工程 |  |  |  |  | 0
48 | 立面砂浆找平层 | m2 | 864.545 |  | 0
49 | 块料墙面 | m2 | 1183.415 |  | 0
50 | 块料墙面 | m2 | 113.632 |  | 0
51 | 块料墙面 | m2 | 74.839 |  | 0
52 | 块料柱面 | m2 | 37.82 |  | 0
53 | 墙面装饰板 | m2 | 183.086 |  | 0
天棚工程 |  |  |  |  | 0
54 | 格栅吊顶 | m2 | 112.775 |  | 0
55 | 天棚吊顶 | m2 | 532.2 |  | 0
56 | 天棚吊顶 | m2 | 132.86 |  | 0
57 | 天棚吊顶 | m2 | 221.34 |  | 0
58 | 天棚吊顶 | m2 | 1332.319 |  | 0
59 | 灯带槽 | m2 | 130.032 |  | 0
油漆工程 |  |  |  |  | 0
60 | 抹灰面油漆涂料 | m2 | 1648.805 |  | 0
61 | 抹灰面油漆涂料 | m2 | 1716.731 |  | 0
门窗工程 |  |  |  |  | 0
62 | 钢质防火门 | m2 | 52.29 |  | 0
63 | 全玻自由门 | m2 | 56.835 |  | 0
64 | 防盗门 | m2 | 21.93 |  | 0
65 | 金属（塑钢、断桥）窗 | m2 | 121 |  | 0
66 | 木质门带套 | 樘 | 5 |  | 0
其他装饰工程 |  |  |  |  | 0
67 | 拆除工程 | 项 | 1 |  | 0
68 | 木柱 | m3 | 0.576 |  | 0
69 | 木梁 | m3 | 1.088 |  | 0
70 | 木格栅 | m2 | 19.2 |  | 0
71 | 圆竹编 | 个 | 16 |  | 0
72 | 木隔断 | m2 | 139.095 |  | 0
73 | 木隔断 | m2 | 75.95 |  | 0
74 | 木隔断 | m2 | 25.62 |  | 0
75 | 成品隔断 | m2 | 155.328 |  | 0
76 | 成品隔断 | m2 | 6.636 |  | 0
77 | 洗漱台 | m2 | 9.785 |  | 0
78 | 镜面玻璃 | m2 | 12.7 |  | 0
79 | 金属格栅 | m2 | 65.872 |  | 0
80 | 瓦屋面 | m2 | 34.785 |  | 0
81 | 金属装饰线 | m | 290.61 |  | 0
82 | 砖地沟、明暗沟 | m | 20 |  | 0
安装工程 |  |  |  |  | 0
电气工程 |  |  |  |  | 0
83 | 配电箱 | 台 | 1 |  | 0
84 | 配电箱 | 台 | 1 |  | 0
85 | 配电箱 | 台 | 1 |  | 0
86 | 配电箱 | 台 | 1 |  | 0
87 | 配电箱 | 台 | 1 |  | 0
88 | 配电箱 | 台 | 1 |  | 0
89 | 配电箱 | 台 | 1 |  | 0
90 | 配电箱 | 台 | 1 |  | 0
91 | 配电箱 | 台 | 1 |  | 0
92 | 配电箱 | 台 | 1 |  | 0
93 | 配电箱 | 台 | 1 |  | 0
94 | 配电箱 | 台 | 4 |  | 0
95 | 配电箱 | 台 | 1 |  | 0
96 | 桥架 | m | 42.35 |  | 0
97 | 桥架 | m | 47.08 |  | 0
98 | 铁构件 | kg | 51.155 |  | 0
99 | 普通灯具 | 套 | 390 |  | 0
100 | 普通灯具 | 套 | 16 |  | 0
101 | 普通灯具 | 套 | 36 |  | 0
102 | 普通灯具 | m | 136.08 |  | 0
103 | 普通灯具 | 套 | 84 |  | 0
104 | 普通灯具 | 套 | 43 |  | 0
105 | 装饰灯 | 套 | 32 |  | 0
106 | 装饰灯 | 套 | 9 |  | 0
107 | 接线盒 | 个 | 608 |  | 0
108 | 照明开关 | 个 | 8 |  | 0
109 | 照明开关 | 个 | 22 |  | 0
110 | 照明开关 | 个 | 1 |  | 0
111 | 照明开关 | 个 | 8 |  | 0
112 | 按钮 | 个 | 1 |  | 0
113 | 声光报警器 | 个 | 1 |  | 0
114 | 插座 | 个 | 115 |  | 0
115 | 插座 | 个 | 2 |  | 0
116 | 风扇 | 台 | 1 |  | 0
117 | 接线盒 | 个 | 199 |  | 0
118 | 配管 | m | 20.1 |  | 0
119 | 配管 | m | 874.2 |  | 0
120 | 配管 | m | 3.88 |  | 0
121 | 配管 | m | 41.82 |  | 0
122 | 配管 | m | 31.8 |  | 0
123 | 配管 | m | 20.7 |  | 0
124 | 配管 | m | 7.2 |  | 0
125 | 配管 | m | 110 |  | 0
126 | 配管 | m | 11.17 |  | 0
127 | 配管 | m | 12.24 |  | 0
128 | 配管 | m | 1170.32 |  | 0
129 | 配管 | m | 27.57 |  | 0
130 | 配管 | m | 14.78 |  | 0
131 | 配管 | m | 11.29 |  | 0
132 | 凿(压)槽 | m | 531.02 |  | 0
133 | 铁构件 | kg | 154.413 |  | 0
134 | 接线盒 | 个 | 65 |  | 0
135 | 接线盒 | 个 | 41 |  | 0
136 | 配管 | m | 286 |  | 0
137 | 配管 | m | 1.5 |  | 0
138 | 配管 | m | 0.5 |  | 0
139 | 配管 | m | 2 |  | 0
140 | 电力电缆 | m | 115.83 |  | 0
141 | 电力电缆头 | 个 | 2 |  | 0
142 | 电力电缆 | m | 159.03 |  | 0
143 | 电力电缆头 | 个 | 8 |  | 0
144 | 电力电缆 | m | 48.27 |  | 0
145 | 电力电缆 | m | 45.59 |  | 0
146 | 电力电缆 | m | 48.27 |  | 0
147 | 电力电缆头 | 个 | 18 |  | 0
148 | 电力电缆 | m | 14.45 |  | 0
149 | 电力电缆头 | 个 | 1 |  | 0
150 | 配线 | m | 5259.8 |  | 0
151 | 配线 | m | 18 |  | 0
152 | 配线 | m | 1611.43 |  | 0
153 | 配线 | m | 1214.46 |  | 0
154 | 配线 | m | 128.19 |  | 0
应急照明工程 |  |  |  |  | 0
155 | 配电箱 | 台 | 1 |  | 0
156 | 装饰灯 | 套 | 1 |  | 0
157 | 装饰灯 | 套 | 1 |  | 0
158 | 装饰灯 | 套 | 2 |  | 0
159 | 装饰灯 | 套 | 22 |  | 0
160 | 装饰灯 | 套 | 22 |  | 0
161 | 装饰灯 | 套 | 4 |  | 0
162 | 装饰灯 | 套 | 4 |  | 0
163 | 配线 | m | 943.78 |  | 0
164 | 配线 | m | 120 |  | 0
165 | 配管 | m | 65.7 |  | 0
166 | 配管 | m | 403.19 |  | 0
167 | 配管 | m | 11 |  | 0
168 | 铁构件 | kg | 49.996 |  | 0
169 | 凿(压)槽 | m | 185.7 |  | 0
170 | 接线盒 | 个 | 52 |  | 0
火灾报警 |  |  |  |  | 0
171 | 按钮 | 个 | 15 |  | 0
172 | 电力电缆 | m | 213.83 |  | 0
173 | 配管 | m | 49.3 |  | 0
174 | 配管 | m | 164.53 |  | 0
175 | 铁构件 | kg | 20.402 |  | 0
176 | 凿(压)槽 | m | 49.3 |  | 0
给排水工程 |  |  |  |  | 0
177 | 塑料管 | m | 112.73 |  | 0
178 | 塑料管 | m | 16.87 |  | 0
179 | 塑料管 | m | 103.02 |  | 0
180 | 塑料管 | m | 11.78 |  | 0
181 | 塑料管 | m | 23.76 |  | 0
182 | 塑料管 | m | 8.41 |  | 0
183 | 塑料管 | m | 4.44 |  | 0
184 | 复合管 | m | 75.61 |  | 0
185 | 复合管 | m | 19.22 |  | 0
186 | 复合管 | m | 6.6 |  | 0
187 | 复合管 | m | 6.86 |  | 0
188 | 复合管 | m | 72.88 |  | 0
189 | 复合管 | m | 0.41 |  | 0
190 | 塑料管 | m | 11.21 |  | 0
191 | 塑料管 | m | 44.15 |  | 0
192 | 塑料管 | m | 10 |  | 0
193 | 塑料管 | m | 58.03 |  | 0
194 | 大便器 | 组 | 5 |  | 0
195 | 小便器 | 组 | 12 |  | 0
196 | 大便器 | 组 | 21 |  | 0
197 | 洗脸盆 | 组 | 7 |  | 0
198 | 洗脸盆 | 组 | 2 |  | 0
199 | 其他成品卫生器具 | 组 | 1 |  | 0
200 | 水表 | 组/个 | 4 |  | 0
201 | 水表 | 组/个 | 4 |  | 0
202 | 螺纹阀门 | 个 | 4 |  | 0
203 | 螺纹阀门 | 个 | 4 |  | 0
204 | 螺纹阀门 | 个 | 2 |  | 0
205 | 螺纹阀门 | 个 | 2 |  | 0
206 | 螺纹阀门 | 个 | 1 |  | 0
207 | 给、排水附(配)件 | 个/组 | 6 |  | 0
208 | 给、排水附(配)件 | 个/组 | 5 |  | 0
209 | 给、排水附(配)件 | 个/组 | 8 |  | 0
弱电 |  |  |  |  | 0
210 | 交换机 | 台/套 | 1 |  | 0
211 | 交换机 | 台/套 | 1 |  | 0
212 | 配线架 | 个/块 | 2 |  | 0
213 | 光电转换器 | 个 | 1 |  | 0
214 | 桥架 | m | 43.98 |  | 0
215 | 铁构件 | kg | 19.263 |  | 0
216 | 配管 | m | 36.2 |  | 0
217 | 配管 | m | 268.85 |  | 0
218 | 配管 | m | 10.7 |  | 0
219 | 铁构件 | kg | 34.696 |  | 0
220 | 配管 | m | 8 |  | 0
221 | 凿(压)槽 | m | 36.2 |  | 0
222 | 双绞线缆 | m | 535.46 |  | 0
223 | 双绞线缆 | m | 383.1 |  | 0
224 | 跳线 | 条 | 1 |  | 0
225 | 信息插座 | 个/块 | 6 |  | 0
226 | 信息插座 | 个/块 | 20 |  | 0
227 | 双绞线缆测试 | 链路/点 | 32 |  | 0
228 | 接线盒 | 个 | 33 |  | 0
229 | 电视、电话插座 | 个 | 1 |  | 0
230 | 敷设射频同轴电缆 | m | 15.74 |  | 0
231 | 敷设射频同轴电缆 | m | 29.09 |  | 0
消火栓工程 |  |  |  |  | 0
232 | 消火栓钢管 | m | 82.05 |  | 0
233 | 消火栓钢管 | m | 159.27 |  | 0
234 | 室内消火栓 | 套 | 15 |  | 0
235 | 灭火器 | 具/组 | 17 |  | 0
236 | 螺纹阀门 | 个 | 1 |  | 0
237 | 螺纹阀门 | 个 | 6 |  | 0
238 | 管道刷油 | m2 | 66.757 |  | 0
239 | 管道支架 | kg | 110.937 |  | 0
240 | 金属结构刷油 | m2 | 110.937 |  | 0
（二） | B区工程 |  |  |  | 0
连廊工程 |  |  |  |  | 0
土方工程 |  |  |  |  | 0
241 | 挖沟槽土方 | m3 | 66.181 |  | 0
242 | 挖基坑土方 | m3 | 599.181 |  | 0
243 | 回填方 | m3 | 542.281 |  | 0
244 | 余方弃置 | m3 | 42.051 |  | 0
混凝土工程
245 | 垫层 | m3 | 19.31 |  | 0
246 | 独立基础 | m3 | 69.068 |  | 0
247 | 基础梁 | m3 | 13.131 |  | 0
248 | 矩形柱 | m3 | 16.192 |  | 0
249 | 钢结构基底灌浆 | m3 | 0.382 |  | 0
250 | 其他构件 | m3 | 3.167 |  | 0
钢筋工程
251 | 现浇构件钢筋 | t | 0.22 |  | 0
252 | 现浇构件钢筋 | t | 9.127 |  | 0
253 | 现浇构件钢筋 | t | 0.481 |  | 0
254 | 现浇构件钢筋 | t | 2.444 |  | 0
屋面工程
255 | 型材屋面 | m2 | 203.98 |  | 0
256 | 玻璃雨篷 | m2 | 3.96 |  | 0
257 | 钢板天沟 | t | 4.697 |  | 0
金属构件工程
258 | 螺栓 | 套 | 444 |  | 0
259 | 预埋铁件 | t | 1.56 |  | 0
260 | 预埋铁件 | t | 2.184 |  | 0
261 | 空腹钢柱 | t | 11.559 |  | 0
262 | 钢梁 | t | 12.124 |  | 0
墙柱面工程
263 | 墙面装饰板 | m2 | 154.211 |  | 0
264 | 石材零星项目 | m2 | 202.658 |  | 0
265 | 石材柱面 | m2 | 207.888 |  | 0
266 | 块料墙面 | m2 | 40.48 |  | 0
油漆工程 |  |  |  |  | 0
267 | 金属面油漆 | m2 | 488.336 |  | 0
268 | 抹灰面油漆涂料 | m2 | 587.319 |  | 0
其他一般工程 |  |  |  |  | 0
269 | 木制座椅(美人靠） | m | 107.2 |  | 0
270 | 块料楼地面 | m2 | 509.52 |  | 0
室内装饰工程 |  |  |  |  | 0
砌筑工程 |  |  |  |  | 0
271 | 砌块墙 | m3 | 40.919 |  | 0
楼地面工程 |  |  |  |  | 0
272 | 石材楼地面 | m2 | 908 |  | 0
273 | 块料零星项目 | m2 | 48.002 |  | 0
274 | 块料楼地面 | m2 | 339.42 |  | 0
275 | 块料楼地面 | m2 | 231.35 |  | 0
276 | 块料楼地面 | m2 | 35.346 |  | 0
277 | 块料楼地面 | m2 | 295.273 |  | 0
278 | 石材踢脚线 | m2 | 67.791 |  | 0
279 | 金属踢脚线 | m | 113.43 |  | 0
280 | 金属踢脚线 | m | 3.6 |  | 0
防水工程 |  |  |  |  | 0
281 | 墙面涂膜防水 | m2 | 235.584 |  | 0
282 | 楼（地）面涂膜防水 | m2 | 178.89 |  | 0
墙柱面工程 |  |  |  |  | 0
283 | 立面砂浆找平层 | m2 | 409.188 |  | 0
284 | 块料墙面 | m2 | 863.665 |  | 0
285 | 块料墙面 | m2 | 37.762 |  | 0
286 | 块料墙面 | m2 | 78.55 |  | 0
287 | 墙面装饰板 | m2 | 145.012 |  | 0
天棚工程 |  |  |  |  | 0
288 | 格栅吊顶 | m2 | 100.678 |  | 0
289 | 格栅吊顶 | m2 | 99.146 |  | 0
290 | 天棚吊顶 | m2 | 453.13 |  | 0
291 | 天棚吊顶 | m2 | 334.964 |  | 0
292 | 天棚吊顶 | m2 | 1155.959 |  | 0
293 | 天棚吊顶 | m2 | 146.65 |  | 0
294 | 灯带槽 | m2 | 235.603 |  | 0
油漆工程 |  |  |  |  | 0
295 | 抹灰面油漆涂料 | m2 | 637.186 |  | 0
296 | 抹灰面油漆涂料 | m2 | 1391.562 |  | 0
门窗工程 |  |  |  |  | 0
297 | 钢质防火门 | m2 | 27.09 |  | 0
298 | 全玻自由门 | m2 | 36.45 |  | 0
299 | 防盗门 | m2 | 12.15 |  | 0
300 | 金属（塑钢、断桥）窗 | m2 | 107.168 |  | 0
301 | 木质门带套 | 樘 | 5 |  | 0
其他装饰工程 |  |  |  |  | 0
302 | 拆除工程 | 项 | 1 |  | 0
303 | 砖地沟、明暗沟 | m | 31.25 |  | 0
304 | 圆竹编 | 个 | 12 |  | 0
305 | 木隔断 | m2 | 173.149 |  | 0
306 | 成品隔断 | m2 | 175.922 |  | 0
307 | 成品隔断 | m2 | 4.32 |  | 0
308 | 洗漱台 | m2 | 7.606 |  | 0
309 | 镜面玻璃 | m2 | 11.575 |  | 0
310 | 金属格栅 | m2 | 63.614 |  | 0
311 | 瓦屋面 | m2 | 49.926 |  | 0
312 | 金属装饰线 | m | 280.65 |  | 0
安装工程 |  |  |  |  | 0
电气工程 |  |  |  |  | 0
313 | 配电箱 | 台 | 1 |  | 0
314 | 配电箱 | 台 | 1 |  | 0
315 | 配电箱 | 台 | 1 |  | 0
316 | 配电箱 | 台 | 1 |  | 0
317 | 配电箱 | 台 | 1 |  | 0
318 | 配电箱 | 台 | 1 |  | 0
319 | 配电箱 | 台 | 1 |  | 0
320 | 配电箱 | 台 | 1 |  | 0
321 | 配电箱 | 台 | 1 |  | 0
322 | 配电箱 | 台 | 1 |  | 0
323 | 配电箱 | 台 | 1 |  | 0
324 | 配电箱 | 台 | 5 |  | 0
325 | 配电箱 | 台 | 1 |  | 0
326 | 桥架 | m | 71.67 |  | 0
327 | 桥架 | m | 24.68 |  | 0
328 | 桥架 | m | 36.98 |  | 0
329 | 铁构件 | kg | 85.596 |  | 0
330 | 普通灯具 | 套 | 152 |  | 0
331 | 普通灯具 | 套 | 113 |  | 0
332 | 普通灯具 | 套 | 128 |  | 0
333 | 普通灯具 | m | 91.98 |  | 0
334 | 普通灯具 | 套 | 95 |  | 0
335 | 普通灯具 | 套 | 42 |  | 0
336 | 装饰灯 | 套 | 84 |  | 0
337 | 装饰灯 | 套 | 12 |  | 0
338 | 荧光灯 | 套 | 24 |  | 0
339 | 接线盒 | 个 | 522 |  | 0
340 | 照明开关 | 个 | 8 |  | 0
341 | 照明开关 | 个 | 15 |  | 0
342 | 照明开关 | 个 | 2 |  | 0
343 | 照明开关 | 个 | 8 |  | 0
344 | 按钮 | 个 | 1 |  | 0
345 | 声光报警器 | 个 | 1 |  | 0
346 | 插座 | 个 | 66 |  | 0
347 | 插座 | 个 | 8 |  | 0
348 | 插座 | 个 | 2 |  | 0
349 | 接线盒 | 个 | 107 |  | 0
350 | 接线盒 | 个 | 42 |  | 0
351 | 接线盒 | 个 | 57 |  | 0
352 | 接线盒 | 个 | 4 |  | 0
353 | 配管 | m | 12.54 |  | 0
354 | 配管 | m | 8.96 |  | 0
355 | 配管 | m | 1028.31 |  | 0
356 | 配管 | m | 932.09 |  | 0
357 | 配管 | m | 37.33 |  | 0
358 | 配管 | m | 14.8 |  | 0
359 | 配管 | m | 8.08 |  | 0
360 | 配管 | m | 1.7 |  | 0
361 | 配管 | m | 1.65 |  | 0
362 | 配管 | m | 5.1 |  | 0
363 | 配管 | m | 19.29 |  | 0
364 | 配管 | m | 15.3 |  | 0
365 | 配管 | m | 55.79 |  | 0
366 | 配管 | m | 1.7 |  | 0
367 | 配管 | m | 2.31 |  | 0
368 | 配管 | m | 110 |  | 0
369 | 配管 | m | 319 |  | 0
370 | 配管 | m | 0.5 |  | 0
371 | 配管 | m | 0.5 |  | 0
372 | 配管 | m | 4.5 |  | 0
373 | 配管 | m | 0.5 |  | 0
374 | 铁构件 | kg | 130.296 |  | 0
375 | 凿(压)槽 | m | 725.59 |  | 0
376 | 电力电缆 | m | 110 |  | 0
377 | 电力电缆头 | 个 | 2 |  | 0
378 | 电力电缆 | m | 29.16 |  | 0
379 | 电力电缆 | m | 100.18 |  | 0
380 | 电力电缆 | m | 5.41 |  | 0
381 | 电力电缆 | m | 82.64 |  | 0
382 | 电力电缆 | m | 24.21 |  | 0
383 | 电力电缆头 | 个 | 16 |  | 0
384 | 电力电缆头 | 个 | 16 |  | 0
385 | 电力电缆头 | 个 | 2 |  | 0
386 | 配线 | m | 4939.5 |  | 0
387 | 配线 | m | 24.45 |  | 0
388 | 配线 | m | 1484.66 |  | 0
389 | 配线 | m | 1844.16 |  | 0
390 | 配线 | m | 857.34 |  | 0
391 | 小电器 | 个/套/台/ | 2 |  | 0
应急照明工程 |  |  |  |  | 0
392 | 配电箱 | 台 | 1 |  | 0
393 | 装饰灯 | 套 | 4 |  | 0
394 | 装饰灯 | 套 | 3 |  | 0
395 | 装饰灯 | 套 | 2 |  | 0
396 | 装饰灯 | 套 | 24 |  | 0
397 | 装饰灯 | 套 | 11 |  | 0
398 | 装饰灯 | 套 | 2 |  | 0
399 | 装饰灯 | 套 | 2 |  | 0
400 | 装饰灯 | 套 | 2 |  | 0
401 | 配线 | m | 1022.74 |  | 0
402 | 配管 | m | 96.7 |  | 0
403 | 配管 | m | 412.67 |  | 0
404 | 凿(压)槽 | m | 96.7 |  | 0
405 | 配管 | m | 11.5 |  | 0
406 | 铁构件 | kg | 51.171 |  | 0
407 | 接线盒 | 个 | 50 |  | 0
火灾报警 |  |  |  |  | 0
408 | 按钮 | 个 | 12 |  | 0
409 | 电力电缆 | m | 205.98 |  | 0
410 | 配管 | m | 91.22 |  | 0
411 | 配管 | m | 114.26 |  | 0
412 | 铁构件 | kg | 14.168 |  | 0
413 | 凿(压)槽 | m | 91.22 |  | 0
给排水工程 |  |  |  |  | 0
414 | 塑料管 | m | 84.78 |  | 0
415 | 塑料管 | m | 8.56 |  | 0
416 | 塑料管 | m | 85.55 |  | 0
417 | 塑料管 | m | 7.54 |  | 0
418 | 塑料管 | m | 28.92 |  | 0
419 | 塑料管 | m | 14.74 |  | 0
420 | 塑料管 | m | 6.62 |  | 0
421 | 复合管 | m | 21.87 |  | 0
422 | 复合管 | m | 32.27 |  | 0
423 | 复合管 | m | 16.8 |  | 0
424 | 复合管 | m | 11.76 |  | 0
425 | 复合管 | m | 38.18 |  | 0
426 | 复合管 | m | 1.16 |  | 0
427 | 凿(压)槽 | m | 146.66 |  | 0
428 | 管道支架 | kg | 33.704 |  | 0
429 | 金属结构刷油 | kg | 33.704 |  | 0
430 | 塑料管 | m | 33.7 |  | 0
431 | 塑料管 | m | 50.89 |  | 0
432 | 塑料管 | m | 45.48 |  | 0
433 | 塑料管 | m | 83.08 |  | 0
434 | 大便器 | 组 | 7 |  | 0
435 | 小便器 | 组 | 13 |  | 0
436 | 大便器 | 组 | 22 |  | 0
437 | 洗脸盆 | 组 | 8 |  | 0
438 | 其他成品卫生器具 | 组 | 1 |  | 0
439 | 水表 | 组/个 | 5 |  | 0
440 | 水表 | 组/个 | 3 |  | 0
441 | 螺纹阀门 | 个 | 5 |  | 0
442 | 螺纹阀门 | 个 | 1 |  | 0
443 | 螺纹阀门 | 个 | 2 |  | 0
444 | 螺纹阀门 | 个 | 2 |  | 0
445 | 螺纹阀门 | 个 | 2 |  | 0
446 | 螺纹阀门 | 个 | 1 |  | 0
447 | 给、排水附(配)件 | 个/组 | 9 |  | 0
448 | 给、排水附(配)件 | 个/组 | 7 |  | 0
449 | 给、排水附(配)件 | 个/组 | 3 |  | 0
450 | 给、排水附(配)件 | 个/组 | 3 |  | 0
451 | 给、排水附(配)件 | 个/组 | 3 |  | 0
452 | 管沟土方 | m | 105.26 |  | 0
弱电 |  |  |  |  | 0
453 | 交换机 | 台/套 | 2 |  | 0
454 | 交换机 | 台/套 | 2 |  | 0
455 | 配线架 | 个/块 | 4 |  | 0
456 | 光电转换器 | 个 | 2 |  | 0
457 | 桥架 | m | 84.3 |  | 0
458 | 铁构件 | kg | 36.923 |  | 0
459 | 配管 | m | 69.94 |  | 0
460 | 配管 | m | 11.35 |  | 0
461 | 配管 | m | 4.5 |  | 0
462 | 双绞线缆 | m | 168.63 |  | 0
463 | 双绞线缆 | m | 276.22 |  | 0
464 | 跳线 | 条 | 2 |  | 0
465 | 信息插座 | 个/块 | 6 |  | 0
466 | 信息插座 | 个/块 | 8 |  | 0
467 | 双绞线缆测试 | 链路/点 | 20 |  | 0
468 | 接线盒 | 个 | 6 |  | 0
469 | 接线盒 | 个 | 8 |  | 0
470 | 接线盒 | 个 | 9 |  | 0
消火栓工程 |  |  |  |  | 0
471 | 消火栓钢管 | m | 82.72 |  | 0
472 | 消火栓钢管 | m | 151.96 |  | 0
473 | 室内消火栓 | 套 | 12 |  | 0
474 | 灭火器 | 具/组 | 26 |  | 0
475 | 螺纹阀门 | 个 | 1 |  | 0
476 | 螺纹阀门 | 个 | 5 |  | 0
477 | 管道刷油 | m2 | 64.599 |  | 0
478 | 管道支架 | kg | 116.801 |  | 0
479 | 金属结构刷油 | kg | 116.801 |  | 0
（三） | A区工程-单价措施 |  |  |  | 0
连廊工程-单价措施 |  |  |  |  | 0
土方工程-单价措施 |  |  |  |  | 0
混凝土工程-单价措施 |  |  |  |  | 0
1 | 基础模板 | m2 | 55.948 |  | 0
2 | 基础模板 | m2 | 83.52 |  | 0
3 | 基础梁模板 | m2 | 166.142 |  | 0
4 | 柱模板 | m2 | 91.52 |  | 0
5 | 其他现浇构件模板 | m2 | 29.22 |  | 0
6 | 大型机械设备进出场及安拆 | 项 | 1 |  | 0
钢筋工程-单价措施
屋面工程-单价措施
金属构件工程-单价措施
墙柱面工程-单价措施
油漆工程-单价措施
7 | 基础模板 | m2 | 55.628 |  | 0
8 | 基础模板 | m2 | 81.6 |  | 0
9 | 基础梁模板 | m2 | 166.142 |  | 0
10 | 柱模板 | m2 | 91.52 |  | 0
11 | 其他现浇构件模板 | m2 | 29.22 |  | 0
12 | 大型机械设备进出场及安拆 | 项 | 1 |  | 0
其他一般工程-单价措施 |  |  |  |  | 0
13 | 材料超运距增加费 | 项 | 1 |  | 0
室内装饰工程-单价措施 |  |  |  |  | 0
砌筑工程-单价措施 |  |  |  |  | 0
14 | 砌筑脚手架 | m2 | 271.697 |  | 0
15 | 砌筑脚手架 | m2 | 322.963 |  | 0
楼地面工程-单价措施
防水工程-单价措施
柱墙面工程-单价措施
天棚工程-单价措施
油漆工程-单价措施
门窗工程-单价措施
其他一般工程-单价措施
安装工程-单价措施
电气工程-单价措施
16 | 脚手架搭拆 | 项 | 1 |  | 0
应急照明工程 |  |  |  |  | 0
17 | 脚手架搭拆 | 项 | 1 |  | 0
火灾报警 |  |  |  |  | 0
18 | 脚手架搭拆 | 项 | 1 |  | 0
给排水工程 |  |  |  |  | 0
19 | 脚手架搭拆 | 项 | 1 |  | 0
弱电 |  |  |  |  | 0
20 | 脚手架搭拆 | 项 | 1 |  | 0
消火栓工程 |  |  |  |  | 0
21 | 脚手架搭拆 | 项 | 1 |  | 0
（四） | B区工程-单价措施 |  |  |  | 0
连廊工程-单价措施
土方工程-单价措施
混凝土工程-单价措施
22 | 基础模板 | m2 | 47.05 |  | 0
23 | 基础模板 | m2 | 99.168 |  | 0
24 | 基础梁模板 | m2 | 105.049 |  | 0
25 | 柱模板 | m2 | 80.96 |  | 0
26 | 其他现浇构件模板 | m2 | 26.39 |  | 0
27 | 大型机械设备进出场及安拆 | 项 | 1 |  | 0
钢筋工程-单价措施
屋面工程-单价措施
金属构件工程-单价措施
墙柱面工程-单价措施
油漆工程-单价措施
28 | 基础模板 | m2 | 43.31 |  | 0
29 | 基础模板 | m2 | 82.16 |  | 0
30 | 基础梁模板 | m2 | 105.049 |  | 0
31 | 柱模板 | m2 | 80.96 |  | 0
32 | 其他现浇构件模板 | m2 | 26.39 |  | 0
33 | 大型机械设备进出场及安拆 | 项 | 1 |  | 0
其他一般工程-单价措施 |  |  |  |  | 0
34 | 材料超运距增加费 | 项 | 1 |  | 0
室内装饰工程-单价措施
砌筑工程-单价措施
35 | 砌筑脚手架 | m2 | 200.985 |  | 0
楼地面工程-单价措施
防水工程-单价措施
墙柱面工程-单价措施
天棚工程-单价措施
油漆工程-单价措施
门窗工程-单价措施
其他装饰工程-单价措施
安装工程-单价措施
电气工程-单价措施
36 | 脚手架搭拆 | 项 | 1 |  | 0
应急照明工程-单价措施 |  |  |  |  | 0
37 | 脚手架搭拆 | 项 | 1 |  | 0
火灾报警-单价措施 |  |  |  |  | 0
38 | 脚手架搭拆 | 项 | 1 |  | 0
给排水工程-单价措施 |  |  |  |  | 0
39 | 脚手架搭拆 | 项 | 1 |  | 0
弱电-单价措施 |  |  |  |  | 0
40 | 脚手架搭拆 | 项 | 1 |  | 0
消火栓工程-单价措施 |  |  |  |  | 0
41 | 脚手架搭拆 | 项 | 1 |  | 0
（五） | 室外总体工程 |  |  |  | 0
总体道路 |  |  |  |  | 0
| A区 |  |  |  | 0
1 | 路床（槽）整形 | m2 | 2096.481 |  | 0
2 | 块石 | m2 | 2096.481 |  | 0
3 | 水泥稳定碎（砾）石 | m2 | 2096.481 |  | 0
4 | 水泥混凝土 | m2 | 2096.481 |  | 0
5 | 安砌侧（平、缘）石 | m | 153.767 |  | 0
6 | B区 |  |  |  | 0
7 | 路床（槽）整形 | m2 | 3475.02 |  | 0
8 | 块石 | m2 | 3475.02 |  | 0
9 | 水泥稳定碎（砾）石 | m2 | 3475.02 |  | 0
10 | 水泥混凝土 | m2 | 3475.02 |  | 0
11 | 安砌侧（平、缘）石 | m | 372.575 |  | 0
12 | A、B区 |  |  |  | 0
13 | 标线 | m2 | 560 |  | 0
室外安装工程 |  |  |  |  | 0
室外电气 |  |  |  |  | 0
14 | 配管 | m | 496.32 |  | 0
15 | 配管 | m | 7.65 |  | 0
16 | 电力电缆 | m | 498.95 |  | 0
17 | 常规照明灯 | 套 | 9 |  | 0
18 | 挖沟槽土方 | m3 | 32.432 |  | 0
19 | 填方 | m3 | 26.715 |  | 0
20 | 余方弃置 | m3 | 5.717 |  | 0
室外给水 |  |  |  |  | 0
21 | 塑料管 | m | 221.06 |  | 0
22 | 螺纹阀门 | 个 | 2 |  | 0
23 | 螺纹阀门 | 个 | 2 |  | 0
24 | 挖沟槽土方 | m3 | 89.597 |  | 0
25 | 填方 | m3 | 67.366 |  | 0
26 | 垫层 | m3 | 16.842 |  | 0
27 | 回填方 | m3 | 5.389 |  | 0
28 | 余方弃置 | m3 | 12.165 |  | 0
室外排水 |  |  |  |  | 0
29 | 塑料管 | m | 376.26 |  | 0
30 | 挖排水管土方（绿化区） | m3 | 145.139 |  | 0
31 | 排水管砂垫层（绿化区） | m3 | 20.228 |  | 0
32 | 排水管道回填砂（绿化区） | m3 | 40.457 |  | 0
33 | 排水管土方回填（绿化区） | m3 | 80.914 |  | 0
34 | 排水管土方余方弃置（绿化区） | m3 | 52.134 |  | 0
35 | 原水泥混凝土路面切割 | m | 246.808 |  | 0
36 | 拆除原水泥路面 | m2 | 41.496 |  | 0
37 | 挖沟槽石方（原路面毛石垫层） | m3 | 24.7 |  | 0
38 | 挖沟槽土方（原路面下管道敷设） | m3 | 70.832 |  | 0
39 | 砂垫层（原路面下管道敷设） | m3 | 20.228 |  | 0
40 | 砂回填方（原路面下管道敷设） | m3 | 19.745 |  | 0
41 | 毛石垫层铺筑（道路恢复） | m3 | 24.681 |  | 0
42 | 水泥稳定碎（砾）石（道路恢复） | m2 | 98.723 |  | 0
43 | 水泥混凝土（道路恢复） | m2 | 98.723 |  | 0
44 | 排水管余方弃置 | m3 | 24.681 |  | 0
45 | 排水管余方弃置 | m3 | 25.444 |  | 0
46 | 砌筑井 | 座 | 10 |  | 0
47 | 砌筑沉沙井 | 座 | 2 |  | 0
48 | 排水沟 | m | 78 |  | 0
（六） | 室外总体工程 - 单价措施 |  |  |  | 0
| 总体道路-单价措施 |  |  |  | 0
1 | 材料超运距增加费 | 项 | 1 |  | 0
（七） | 室外总体工程 - 总价措施 |  |  |  | 0
1 | 安全文明施工费 | 项 | 1 |  | 0
2 | 其他总价措施费 | 项 | 1 |  | 0
3 | 扬尘防治措施费 | 项 | 1 |  | 0
4 | 疫情常态化防控措施费 | 项 | 1 |  | 0
二 | 洛阳江服务区提升改造工程合计 |  |  |  | 0
三 | 暂列金 | 项 | 1 | 3561900 | 3561900
四 | 总价=一＋二+三 |  |  |  | 3561900
竞价人： （盖单位章）
法定代表人或授权委托人： （签字或盖章）
日期： 年 月 日

## 附件二 工程量特征描述
附件2
工程量清单项目特征描述
序号 | 项 目 名 称 | 项目特征描述
一、青口（一期）服务区提升改造工程
（一） | A区外立面改造工程
拆除工程
1 | 铲除油漆涂料面 | 1、铲除原水泥漆面层
2 | 铲除油漆涂料面 | 1、铝单板、铝塑板打磨，铲除面层
3 | 余方弃置 | 1、废弃料品种:拆除废渣 2、运距:20km
门窗工程
4 | 门窗清洗 | 1、外立面门窗清洗（室内、室外两侧）
油漆、涂料、裱糊工程
5 | 抹灰面油漆涂料 | 部位：砖墙【米黄色外墙涂料】 参图集05J0909-外墙9A/WQ9;参05J909-外涂1/TL9 1、清理基层 2、填补缝隙、磨平、满刮腻子二遍 3、涂饰底涂料 4、涂饰两层米黄色外墙涂料面层 5、黑色有机硅丙烯酸外墙涂料勾缝,缝宽5mm,内凹5mm，分格间距3m*1.5m
6 | 抹灰面油漆涂料 | 部位：砖墙【白色外墙涂料】 参图集05J0909-外墙9A/WQ9;参05J909-外涂1/TL9 1、清理基层 2、填补缝隙、磨平、满刮腻子二遍 3、涂饰底涂料 4、涂饰两层白色外墙涂料面层
7 | 墙面喷刷涂料 | 部位：铝单板/铝塑板 1、清理基层 2、喷（刷）氟树脂外墙涂料
8 | 墙面喷刷涂料 | 部位：铝塑板 1、清理基层 2、喷（刷）氟树脂外墙涂料
其他装饰工程
9 | 平面、箱式招牌 | 【广告牌】 1、箱体规格:长22m*宽0.4m*高（5.7m+离地0.3m) 2、基层材料种类:镀锌钢结构骨架 3、面层材料种类:氟碳铝塑板 4厚(铝厚0.5） 4、（不含基础）
（二） | B区外立面改造工程
门窗工程
10 | 门窗清洗 | 1、外立面门窗清洗
油漆、涂料、裱糊工程
11 | 抹灰面油漆涂料 | 部位：砖墙【米黄色外墙涂料】 参图集05J0909-外墙9A/WQ9;参05J909-外涂1/TL9 1、清理基层 2、填补缝隙、磨平、满刮腻子二遍 3、涂饰底涂料 4、涂饰两层米黄色外墙涂料面层 5、黑色有机硅丙烯酸外墙涂料勾缝,缝宽5mm,内凹5mm，分格间距3m*1.5m
12 | 抹灰面油漆涂料 | 部位：砖墙【白色外墙涂料】 参图集05J0909-外墙9A/WQ9;参05J909-外涂1/TL9 1、清理基层 2、填补缝隙、磨平、满刮腻子二遍 3、涂饰底涂料 4、涂饰两层白色外墙涂料面层
13 | 墙面喷刷涂料 | 部位：铝单板 1、清理基层 2、喷（刷）氟树脂外墙涂料
14 | 墙面喷刷涂料 | 部位：铝塑板 1、清理基层 2、喷（刷）氟树脂外墙涂料
其他装饰工程
15 | 铲除油漆涂料面 | 1、铲除原水泥漆面层
16 | 铲除油漆涂料面 | 1、铝单板/铝塑板打磨，铲除面层
17 | 余方弃置 | 1、废弃料品种:拆除废渣 2、运距:20km
（三） | 室外土建工程
拆除工程
18 | 拆除路面 | 1、拆除水泥混凝土面层 2、厚度:20cm 3、废料外弃运距:20km 4、锯缝机锯缝 (缝深6cm)
19 | 拆除基层 | 1、拆除碎(砾)石基层 2、厚度:20cm 3、废料外弃运距:20km
20 | 拆除标志杆 | 部位：△900*2单柱式标志牌 1、拆除标标杆、标志牌及钢筋混凝土基础 2、废弃料外弃运距：20km
路面工程
21 | 路床(槽)整形
22 | 水泥混凝土 | 入口广场 1、水泥混凝土路面 (厚度26cm) 非泵送路面抗折混凝土5.0mPa
23 | 水泥稳定碎(砾)石 | 入口广场 1、20cm厚5%水泥碎石层
24 | 碎石 | 1、级配碎石底层 (厚度15cm)
（四） | A区外立面改造工程-单价措施
脚手架
1 | 外脚手架及垂直封闭安全网
3 | 混凝土搅拌运输车运输 (容量6m3以内 每增运0.5km) 增加20km
4 | 钢筋、水泥 (场外水平运输 运距每增加1km) 增加20km
（五） | B区外立面改造工程-单价措施
脚手架
5 | 外脚手架及垂直封闭安全网
（六） | 钢结构棚工程-土建结构
土石方工程
1 | 平整场地 | 1、平整场地
2 | 挖基坑土方 | 1、土壤类别:三类土
3 | 回填方 | 部位：基础槽坑 1、 密实度要求：填土夯实 2、填方材料品种：符合建筑规范要求的回填土 3、填方来源、运距：投标人自行勘察现场，包干报价
4 | 回填方 | 部位：场内回填至室外地坪 1、 密实度要求：填土夯实 2、填方材料品种：符合建筑规范要求的回填土 3、填方来源、运距：投标人自行勘察现场，包干报价
5 | 拆除路面 | 1、拆除水泥混凝土面层 2、厚度:20cm 3、废料外弃运距:20km 4、锯缝机锯缝 (缝深6cm)
6 | 拆除基层 | 1、拆除碎(砾)石基层 2、厚度:20cm 3、废料外弃运距:20km
混凝土及钢筋混凝土工程
7 | 垫层 | 1、混凝土种类：泵送商品混凝土 2、混凝土强度等级:C15
8 | 独立基础 | 1、混凝土种类：泵送商品混凝土 2、混凝土强度等级:C30
9 | 矩形柱 | 1、混凝土种类：泵送商品混凝土 2、混凝土强度等级:C30
10 | 基础梁 | 1、混凝土种类：泵送商品混凝土 2、混凝土强度等级:C30
11 | 有梁板 | 1、混凝土种类：泵送商品混凝土 2、混凝土强度等级:C30
12 | 钢结构基底灌浆 | 1、C30细石混凝土二次灌浆
13 | 其他构件 | 部位：钢柱包柱脚 1、混凝土种类:非泵送混凝土 2、混凝土强度等级:C15
14 | 现浇构件钢筋 | 1、现浇构件圆钢筋HPB300以内 (直径≤10mm)
15 | 现浇构件钢筋 | 1、现浇构件带肋钢筋HRB400以内 (直径≤10mm)
16 | 现浇构件钢筋 | 1、现浇构件带肋钢筋HRB400以内 (直径14-18mm)
17 | 现浇构件钢筋 | 1、现浇构件带肋钢筋HRB400以内 (直径20-25mm)
18 | 电渣压力焊接 | 1、电渣压力焊接φ≤32
19 | 建筑植筋 | 1、注入式建筑植筋(深度12d) (φ28以内)
20 | 凿毛 | 部位：新旧混凝土交接处 1、原有混凝土面凿毛
（七） | 钢结构棚工程-钢结构单位工程
钢结构单位工程
21 | 空腹钢柱 | 1、柱类型:口200*8mm钢管，包含加劲板、钢筋连接板等依附在钢柱上的钢构件 2、钢材品种、规格:主要为Q355B 3、构件运输:一类金属构件(运距 20km以内) 4、除锈等级:Sa2.5级 5、油漆品种:两道红丹底漆,两道调和面漆,漆膜总厚度不小于150um 6、防火要求:非膨胀(厚型)防火涂料、耐火极限2.5h
22 | 钢梁 | 1、梁类型:焊接H型钢，包含梁内加劲板、连接板等依附在梁上的钢构件 2、钢材品种、规格:主要为Q355B 3、构件运输:一类金属构件(运距 20km以内) 4、除锈等级:Sa2.5级 5、油漆品种:两道红丹底漆,两道调和面漆,漆膜总厚度不小于150um 6、防火要求:非膨胀(厚型)防火涂料、耐火极限1.5h
23 | 钢支撑、钢拉条 | 部位：屋面钢支撑、刚拉条、撑杆 1、钢材品种、规格:主要为Q235 2、构件运输:二类金属构件(运距 20km以内) 3、防火要求:非膨胀(厚型)防火涂料、耐火极限1.5h 4、采用热镀锌防腐
24 | 钢檩条 | 部位：屋面钢檩条 1、钢材品种、规格:主要为热镀锌檩条 Q355、Q235 2、构件运输:二类金属构件(运距 20km以内) 3、防火要求:非膨胀(厚型)防火涂料、耐火极限1.5h
25 | 螺栓 | 1、M24地脚螺栓
26 | 化学螺栓 | 部位：柱脚 1、化学螺栓(玻璃管锚栓)(深度12d以内) (φ24)
27 | 化学螺栓 | 部位：梁与墙交接节点 1、化学螺栓(玻璃管锚栓)(深度12d以内) (φ20)
28 | 高强螺栓 | 1、高强螺栓M20安装
29 | 瓦屋面 | 参国标图集05CJ04-7-W17 1、蓝灰色树脂瓦屋面 2、高聚物改性沥青自粘卷材 3、20mm厚木塑板 4、60厚屋面挤塑板保温层
30 | 不锈钢天沟 | 1、材质：1mm厚304#不锈钢 2、规格：展开宽度1.2m
（八） | 钢结构棚工程-装修改造工程
砌筑工程
31 | 其他隔断 | 1、双面轻钢龙骨纸面石膏板吊墙 2、隔音墙内填吸音棉墙
32 | 砌块墙 | 1、砖品种:A5.0蒸压加气混凝土砌块 2、墙体类型:200厚直行墙 3、砂浆强度等级、配合比:M5.0专用砂浆
33 | 砌筑超高增加费 | 1、每增0.5m砌筑超高增加费
34 | 零星砌砖 | 1、零星砌砖名称、部位:蹲台 2、砖品种、规格、强度等级:烧结煤矸石普通砖 3、砂浆强度等级、配合比:M5.0混合砂浆
35 | 垫层 | 蹲台 1、LC7.5轻骨料混凝土
混凝土及钢筋混凝土工程
36 | 构造柱 | 1、混凝土种类:非泵送商品混凝土 2、混凝土强度等级:C20
37 | 过梁 | 1、混凝土种类:非泵送商品混凝土 2、混凝土强度等级:C20
38 | 圈梁 | 1、混凝土种类:非泵送商品混凝土 2、混凝土强度等级:C20
39 | 压顶 | 1、混凝土种类:非泵送商品混凝土 2、混凝土强度等级:C20
40 | 现浇构件钢筋 | 1、现浇构件圆钢筋HPB300以内 (直径≤10mm)
41 | 现浇构件钢筋 | 1、现浇构件带肋钢筋HRB400以内 (直径≤10mm)
42 | 现浇构件钢筋 | 1、现浇构件带肋钢筋HRB400以内 (直径12mm)
门窗工程
43 | 钢质防火门 | 1、门材质:甲级防火门 2、含门锁、门碰等五金
44 | 钢质防火门 | 1、门材质:乙级防火门 2、含门锁、门碰等五金
45 | 金属（塑钢）门 | 1、门材质:钢质门 2、含门锁、门碰等五金
46 | 金属（塑钢）门 | 1、门代号:YXM7644 2、门尺寸:7600*4407 3、门材质:断桥铝合金玻璃门 4、玻璃品质及厚度:5中透光单银low-E+12空气+5透明玻璃
47 | 金属(塑钢、断桥)窗 | 1、窗材质:断桥铝合金固定窗 2、玻璃品质及厚度:5中透光单银low-E+12空气+5透明玻璃
48 | 金属(塑钢、断桥)窗 | 1、窗材质:断桥铝合金推拉窗 2、玻璃品质及厚度:5中透光单银low-E+12空气+5透明玻璃
49 | 金属（塑钢）门 | 1、门材质:断桥铝合金平开门 2、玻璃品质及厚度:5中透光单银low-E+12空气+5透明玻璃
50 | 防火卷帘（闸）门 | 1、门洞尺寸:6200×2620mm 2、门材质：铝合金卷帘门 3、卷帘门电动装置
51 | 防火卷帘（闸）门 | 1、门洞尺寸:4100×2620mm 2、门材质：铝合金卷帘门 3、卷帘门电动装置
52 | 防火卷帘（闸）门 | 1、门洞尺寸:2600×2620mm 2、门材质：铝合金卷帘门 3、卷帘门电动装置
53 | 防火卷帘（闸）门 | 1、门洞尺寸:4600×2620mm 2、门材质：铝合金卷帘门 3、卷帘门电动装置
54 | 防火卷帘（闸）门 | 1、门洞尺寸:5340×2620mm 2、门材质：铝合金卷帘门 3、卷帘门电动装置
55 | 木门窗套 | 1、木作门套
56 | 石材窗台板 | 1、300×100厚花岗岩窗台
屋面及防水工程
57 | 楼(地)面涂膜防水 | 部位:卫生间 1、1.5mm厚聚氨酯防水涂料 2、20厚聚合物防水砂浆
58 | 墙面涂膜防水 | 部位:卫生间 1、1.5mm厚聚氨酯防水涂料
保温、隔热、防腐工程
59 | 保温隔热墙面 | 外墙内保温 1、15厚无机轻集料保温砂浆
楼地面装饰工程
60 | 回填方 | 房心回填 1、填土人工夯实 (槽坑)
61 | 垫层 | 100厚地面垫层 1、混凝土种类:非泵送商品混凝土 2、混凝土强度等级:C20
62 | 块料楼地面 | 部位:卫生间 1、1000×1000仿大理石防滑地砖，瓷砖专用粘结剂 2、30厚1:3干硬性水泥砂浆结合层 3、20厚1:3水泥砂浆防水保护层
63 | 块料楼地面 | 1、600×600仿大理石防滑地砖，瓷砖专用粘结剂 2、30厚1:3干硬性水泥砂浆结合层 3、20厚C20细石混凝土找平层 4、地固界面剂
64 | 石材零星项目 | 1、20厚深灰色防滑大理石 2、30厚1:3干硬性水泥砂浆结合层
65 | 金属踢脚线 | 1、60mm宽1.3mm厚L型不锈钢踢脚线 2、专用胶水粘接
墙、柱面装饰与隔断、幕墙工程
66 | 金属隔断 | 1、25×50×1.4厚铝合金仿木纹格栅 2、4厚铝复合板
67 | 灯带槽 | 1、18厚阻燃板基层 2、4厚铝复合板饰面
68 | 块料墙面 | 1、600×1200浅灰色仿大理石纹墙砖（美缝），水泥射钉、0.6厚不锈钢挂件 2、瓷砖专用粘结剂 3、20厚1:3水泥砂浆防水保护层
69 | 墙面一般抹灰 | 1、墙体类型:新砌墙体 3、底层厚度、砂浆配合比:6厚1:2.5水泥砂浆 4、面层厚度、砂浆配合比:12厚1:3水泥砂浆 5、装饰面材料种类:乳胶漆饰面
70 | 柱面装饰（钢柱） | 1、4mm铝复合板饰面、20mm阻燃板基层 2、镀锌钢骨架 3、20mm阻燃板包柱 4、60mm宽1.3mm厚L型不锈钢踢脚线
71 | 柱面装饰（钢柱） | 1、1.4mm铝格栅板饰面、20mm阻燃板基层 2、镀锌钢骨架 3、20mm阻燃板包柱 4、60mm宽1.3mm厚L型不锈钢踢脚线
72 | 柱面装饰（混凝土柱） | 1、4mm铝复合板饰面 2、60mm宽1.3mm厚L型不锈钢踢脚线
外墙面
73 | 立面砂浆找平层 | 部位：真石漆外墙面 1、12厚1:3水泥砂浆找平
74 | 带骨架幕墙（含骨架） | 外墙干挂铝塑板 详05J909-外墙27-WQ21 1、4厚铝塑板 2、60×60×4铝方型材龙骨，横向间距同金属板材宽度，纵向间距同金属板材长度，用螺栓与角钢连接，角钢用膨胀螺栓固定于墙体上
75 | 带骨架幕墙（含骨架） | 外墙干挂石材 详05J909-外墙25-WQ20 1、250×500×25厚米白色花岗岩板 2、L50×50×5横向角钢龙骨中距为石板高度+缝宽 3、L60×60×6竖向角钢龙骨中距 为石板宽度+缝宽 4、角钢龙骨焊于墙内预埋伸出的角钢头上或在墙内预埋钢板，然后用角钢焊连 竖向角钢龙骨
76 | 带骨架幕墙（含骨架） | 外墙干挂石材 详05J909-外墙25-WQ20 1、400×600×25厚米白色花岗岩板 2、L50×50×5横向角钢龙骨中距为石板高度+缝宽 3、L60×60×6竖向角钢龙骨中距 为石板宽度+缝宽 4、角钢龙骨焊于墙内预埋伸出的角钢头上或在墙内预埋钢板，然后用角钢焊连 竖向角钢龙骨
77 | 预埋铁件 | 干挂石材墙面 1、预埋铁件安装
天棚工程
78 | 天棚吊顶 | 公共卫生间、过道、展示区 1、50×100×1.2厚铝合金格栅板 2、轻钢龙骨，自攻螺丝固定
79 | 格栅吊顶 | 夜间过道天花 1、100×100×1.4厚仿木铝方通，间距200 2、9mm石膏板 3、轻钢龙骨、钢筋吊杆
80 | 天棚吊顶 | 驿佳购超市 1、9mm石膏板 2、轻钢龙骨
81 | 格栅吊顶 | 1、仿木纹铝合金格栅造型雨披 2、材料、规格:50×80铝合金方管
油漆、涂料、裱糊工程
82 | 抹灰面油漆涂料 | 1、内墙乳胶漆一底三面 2、刮腻子找平三遍
83 | 抹灰面油漆涂料 | 公共卫生间、军人驿站、党群服务处 1、天棚乳胶漆一底三面 2、刮腻子找平三遍
84 | 抹灰面油漆涂料 | 1、喷涂专用罩光清漆 2、交叉喷涂真石漆 3、复补腻子磨平 4、刷专用抗碱底漆 5、满刮柔性腻子磨平
其他装饰工程
85 | 柜子 | 1、驿佳购超市柜子
86 | 成品隔断 | 地脚式卫生间隔断 1、隔板材料品种、规格、颜色:25mm木纹色二代特抗板，H=1.8m
87 | 成品隔断 | 小便斗隔断 1、隔板材料品种、规格、颜色:25mm木纹色二代特抗板，H=1.2m
88 | 镜面玻璃 | 1、5厚白镜，1.0厚香槟金不锈钢 2、18mm阻燃板 3、20×20镀锌方管
89 | 卫生间扶手 | 1、304不锈钢安全扶手
90 | 卫生间挂衣钩
91 | 洗漱台 | 1、18mm浅灰网人造大理石台面 2、20×20×1.4镀锌方管
92 | 砖地沟、明暗沟 | 卫生间 1、304不锈钢微孔盖板 2、1.2厚铝合金沟槽 3、砖砌体 4、C15混凝土垫层
93 | 石材台阶面及结构 | 详12J003-B3-9A 1、30mm深灰色糙面防滑石材 2、20厚1:2干硬性水泥砂浆结合层 3、素水泥浆一道 4、60厚C20混凝土 5、300厚灰土垫层 6、素土夯实
94 | 石材楼地面 | 详12J003-B3-9A 1、30mm深灰色糙面防滑石材 2、20厚1:2干硬性水泥砂浆结合层 3、素水泥浆一道 4、60厚C20混凝土 5、300厚灰土垫层 6、素土夯实
95 | 散水、坡道 | 详11J930-A15-坡10 1、30厚深灰色糙面防滑石材 2、撒素水泥面（洒适量清水） 3、20厚1:3干硬性水泥砂浆粘结层 4、素水泥浆一道（内掺建筑胶） 5、100厚C15混凝土 6、300厚3:7灰土 7、素土夯实
96 | 金属扶手、栏杆、栏板 | 无障碍坡道栏杆 详11J930-A24-2
97 | 预埋铁件 | 栏杆预埋件 详11J930-A23 1、M1尺寸：100×100×6厚钢板+φ8钢筋L=100mm
98 | 平面、箱式招牌 | 广告贴纸 1、20×20×1.2厚镀锌方管 2、1.2厚木纹铝合金线条
（九) | 钢结构棚工程-安装单位工程
电气工程
99 | 配电箱 | 1、配电电度表总箱 AL0 2、焊铜接线端子 导线截面16mm2 3、焊铜接线端子 导线截面10mm2
100 | 配电箱 | 1.户内配电箱 AR1 2.焊铜接线端子 导线截面16mm2
101 | 配电箱 | 1.户内配电箱 AR2、4、5、8、9 2.焊铜接线端子 导线截面10mm2
102 | 配电箱 | 1、户内配电箱 AR3、6、7 2、焊铜接线端子 导线截面10mm2
103 | 配电箱 | 1、应急照明集中电源 AER
104 | 接线箱 | 1.电话网络组线箱空箱
105 | 接线箱 | 1.用户智能终端箱空箱
106 | 荧光灯 | 1、LED吸顶灯 600*600/36W
107 | 荧光灯 | 1.120×1200条形灯 38W 6000K
108 | 荧光灯 | 1.100×1200条形灯 38W 6000K
109 | 装饰灯 | 1.出口标志灯(自带蓄电池供电，应急时间≥90分钟) 15W
110 | 装饰灯 | 1.疏散指示灯(自带蓄电池供电，应急时间≥90分钟) 8W
111 | 装饰灯 | 1、双投应急灯(自带蓄电池供电，应急时间≥90分钟) 2*5W
112 | 装饰灯 | 1、有/无人红绿指示灯(柱形指示灯)
113 | 装饰灯 | 1、LED灯带
114 | 风扇 | 1.排气扇 TG11
115 | 风扇 | 1、吊扇/70W AC:220V
116 | 小电器 | 1、变压器 DBK2-500-220/36
117 | 声光报警器 | 1、求助警报装置
118 | 照明开关 | 1、求助呼唤按钮
119 | 照明开关 | 1.单联单控开关
120 | 照明开关 | 1.双联单控开关
121 | 插座 | 1.安全型插座 10A/单相三线+单相二线
122 | 插座 | 1、安全插座(带防溅盒) 10A/单相三线+单相二线
123 | 插座 | 1、安全型地面插座 10A/单相三线+单相二线
124 | 插座 | 1.安全型防潮插座(IP54) 20A/单相三线
125 | 插座 | 1、安全型空调插座 16A/单相三线
126 | 插座 | 1、卷帘门插座 16A/单相三线
127 | 接线盒 | 1.塑料灯头盒
128 | 接线盒 | 接线盒安装 模块接线盒、红外器感应接线盒
129 | 接线盒
130 | 接线盒 | 风扇接线盒
131 | 接线盒 | 1.塑料开关插座盒
132 | 接线盒 | 1.钢制灯头盒
133 | 桥架 | 1.钢制线槽 MR:100X100
134 | 铁构件 | 1.电缆桥架支撑架制作 2.电缆桥架支撑架安装
135 | 配管 | 1.焊接钢管暗配 SC150
136 | 配管 | 1.焊接钢管暗配 SC40
137 | 配管 | 1.钢管明配 JDG25
138 | 配管 | 1.塑料管明配 PC32
139 | 配管 | 1.塑料管明配 PC20
140 | 铁构件 | 1.铁构件制作与安装 一般铁构件制作 2.铁构件制作与安装 一般铁构件安装
141 | 配管 | 1.塑料管暗配 PC32
142 | 配管 | 1.塑料管暗配 PC20
143 | 配管 | 1.金属软管 DN32
144 | 配管 | 1.金属软管 DN25
145 | 配管 | 1、金属软管 DN20
146 | 电力电缆 | 1、室内铜芯电缆敷设 YJV4×120+1×70
147 | 电力电缆头 | 1、电力电缆终端头制作安装 YJV4×120+1×70
148 | 配线 | 1、线槽配线 BV16
149 | 配线 | 1.线槽配线 BV10
150 | 配线 | 1.线槽配线 BV4
151 | 配线 | 1.线槽配线 WDZBN-BYJ2.5
152 | 配线 | 1、线槽配线 WDZBN-RYS-2*1.5
153 | 配线 | 1、管内穿线 BV16
154 | 配线 | 1.管内穿线 BV10
155 | 配线 | 1.管内穿线 BV4
156 | 配线 | 1.管内穿线 BV2.5
157 | 配线 | 1、管内穿线 WDZBN-BYJ2.5
158 | 配线 | 1、管内穿线 WDZBN-RYS-2*1.5
159 | 等电位端子箱、测试板 | 1.总等电位联结箱 ME(R)-A
160 | 等电位端子箱、测试板 | 1.局部等电位联结箱 LE(R)-C
161 | 接地母线 | 1.户内接地母线敷设-40*4
162 | 均压环 | 1.避雷网安装 均压环敷设 (利用圈梁钢筋) 2.避雷网安装 柱钢筋与圈梁钢筋焊接
163 | 接线盒 | 86MH33+CZH接线盒
164 | 避雷引下线 | 1.避雷引下线敷设 利用建筑结构钢筋引下 2.避雷网安装 接地测试点安装
165 | 送配电装置系统 | 1.输配电装置系统调试 ≤1kV交流供电
166 | 接地装置 | 1.接地系统测试 接地网
给排水工程
167 | 塑料管 | 1.室内PPR给水管(热熔连接) DN50 2.管道消毒、冲洗 公称直径 50mm以内
168 | 塑料管 | 1.室内PPR给水管(热熔连接) DN40 2.管道消毒、冲洗 公称直径 40mm以内
169 | 塑料管 | 1.室内PPR给水管(热熔连接) DN32 2.管道消毒、冲洗 公称直径 32mm以内
170 | 塑料管 | 1.室内PPR给水管(热熔连接) DN25 2.管道消毒、冲洗 公称直径 25mm以内
171 | 塑料管 | 1.室内PPR给水管(热熔连接) DN20 2.管道消毒、冲洗 公称直径 20mm以内
172 | 塑料管 | 1.室内PPR给水管(热熔连接) DN15 2.管道消毒、冲洗 公称直径 15mm以内
173 | 塑料管 | 1.室外U-PVC双壁波纹管胶圈接口) DN200
174 | 塑料管 | 1.室内UPVC塑料排水管(粘接) DN100
175 | 塑料管 | 1.室内UPVC塑料排水管(粘接) DN75
176 | 塑料管 | 1.室内UPVC塑料排水管(粘接) DN50
177 | 塑料管 | 1.室内UPVC塑料雨水管(粘接) DN100
178 | 管道支架 | 1.管道支架制作 单件重量 100kg以内 2.管道支架安装 单件重量 100kg以内
179 | 挖沟槽土方 | 1.管道挖填土方 管道公称直径200mm以内 1.0m深
180 | 凿(压)槽 | 1.混凝土结构 宽120mm×深150mm
181 | 凿(压)槽 | 1.混凝土结构 宽90mm×深90mm
182 | 凿(压)槽 | 1.混凝土结构 宽70mm×深70mm
183 | 倒流防止器 | 倒流防止器（带水表、闸阀、Y型过滤器）DN50
184 | 水表 | 1、水表 LXS-20
185 | 螺纹阀门 | 1.截止阀 J11T-10 DN15
186 | 给、排水附(配)件 | 1.塑料地漏 DN50
187 | 给、排水附(配)件 | 1.清扫口 DN100
188 | 给、排水附(配)件 | 1.清扫口 DN50
189 | 给、排水附(配)件 | 1.标准87型雨水斗 DN75
190 | 给、排水附(配)件 | 1.水龙头 DN15
191 | 洗脸盆 | 1.挂式洗脸盆
192 | 洗脸盆 | 1.台式洗脸盆（带感应控制器）
193 | 大便器 | 1.坐式大便器
194 | 大便器 | 1.液压脚踏开关低水箱蹲式大便器
195 | 小便器 | 1.感应冲洗阀壁挂式小便器
196 | 砌筑井 | 1、砖砌圆形污水检查井 井径(700mm) 适用管径(≤400mm)
消防工程
197 | 灭火器 | 1.手提式干粉灭火器 MF/ABC5
198 | 消火栓钢管 | 1、热浸锌镀锌钢管(沟槽连接) DN100
199 | 消火栓钢管 | 1、热浸锌镀锌钢管(沟槽连接) DN70
200 | 管道刷油 | 1、手工除锈 管道 轻锈 2、管道刷油 沥青漆 2遍
201 | 管道刷油 | 1、手工除锈 管道 轻锈 2、管道刷油 调和漆 2遍
202 | 室内消火栓 | 1、室内消火栓 自救卷盘（SN65栓QZ19水枪25M水龙带）
203 | 倒流防止器 | 倒流防止器（带水表、闸阀、Y型过滤器）DN100
204 | 焊接法兰阀门 | 1、蝶阀 DN70
205 | 管道支架 | 1.管道支架制作 单件重量 100kg以内 2.管道支架安装 单件重量 100kg以内
空调工程
206 | 碳钢风口、散流器、百叶窗 | 1.出风口1700mm*200mm
207 | 铜管 | 1.冷媒铜管 φ41.3 2.铜管分支器φ41.3*38.1*15.88
208 | 铜管 | 1.冷媒铜管 φ38.1 2.铜管分支器φ38.1*31.75*15.88
209 | 铜管 | 1、冷媒铜管 φ31.75 2、铜管分支器φ31.75*28.6*15.88
210 | 铜管 | 1、冷媒铜管 φ28.6 2、铜管分支器φ28.6*19.05*15.88
211 | 铜管 | 1、冷媒铜管 φ25.4 2、铜管分支器φ25.4*19.05*15.88
212 | 铜管 | 1、冷媒铜管 φ22.2 2、铜管分支器φ22.2*22.2*9.53 3、铜管分支器φ22.2*19.05*9.53
213 | 铜管 | 1、冷媒铜管 φ19.05 2、铜管分支器φ19.05*19.05*15.88 3、铜管分支器φ19.05*15.88*9.53 4、铜管分支器φ19.05*15.88*15.88
214 | 铜管 | 1.冷媒铜管 φ15.88 2.铜管分支器φ15.88*12.7*9.53
215 | 铜管 | 1、冷媒铜管 φ12.7 2、铜管分支器φ12.7*9.53*9.53
216 | 铜管 | 1.冷媒铜管 φ9.53 2.铜管分支器φ9.53*9.53*9.53
217 | 铜管 | 1.冷媒铜管 φ6.35
218 | 塑料管 | 1.空调冷凝水管 De40
219 | 塑料管 | 1.空调冷凝水管 De32
220 | 塑料管 | 1.空调冷凝水管 De20
221 | 管道绝热 | 1.冷媒管、冷凝水管B1级橡塑材料保温
222 | 空调器 | 1.室外机 HVR-450W/SM2FZBph 制冷量45kW 2.设备及部件支架 (≤50kg)
223 | 空调器 | 1.室外机 HVR-335W/SM2FZBph 制冷量33.5kW 2.设备及部件支架 (≤50kg)
224 | 空调器 | 1.室内机低静压风管机F系列 HVR-140F/G2FZBp 制冷量14kW 2.设备及部件支架 (≤50kg)
225 | 空调器 | 1.室内机四方向嵌入机k3系列 HVR-160Q/G2FZBp1 制冷量16kW 2.设备及部件支架 (≤50kg)
226 | 空调器 | 1、室内机壁挂机 KFR-26GW/E25A3 制冷量2.6kW 2、设备及部件支架 (≤50kg)
227 | 套管 | 1、一般钢套管制作安装 介质管道公称直径 65mm以内
228 | 套管 | 1、一般钢套管制作安装 介质管道公称直径 50mm以内
229 | 套管 | 1、一般钢套管制作安装 介质管道公称直径 20mm以内
230 | 通风工程检测、调试 | 1.通风空调系统调整费
夜景工程
231 | 配管 | 1、塑料管暗配 PC25
232 | 配管 | 1、塑料管暗配 PC20
233 | 配管 | 1、焊接钢管暗配 SC50
234 | 电力电缆 | 1、室内铜芯电缆敷设 WDZB-YJY-5*10
235 | 电力电缆 | 1、室内铜芯电缆敷设 YJV-3*4
236 | 电力电缆头 | 1、电力电缆终端头制作安装 1kV以下室内干包式铜芯电力电缆 电缆截面≤10mm2
237 | 配线 | 1、管内穿线 RVV-2*4
238 | 配电箱 | 1、配电箱 AL1
239 | 配电箱 | 1、配电箱 AL2
240 | 配电箱 | 1、配电箱 AL3
241 | 控制器 | 1、开关电源 DC24V/400W
242 | 装饰灯 | 1、LED洗墙灯1 DC24V 7.68W 4500K
243 | 装饰灯 | 1、LED洗墙灯2 DC24V 11.52W 4500K
244 | 装饰灯 | 1、LED洗墙灯3 DC24V 15.36W 4500K
245 | 装饰灯 | 1、LED洗墙灯4 DC24V 21W 4500K
246 | 送配电装置系统 | 1.输配电装置系统调试 ≤1kV交流供电
泵房工程
247 | 离心式泵 | 1.消火栓泵 XBD6/15-80G/3-L . Q=15L/S . H=60m. N=15KW
248 | 低压碳钢管 | 1、低压碳钢管(沟槽式连接) DN70 2、管道系统吹扫 水冲洗 公称直径 100mm以内 3、管道压力试验 低中压管道液压试验 公称直径 100mm以内
249 | 低压碳钢管 | 1、低压碳钢管(沟槽式连接) DN100 2、管道系统吹扫 水冲洗 公称直径 100mm以内 3、管道压力试验 低中压管道液压试验 公称直径 100mm以内
250 | 低压碳钢管 | 1、低压碳钢管(沟槽式连接) DN150 2、管道系统吹扫 水冲洗 公称直径 200mm以内 3、管道压力试验 低中压管道液压试验 公称直径 200mm以内
251 | 低压碳钢管 | 1、低压碳钢管(沟槽式连接) DN200 2、管道系统吹扫 水冲洗 公称直径 200mm以内 3、管道压力试验 低中压管道液压试验 公称直径 200mm以内
252 | 管道刷油 | 1.手工除锈 管道 轻锈 2.管道刷油 调和漆 2遍
253 | 管道支架 | 1.管道支架制作 单件重量 100kg以内 2.管道支架安装 单件重量 100kg以内
254 | 金属结构刷油 | 1.一般钢结构 调和漆 2遍
255 | 套管制作安装 | 1.柔性防水套管制作 公称直径 80mm以内 2.柔性防水套管安装 公称直径 100mm以内
256 | 套管制作安装 | 1.柔性防水套管制作 公称直径 100mm以内 2.柔性防水套管安装 公称直径 100mm以内
257 | 套管制作安装 | 1.柔性防水套管制作 公称直径 150mm以内 2.柔性防水套管安装 公称直径 150mm以内
258 | 套管制作安装 | 1.柔性防水套管制作 公称直径 200mm以内 2.柔性防水套管安装 公称直径 200mm以内
259 | 低压碳钢管件 | 1.90°弯头 DN100
260 | 低压碳钢管件 | 1.正三通 DN100
261 | 低压碳钢管件 | 1.三通 DN100*70
262 | 低压碳钢管件 | 1.90°弯头 DN150
263 | 低压碳钢管件 | 1.90°弯头 DN70
264 | 低压碳钢管件 | 1.偏心异径管 DN100
265 | 低压碳钢管件 | 1.偏心异径管 DN150
266 | 钢制排水漏斗制作安装 | 1.吸水喇叭口及支架制作、安装 (吸水管外径×壁厚 (159×6mm))
267 | 钢制排水漏斗制作安装 | 1.钢制排水漏斗制作安装 公称直径 150mm以内
268 | 压力仪表 | 1.压力仪表 压力开关
269 | 压力仪表 | 1.压力仪表 压力表 (就地) 2.外螺纹阀门 碳钢 3.压力表弯制作碳钢
270 | 水位计安装 | 1.液位计 XFHT-F200-YP
271 | 水位计安装 | 1.分体式XFHT-500H超声波液位显示仪
272 | 低压法兰阀门 | 1.蝶阀(自带锁装置) DN150
273 | 低压法兰阀门 | 1.放空阀 DN200
274 | 低压法兰阀门 | 1.闸阀 DN200
275 | 低压法兰阀门 | 1.闸阀 DN100
276 | 低压法兰阀门 | 1.闸阀 DN70
277 | 低压法兰阀门 | 1.试验放水阀 DN70
278 | 低压法兰阀门 | 1.逆止阀 DN100
279 | 低压法兰阀门 | 1.泄压阀 0.72MPa DN100
280 | 低压法兰阀门 | 1.水锤消除器Y-100 DN100
281 | 软接头(软管) | 1.可曲挠橡胶管接头 DN100
282 | 软接头(软管) | 1.可曲挠橡胶管接头 DN150
283 | 低压碳钢焊接法兰 | 1.低压法兰 碳钢平焊法兰 电弧焊 公称直径 65mm以内
284 | 低压碳钢焊接法兰 | 1.低压法兰 碳钢平焊法兰 电弧焊 公称直径 100mm以内
285 | 低压碳钢焊接法兰 | 1.低压法兰 碳钢平焊法兰 电弧焊 公称直径 150mm以内
286 | 低压碳钢焊接法兰 | 1.低压法兰 碳钢平焊法兰 电弧焊 公称直径 200mm以内
287 | 弹性吊架 | 1.弹性吊架
288 | 砌筑井 | 1、1100*1100 详图集05S502第68页
给水系统
289 | 复合管
消火栓系统
290 | 消火栓钢管
291 | 焊接法兰阀门
292 | 焊接法兰阀门
293 | 消防水泵接合器
294 | 法兰
295 | 砌筑井 | 1、 闸阀井 详图集05S502第15页
296 | 砌筑井 | 1、水表井 详图集05S502第132页
297 | 管沟土方
(十) | 钢结构棚工程-土建结构工程-单价措施
混凝土与钢筋混凝土模板及支架
1 | 基础模板 | 1、基础类型:独立基础
2 | 柱模板
3 | 基础梁模板 | 1、现浇混凝土胶合板模板 有底模基础梁
4 | 有梁板模板
5 | 垫层模板
6 | 小型构件模板 | 部位:钢柱包柱脚
大型机械设备进出场及安拆
7 | 大型机械设备进出场及安拆
(十一) | 钢结构棚工程-装修改造工程-单价措施
脚手架
8 | 满堂装饰脚手架 | 1、装修满堂脚手架 基本层3.6m-5.2m 2、装修满堂脚手架 每增高1.2m
9 | 砌筑脚手架 | 1、里脚手架
10 | 砌筑脚手架 | 1、砌筑双排脚手架
11 | 外脚手架及垂直封闭安全网 | 1、外墙扣件式钢管脚手架 双排 建筑物高度30m以内 2、建筑物垂直封闭 阻燃安全网
混凝土与钢筋混凝土模板及支架
12 | 构造柱模板
13 | 过梁模板
14 | 圈梁模板
15 | 其他现浇构件模板 | 1、构件类型:压顶
二次搬运
16 | 超运距
(十二) | 钢结构棚工程-安装单位工程-单价措施
措施项目
17 | 电气设备安装脚手架搭拆费
18 | 通风空调脚手架搭拆费
19 | 给排水、采暖、燃气脚手架搭拆费
20 | 消防脚手架搭拆费
21 | 刷油、防腐脚手架搭拆费
22 | 绝热脚手架搭拆费
23 | 自动化控制仪表脚手架搭拆费
24 | 工业管道安装脚手架搭拆费
(十三) | 钢结构棚工程 专业工程暂估价
(十四) | 总价措施
安全文明施工费
其他总价措施费
扬尘防治措施费
疫情常态化防控措施费
一
二、洛阳江服务区提升改造工程
（一） | A区工程
连廊工程
土方工程
1 | 挖沟槽土方 | (1)三类土 (2)2m以内
2 | 挖基坑土方 | (1)三类土 (2)2米以内
3 | 回填方 | (1)符合设计及规范要求 (2)符合设计及规范要求 (3)符合设计及规范要求 (4)现场开挖土源
4 | 余方弃置 | (1)弃土 (2)25km
混凝土工程
5 | 垫层 | (1)泵送商品砼 (2)C15
6 | 独立基础 | (1)泵送商品砼 (2)C30
7 | 基础梁 | (1)泵送商品砼 (2)C30
8 | 矩形柱 | (1)泵送商品砼 (2)C30
9 | 钢结构基底灌浆 | (1)钢结构底部 (2)C40细石混凝土
10 | 其他构件 | (1)钢结构柱头包裹砼 (2)非泵送商品砼 (3)C15
钢筋工程
11 | 现浇构件钢筋 | (1)HRB400EΦ8
12 | 现浇构件钢筋 | (1)HRB400EΦ12
13 | 现浇构件钢筋 | (1)HRB400EΦ16
14 | 现浇构件钢筋 | (1)HRB400EΦ22
屋面工程
15 | 型材屋面 | (1)双层压型铝板复合保温屋面（檩条暗藏型）
16 | 钢板天沟 | (1)L50*3角钢@2000 (2)3厚镀锌钢板天沟 (3)包边板自攻螺丝固定
金属构件工程
17 | 螺栓 | (1)高强螺栓 (2)M22、M20
18 | 预埋铁件 | (1)Q235B (2)底板550*550*25、[16=180mm
19 | 预埋铁件 | (1)Q355B (2)M30 M42
20 | 空腹钢柱 | (1)钢材：Q355B (2)GZ1=250*12;GZ2=300*14 (3)金属面喷射（丸、砂）除锈 (4)非膨胀型25mm厚防火涂料2.5小时
21 | 钢梁 | (1)钢材：Q355B (2)GL1=HM294*200*8*12 (3)GL2=HN300*150*6.5*9 (4)GL3=口120*80*5 (5)金属面喷射（丸、砂）除锈 (6)膨胀型25mm厚防火涂料1.5小时
墙柱面工程
22 | 墙面装饰板 | (1)设计不明暂按 铝合金龙骨 中距单向500mm以内 (2)米黄色2.5mm厚铝单板
23 | 石材零星项目 | (1)附墙钢骨架制作、安装（设计不明暂按L50*3@500计算） (2)米黄色35mm厚光面花岗岩 (3)外廊檐部
24 | 石材柱面 | (1)附墙钢骨架制作、安装（设计不明暂按L50*3@500计算） (2)米黄色35mm厚光面花岗岩 (3)柱
25 | 块料墙面 | (1)外墙 (2)建筑胶贴剂粘贴 暂按 (3)深灰色外墙砖
26 | 块料墙面 | (1)闽南红色外墙砖(每块面积≤0.20m2 水泥砂浆粘贴)
油漆工程
27 | 金属面油漆 | (1)涂环氧富锌底漆两道，厚度80um (2)涂环氧云铁中间漆两道80um
28 | 抹灰面油漆涂料 | (1)米黄色、白色外墙面真石漆
其他一般工程
29 | 金属（塑钢、断桥）窗 | (1)热断桥铝合金窗铝合金TC3436 (2)LOW-E5+6+5中空超白玻璃
30 | 木制座椅(美人靠） | (1)木制座椅(美人靠）专业厂家定制
31 | 块料楼地面 | (1)600*600mm防滑玻化砖，干水泥擦缝 (2)20厚1:3水泥砂浆结合层，表面撒水泥粉 (3)水泥浆一道（内掺建筑胶） (4)80厚C15混凝土垫层 (5)夯实土 (6)详12J304/63 LB29
室内装饰工程
砌筑工程
32 | 砌块墙 | (1)加气混凝土砌块A3.5 (2)3.6米以上 (3)现拌混合砂浆M5.0
33 | 砌块墙 | (1)加气混凝土砌块A3.5 (2)3.6米以下 (3)现拌混合砂浆M5.0
34 | 砌筑超高增加费 | (1)超过3.6米
楼地面工程
35 | 石材楼地面 | (1)福建美食一条街、接待室、共享茶室 (2)大理石900*900规格 (3)30厚1:3水泥砂浆结合层，表面撒干水泥粉 (4)详12J304/70页 DB52 (5)（仅计算结合层其余做法按原结构不计）
36 | 块料零星项目 | (1)圈边 (2)25厚干硬性水泥砂浆1:3 (3)深灰色地砖
37 | 块料楼地面 | (1)25厚干硬性水泥砂浆1:3 (2)800*800地砖
38 | 块料楼地面 | (1)25厚干硬性水泥砂浆1:3 (2)1000*1000米黄色地砖
39 | 块料楼地面 | (1)25厚干硬性水泥砂浆1:3 (2)600*600浅灰色地砖
40 | 块料楼地面 | (1)25厚干硬性水泥砂浆1:3 (2)400*400防滑砖
41 | 竹、木（复合）地板 | (1)50*50*1.2方钢管钢龙骨@600 (2)胶合板12厚 (3)强化木地板
42 | 竹、木（复合）地板 | (1)强化木地板
43 | 石材踢脚线 | (1)福建美食一条街、接待室、共享茶室 (2)300高大理石高踢脚 (3)详12J304/185页/48
44 | 金属踢脚线 | (1)60mm (2)深灰色铝合金踢脚线
45 | 金属踢脚线 | (1)60mm (2)胶合板9mm (3)1.2厚黑色拉丝不锈钢
防水工程
46 | 墙面涂膜防水 | (1)1.5厚JS水泥基防水涂料 (2)一遍 (3)卫生间1800mm高
47 | 楼（地）面涂膜防水 | (1)1.5厚JS水泥基防水涂料 (2)一遍 (3)300mm (4)卫生间
柱墙面工程
48 | 立面砂浆找平层 | (1)内墙 (2)14mm现拌抹灰砂浆1:2.5
49 | 块料墙面 | (1)内墙 (2)5厚1:2水泥砂浆粘贴 (3)300*600mm灰色仿石砖
50 | 块料墙面 | (1)内墙 (2)5厚1:2水泥砂浆粘贴 (3)150*450mm灰色条砖
51 | 块料墙面 | (1)外墙 (2)5厚1:2水泥砂浆粘贴 (3)150*450mm灰色条砖
52 | 块料柱面 | (1)300*400mm (2)5厚1:2水泥砂浆粘贴 (3)300*600mm灰色仿石砖
53 | 墙面装饰板 | (1)15厚胶合板木基层 (2)3厚浅色木饰面
天棚工程
54 | 格栅吊顶 | (1)轻钢龙骨 (2)50*50*0.7铝方通吊顶
55 | 天棚吊顶 | (1)轻钢龙骨600*600 (2)600*600铝扣板吊顶
56 | 天棚吊顶 | (1)轻钢龙骨 (2)5厚胶合板基层 (3)3厚木饰板
57 | 天棚吊顶 | (1)轻钢龙骨跌级 (2)9.5厚石膏板 (3)木线条 (4)黑钛金不锈钢板1.2厚
58 | 天棚吊顶 | (1)轻钢龙骨 (2)9.5厚石膏板
59 | 灯带槽 | (1)15厚胶合板灯带 (2)面贴9.5石膏板
油漆工程
60 | 抹灰面油漆涂料 | (1)内墙 (2)抹灰层 (3)刮腻子二遍 (4)白色乳胶漆一底二面
61 | 抹灰面油漆涂料 | (1)天棚 (2)石膏板 (3)满刮腻子三遍 (4)白色乳胶漆一底二面
门窗工程
62 | 钢质防火门 | (1)乙级钢制防火门
63 | 全玻自由门 | (1)铝合金型材 (2)10mm厚钢化玻璃门（含五金配件）
64 | 防盗门 | (1)钢制防盗门
65 | 金属（塑钢、断桥）窗 | (1)铝合金推拉窗 (2)6mm厚钢化玻璃
66 | 木质门带套 | (1)定制成品门
其他装饰工程
67 | 拆除工程 | (1)拆除工程包含拆除、清理、外运、弃置等所有费用按项包干计取
68 | 木柱 | (1)木柱 (2)3/A-E-17,5/A-E-18
69 | 木梁 | (1)木梁 (2)3/A-E-17,5/A-E-18
70 | 木格栅 | (1)木格栅 (2)3/A-E-17,5/A-E-18
71 | 圆竹编 | (1)圆竹编 (2)3/A-E-17,5/A-E-18
72 | 木隔断 | (1)海丝美食一条街 (2)木格栅隔断
73 | 木隔断 | (1)共享茶室 (2)30*30木线条隔断
74 | 木隔断 | (1)共享茶室 (2)200*200木线条隔断
75 | 成品隔断 | (1)定制成品隔断
76 | 成品隔断 | (1)定制成品隔断
77 | 洗漱台 | (1)白色人造石 (2)钢支架
78 | 镜面玻璃 | (1)镜面玻璃6厚 (2)黑钛不锈钢收边 (3)胶合板5厚
79 | 金属格栅 | (1)铝方通50*50*0.7
80 | 瓦屋面 | (1)瓦屋面
81 | 金属装饰线 | (1)不锈钢装饰线
82 | 砖地沟、明暗沟 | (1)排水沟300*250mm (2)内贴6厚白色瓷砖 (3)5厚1:4干硬性水泥砂浆结合层 (4)1.5厚聚氨酯防水涂膜 (5)120厚砖砌M5砂浆砌筑 (6)20mm厚1:3水泥砂浆粉刷
安装工程
电气工程
83 | 配电箱 | (1)AP1箱-利旧移位（仅计算安拆费）
84 | 配电箱 | (1)名称:配电箱AL1 (2)接线端子材质、规格:满足设计要求 (3)端子板外部接线材质、规格:满足设计要求
85 | 配电箱 | (1)名称:配电箱AL2 (2)接线端子材质、规格:满足设计要求 (3)端子板外部接线材质、规格:满足设计要求
86 | 配电箱 | (1)名称:配电箱AL2-1 (2)接线端子材质、规格:满足设计要求 (3)端子板外部接线材质、规格:满足设计要求
87 | 配电箱 | (1)名称:配电箱AL3 (2)接线端子材质、规格:满足设计要求 (3)端子板外部接线材质、规格:满足设计要求
88 | 配电箱 | (1)名称:配电箱AL4 (2)接线端子材质、规格:满足设计要求 (3)端子板外部接线材质、规格:满足设计要求
89 | 配电箱 | (1)名称:配电箱AL5 (2)接线端子材质、规格:满足设计要求 (3)端子板外部接线材质、规格:满足设计要求
90 | 配电箱 | (1)名称:配电箱AL6 (2)接线端子材质、规格:满足设计要求 (3)端子板外部接线材质、规格:满足设计要求
91 | 配电箱 | (1)名称:配电箱AL7 (2)接线端子材质、规格:满足设计要求 (3)端子板外部接线材质、规格:满足设计要求
92 | 配电箱 | (1)名称:配电箱AL8 (2)接线端子材质、规格:满足设计要求 (3)端子板外部接线材质、规格:满足设计要求
93 | 配电箱 | (1)名称:配电箱AL9 (2)接线端子材质、规格:满足设计要求 (3)端子板外部接线材质、规格:满足设计要求
94 | 配电箱 | (1)名称:配电箱AL50 (2)接线端子材质、规格:满足设计要求 (3)端子板外部接线材质、规格:满足设计要求
95 | 配电箱 | (1)名称:配电箱AP2 (2)接线端子材质、规格:满足设计要求 (3)端子板外部接线材质、规格:满足设计要求
96 | 桥架 | (1)名称:强电桥架 CT 200*100
97 | 桥架 | (1)名称:强电桥架 CT 100*50
98 | 铁构件 | (1)名称:桥架支架制作安装
99 | 普通灯具 | (1)名称:φ105mm 暗装LED节能筒灯 (2)规格：12W
100 | 普通灯具 | (1)名称:100*100方口节能筒灯 12W (2)规格：12W
101 | 普通灯具 | (1)名称:轨道射灯 (2)规格：11W
102 | 普通灯具 | (1)名称:LED灯带 7W/m（含驱动器）
103 | 普通灯具 | (1)名称:LED灯盘 43W
104 | 普通灯具 | (1)名称:吸顶灯 20W
105 | 装饰灯 | (1)名称:装饰吊灯 20W
106 | 装饰灯 | (1)名称:壁灯
107 | 接线盒 | (1)材质:铁 (2)名称:钢制灯头盒 (3)安装形式:暗装
108 | 照明开关 | (1)名称：单联单控开关
109 | 照明开关 | (1)名称：双联单控开关
110 | 照明开关 | (1)名称：三联单控开关
111 | 照明开关 | (1)名称：四联单控开关
112 | 按钮 | (1)名称:求助按钮
113 | 声光报警器 | (1)名称:求助声光报警器
114 | 插座 | (1)名称：五孔插座
115 | 插座 | (1)名称：全铜地插
116 | 风扇 | (1)排气扇
117 | 接线盒 | (1)材质:铁 (2)名称:钢制开关(插座)盒) (3)安装形式:暗装
118 | 配管 | (1)镀锌钢导管 (2)JDG15 (3)配管 (4)暗敷
119 | 配管 | (1)名称：电气配管 (2)规格：JDG20 (3)配置方式：暗配
120 | 配管 | (1)名称：电气配管 (2)规格：JDG25 (3)配置方式：暗配
121 | 配管 | (1)名称：电气配管 (2)规格：SC32 (3)配置方式：暗配
122 | 配管 | (1)名称：电气配管 (2)规格：SC40 (3)配置方式：暗配
123 | 配管 | (1)名称：电气配管 (2)规格：SC50 (3)配置方式：暗配
124 | 配管 | (1)名称：电气配管 (2)规格：SC70 (3)配置方式：暗配
125 | 配管 | (1)名称：电气配管 (2)规格：SC150 (3)配置方式：暗配
126 | 配管 | (1)焊接钢管 (2)SC100 (3)配管 (4)暗敷
127 | 配管 | (1)镀锌钢导管 (2)JDG15 (3)配管 (4)明敷
128 | 配管 | (1)镀锌钢导管 (2)JDG20 (3)配管 (4)明敷
129 | 配管 | (1)镀锌钢导管 (2)JDG25 (3)配管 (4)明敷
130 | 配管 | (1)焊接钢管 (2)SC40 (3)配管 (4)明敷
131 | 配管 | (1)焊接钢管 (2)SC70 (3)配管 (4)明敷
132 | 凿(压)槽
133 | 铁构件
134 | 接线盒
135 | 接线盒
136 | 配管 | (1)金属软管 (2)DN20 (3)配管
137 | 配管 | (1)金属软管 (2)DN32 (3)配管
138 | 配管 | (1)金属软管 (2)DN40 (3)配管
139 | 配管 | (1)金属软管 (2)DN70 (3)配管
140 | 电力电缆 | (1)1.名称:电线电缆 (2)2.型号:WDZB-YJY (3)3.规格:4X240mm2 (4)4.材质:铜芯 (5)5.敷设方式、部位:室内
141 | 电力电缆头 | (1)1KV以下室内干包式铜芯电力电缆(电缆截面≤240mm2)
142 | 电力电缆 | (1)1.名称:电线电缆 (2)2.型号:WDZB-YJY (3)3.规格:4X50+1X25mm2 (4)4.材质:铜芯 (5)5.敷设方式、部位:室内
143 | 电力电缆头 | (1)1KV以下室内干包式铜芯电力电缆(电缆截面≤50mm2) 五芯电力电缆头制作安装
144 | 电力电缆 | (1)1.名称:电线电缆 (2)2.型号:WDZB-YJY (3)3.规格:5X16mm2 (4)4.材质:铜芯 (5)5.敷设方式、部位:室内
145 | 电力电缆 | (1)1.名称:电线电缆 (2)2.型号:WDZB-YJY (3)3.规格:5X10mm2 (4)4.材质:铜芯 (5)5.敷设方式、部位:室内
146 | 电力电缆 | (1)1.名称:电线电缆 (2)2.型号:WDZB-YJY (3)3.规格:5X6mm2 (4)4.材质:铜芯 (5)5.敷设方式、部位:室内
147 | 电力电缆头 | (1)1KV以下室内干包式铜芯电力电缆(电缆截面≤16mm2) 五芯电力电缆头制作安装
148 | 电力电缆 | (1)WDZB-YJY-4×70+1×35 (2)铜芯 (3)电力电缆 (4)室内
149 | 电力电缆头 | (1)WDZB-YJY-4×70+1×35 (2)电力电缆头 (3)室内
150 | 配线 | (1)名称：电气配线 (2)型号规格：WDZB-BYJ-2.5 (3)配置方式：管内穿线
151 | 配线 | (1)名称：电气配线 (2)型号规格：WDZBN-BYJ-2.5 (3)配置方式：管内穿线
152 | 配线 | (1)名称：电气配线 (2)型号规格：WDZB-BYJ-4 (3)配置方式：管内穿线
153 | 配线 | (1)名称：电气配线 (2)型号规格：WDZB-BYJ-2.5 (3)配置方式：线槽配线
154 | 配线 | (1)名称：电气配线 (2)型号规格：WDZB-BYJ-4 (3)配置方式：线槽配线
应急照明工程
155 | 配电箱 | (1)名称:A型应急照明集中电源
156 | 装饰灯 | (1)名称:方向标志灯 (2)规格:1W (3)安装形式:壁装
157 | 装饰灯 | (1)名称:双面方向标志灯 (2)规格:1W (3)安装形式:壁装
158 | 装饰灯 | (1)名称:疏散出口标志灯 (2)规格:1W (3)安装形式:壁装
159 | 装饰灯 | (1)名称:集中电源应急吸顶灯 (2)规格:5W (3)安装形式:吸顶
160 | 装饰灯 | (1)名称:安全出口标志灯 (2)规格:1W (3)安装形式:壁装
161 | 装饰灯 | (1)名称:A型楼层指示灯 (2)规格:1W (3)安装形式:壁装
162 | 装饰灯 | (1)名称:集中电源应急壁挂灯 (2)规格:5W (3)安装形式:吸顶
163 | 配线 | (1)名称：电气配线 (2)型号规格：WDZBN-BYJ-2.5 (3)配置方式：管内穿线
164 | 配线 | (1)规格:WDZBN-BYJSP-2*1.5 (2)名称:多芯软导线 (3)配线形式:管内穿线
165 | 配管 | (1)名称：电气配管 (2)规格：JDG20 (3)配置方式：暗配
166 | 配管 | (1)名称：电气配管 (2)规格：JDG20 (3)配置方式：明配
167 | 配管 | (1)名称：电气配管 (2)规格：金属软管 DN20 (3)配置方式：明配
168 | 铁构件 | (1)名称:明配管道支架制作安装
169 | 凿(压)槽
170 | 接线盒 | (1)材质:铁 (2)名称:钢制灯头盒 (3)安装形式:暗装
火灾报警
171 | 按钮 | (1)名称:按钮安装(消火栓报警按钮)
172 | 电力电缆 | (1)1.名称:电线电缆 (2)2.型号:WDZBN-KYJY (3)3.规格:2X1.5mm2 (4)4.材质:铜芯 (5)5.敷设方式、部位:室内
173 | 配管 | (1)名称：电气配管 (2)规格：JDG20 (3)配置方式：暗配
174 | 配管 | (1)名称：电气配管 (2)规格：JDG20 (3)配置方式：明配
175 | 铁构件 | (1)名称:明配管道支架制作安装
176 | 凿(压)槽
给排水工程
177 | 塑料管 | (1)安装部位:室内 (2)介质:给水 (3)材质、规格:PP-R给水管，热熔连接DN15 (4)连接形式:热熔连接 (5)压力试验及吹、洗设计要求:水压试验及水冲洗 (6)管件及嵌铜管件安装
178 | 塑料管 | (1)安装部位:室内 (2)介质:给水 (3)材质、规格:PP-R给水管，热熔连接DN20 (4)连接形式:热熔连接 (5)压力试验及吹、洗设计要求:水压试验及水冲洗 (6)管件及嵌铜管件安装
179 | 塑料管 | (1)安装部位:室内 (2)介质:给水 (3)材质、规格:PP-R给水管，热熔连接DN25 (4)连接形式:热熔连接 (5)压力试验及吹、洗设计要求:水压试验及水冲洗 (6)管件及嵌铜管件安装
180 | 塑料管 | (1)安装部位:室内 (2)介质:给水 (3)材质、规格:PP-R给水管，热熔连接DN32 (4)连接形式:热熔连接 (5)压力试验及吹、洗设计要求:水压试验及水冲洗 (6)管件及嵌铜管件安装
181 | 塑料管 | (1)安装部位:室内 (2)介质:给水 (3)材质、规格:PP-R给水管，热熔连接DN40 (4)连接形式:热熔连接 (5)压力试验及吹、洗设计要求:水压试验及水冲洗 (6)管件及嵌铜管件安装
182 | 塑料管 | (1)安装部位:室内 (2)介质:给水 (3)材质、规格:PP-R给水管，热熔连接DN50 (4)连接形式:热熔连接 (5)压力试验及吹、洗设计要求:水压试验及水冲洗 (6)管件及嵌铜管件安装
183 | 塑料管 | (1)安装部位:室内 (2)介质:给水 (3)材质、规格:PP-R给水管，热熔连接DN65 (4)连接形式:热熔连接 (5)压力试验及吹、洗设计要求:水压试验及水冲洗 (6)管件及嵌铜管件安装
184 | 复合管 | (1)安装部位:室内 (2)介质:给水 (3)材质、规格:衬塑钢管，DN20 (4)连接形式:丝扣或沟槽连接 (5)压力试验及吹、洗设计要求:水压试验及水冲洗 (6)管件及嵌铜管件安装
185 | 复合管 | (1)安装部位:室内 (2)介质:给水 (3)材质、规格:衬塑钢管，DN25 (4)连接形式:丝扣或沟槽连接 (5)压力试验及吹、洗设计要求:水压试验及水冲洗 (6)管件及嵌铜管件安装
186 | 复合管 | (1)安装部位:室内 (2)介质:给水 (3)材质、规格:衬塑钢管，DN32 (4)连接形式:丝扣或沟槽连接 (5)压力试验及吹、洗设计要求:水压试验及水冲洗 (6)管件及嵌铜管件安装
187 | 复合管 | (1)安装部位:室内 (2)介质:给水 (3)材质、规格:衬塑钢管，DN40 (4)连接形式:丝扣或沟槽连接 (5)压力试验及吹、洗设计要求:水压试验及水冲洗 (6)管件及嵌铜管件安装
188 | 复合管 | (1)安装部位:室内 (2)介质:给水 (3)材质、规格:衬塑钢管，DN50 (4)连接形式:丝扣或沟槽连接 (5)压力试验及吹、洗设计要求:水压试验及水冲洗 (6)管件及嵌铜管件安装
189 | 复合管 | (1)安装部位:室内 (2)介质:给水 (3)材质、规格:衬塑钢管，DN65 (4)连接形式:丝扣或沟槽连接 (5)压力试验及吹、洗设计要求:水压试验及水冲洗 (6)管件及嵌铜管件安装
190 | 塑料管 | (1)安装部位:室内 (2)介质:排水 (3)材质、规格:UPVC塑料排水管，承插粘接DN50 (4)连接形式:粘接连接 (5)压力试验及吹、洗设计要求:灌水试验
191 | 塑料管 | (1)安装部位:室内 (2)介质:排水 (3)材质、规格:UPVC塑料排水管，承插粘接DN75 (4)连接形式:粘接连接 (5)压力试验及吹、洗设计要求:灌水试验
192 | 塑料管 | (1)安装部位:室内 (2)介质:排水 (3)材质、规格:UPVC塑料排水管，承插粘接DN100 (4)连接形式:粘接连接 (5)压力试验及吹、洗设计要求:灌水试验
193 | 塑料管 | (1)安装部位:室内 (2)介质:排水 (3)材质、规格:UPVC塑料排水管，承插粘接DN150 (4)连接形式:粘接连接 (5)压力试验及吹、洗设计要求:灌水试验
194 | 大便器 | (1)规格、类型:坐式大便器
195 | 小便器 | (1)名称：感应式小便器
196 | 大便器 | (1)名称：感应式蹲便器
197 | 洗脸盆 | (1)规格、类型:感应式龙头洗脸盆
198 | 洗脸盆 | (1)规格、类型:洗手盆
199 | 其他成品卫生器具 | (1)规格、类型:拖把池
200 | 水表 | (1)名称：水表 (2)规格：DN15
201 | 水表 | (1)名称：水表 (2)规格：DN20
202 | 螺纹阀门 | (1)名称：铜制截止阀 (2)规格：DN20
203 | 螺纹阀门 | (1)名称：铜制截止阀 (2)规格：DN25
204 | 螺纹阀门 | (1)名称：铜制截止阀 (2)规格：DN40
205 | 螺纹阀门 | (1)名称：铜制截止阀 (2)规格：DN50
206 | 螺纹阀门 | (1)名称：闸阀 (2)规格：DN65
207 | 给、排水附(配)件 | (1)名称：不锈钢地漏 (2)规格：DN50
208 | 给、排水附(配)件 | (1)名称：带格栅网框式地漏 (2)规格：DN150
209 | 给、排水附(配)件 | (1)名称：清扫口 (2)规格：DN100
弱电
210 | 交换机 | (1)名称:16口POE交换机
211 | 交换机 | (1)名称:16口交换机
212 | 配线架 | (1)名称:24口数据配线架
213 | 光电转换器 | (1)型号:光电转换器
214 | 桥架 | (1)名称:弱电桥架 CT 100*50
215 | 铁构件 | (1)名称:桥架支架制作安装
216 | 配管 | (1)名称：电气配管 (2)规格：JDG20 (3)配置方式：暗配
217 | 配管 | (1)名称：电气配管 (2)规格：JDG20 (3)配置方式：明配
218 | 配管 | (1)名称：电气配管 (2)规格：JDG20 (3)配置方式：明配
219 | 铁构件 | (1)名称:明配管道支架制作安装
220 | 配管 | (1)名称：电气配管 (2)规格：金属软管 DN20 (3)配置方式：明配
221 | 凿(压)槽
222 | 双绞线缆 | (1)名称:UTP6 (2)敷设方式:管内穿线
223 | 双绞线缆 | (1)名称:UTP6 (2)敷设方式:线槽配线
224 | 跳线 | (1)名称:Cat6跳线
225 | 信息插座 | (1)名称:双孔信息插座
226 | 信息插座 | (1)名称:无线接入点
227 | 双绞线缆测试 | (1)测试内容:测试(4对双绞线缆)
228 | 接线盒 | (1)材质:铁 (2)名称:钢制灯头盒 (3)安装形式:暗装
229 | 电视、电话插座 | (1)电视插座
230 | 敷设射频同轴电缆 | (1)规格:WDZ-SYY-75-5 (2)名称:同轴电缆 (3)敷设方式:管内穿线
231 | 敷设射频同轴电缆 | (1)规格:WDZ-SYY-75-5 (2)名称:同轴电缆 (3)敷设方式:穿桥架
消火栓工程
232 | 消火栓钢管 | (1)连接形式:螺纹连接 (2)安装部位:室内 (3)材质、规格:内外壁热浸镀锌钢管 DN65 (4)钢管镀锌设计要求:满足设计要求 (5)压力试验及冲洗设计要求:满足设计要求 (6)管道标识设计要求:满足设计要求
233 | 消火栓钢管 | (1)连接形式:螺纹连接 (2)安装部位:室内 (3)材质、规格:内外壁热浸镀锌钢管 DN100 (4)钢管镀锌设计要求:满足设计要求 (5)压力试验及冲洗设计要求:满足设计要求 (6)管道标识设计要求:满足设计要求
234 | 室内消火栓 | (1)名称：消火栓安装(利旧)
235 | 灭火器 | (1)规格、型号:手提式磷酸氨盐干粉灭火器 MF/ABC5 5Kg
236 | 螺纹阀门 | (1)名称：自动排气阀 (2)规格：DN25
237 | 螺纹阀门 | (1)名称：明杆闸阀 (2)规格：DN100
238 | 管道刷油 | (1)1.油漆品种：红丹防锈漆、调和漆 (2)2.涂刷遍数、漆膜厚度:两遍
239 | 管道支架 | (1)管道支架制作安装
240 | 金属结构刷油 | (1)除锈 (2)樟丹二道，灰色调和漆二道
（二）
连廊工程
土方工程
241 | 挖沟槽土方 | (1)三类土 (2)2m以内
242 | 挖基坑土方 | (1)三类土 (2)2米以内
243 | 回填方 | (1)符合设计及规范要求 (2)符合设计及规范要求 (3)符合设计及规范要求 (4)现场开挖土源
244 | 余方弃置 | (1)弃土 (2)25km
混凝土工程
245 | 垫层 | (1)泵送商品砼 (2)C15
246 | 独立基础 | (1)泵送商品砼 (2)C30
247 | 基础梁 | (1)泵送商品砼 (2)C30
248 | 矩形柱 | (1)泵送商品砼 (2)C30
249 | 钢结构基底灌浆 | (1)钢结构底部 (2)C40细石混凝土
250 | 其他构件 | (1)钢结构柱头包裹砼 (2)非泵送商品砼 (3)C15
钢筋工程
251 | 现浇构件钢筋 | (1)HRB400EΦ8
252 | 现浇构件钢筋 | (1)HRB400EΦ12
253 | 现浇构件钢筋 | (1)HRB400EΦ16
254 | 现浇构件钢筋 | (1)HRB400EΦ22
屋面工程
255 | 型材屋面 | (1)双层压型铝板复合保温屋面（檩条暗藏型）
256 | 玻璃雨篷 | (1)不透明胶膜夹胶白玻璃雨棚6+0.076A+6
257 | 钢板天沟 | (1)L50*3角钢@2000 (2)3厚镀锌钢板天沟 (3)包边板自攻螺丝固定
金属构件工程
258 | 螺栓 | (1)高强螺栓 (2)M22、M20
259 | 预埋铁件 | (1)Q235B (2)底板550*550*25、[16=180mm
260 | 预埋铁件 | (1)Q355B (2)M30 M42
261 | 空腹钢柱 | (1)钢材：Q355B (2)GZ1=250*12;GZ2=300*14 (3)金属面喷射（丸、砂）除锈 (4)非膨胀型25mm厚防火涂料2.5小时
262 | 钢梁 | (1)钢材：Q355B (2)GL1=HM294*200*8*12 (3)GL2=HN300*150*6.5*9 (4)GL3=口120*80*5 (5)金属面喷射（丸、砂）除锈 (6)膨胀型25mm厚防火涂料1.5小时
墙柱面工程
263 | 墙面装饰板 | (1)设计不明暂按 铝合金龙骨 中距单向500mm以内 (2)米黄色2.5mm厚铝单板
264 | 石材零星项目 | (1)附墙钢骨架制作、安装（设计不明暂按L50*3@500计算） (2)米黄色35mm厚光面花岗岩 (3)外廊檐部
265 | 石材柱面 | (1)附墙钢骨架制作、安装（设计不明暂按L50*3@500计算） (2)米黄色35mm厚光面花岗岩 (3)柱
266 | 块料墙面 | (1)外墙 (2)建筑胶贴剂粘贴 暂按 (3)闽南红色外墙砖
油漆工程
267 | 金属面油漆 | (1)涂环氧富锌底漆两道，厚度80um (2)涂环氧云铁中间漆两道80um
268 | 抹灰面油漆涂料 | (1)米黄色、白色外墙面真石漆
其他一般工程
269 | 木制座椅(美人靠） | (1)木制座椅(美人靠）专业厂家定制
270 | 块料楼地面 | (1)600*600mm防滑玻化砖，干水泥擦缝 (2)20厚1:3水泥砂浆结合层，表面撒水泥粉 (3)水泥浆一道（内掺建筑胶） (4)80厚C15混凝土垫层 (5)夯实土 (6)详12J304/63 LB29
室内装饰工程
砌筑工程
271 | 砌块墙 | (1)加气混凝土砌块A3.5 (2)3.6米以下 (3)现拌混合砂浆M5.0
楼地面工程
272 | 石材楼地面 | (1)福建美食一条街、福建特产一条街 (2)大理石900*900规格 (3)30厚1:3水泥砂浆结合层，表面撒干水泥粉 (4)详12J304/70页 DB52 (5)（仅计算结合层其余做法按原结构不计）
273 | 块料零星项目 | (1)圈边 (2)25厚干硬性水泥砂浆1:3 (3)深灰色地砖
274 | 块料楼地面 | (1)25厚干硬性水泥砂浆1:3 (2)800*800地砖
275 | 块料楼地面 | (1)25厚干硬性水泥砂浆1:3 (2)1000*1000米黄色地砖
276 | 块料楼地面 | (1)25厚干硬性水泥砂浆1:3 (2)600*600浅灰色地砖
277 | 块料楼地面 | (1)25厚干硬性水泥砂浆1:3 (2)400*400防滑砖
278 | 石材踢脚线 | (1)福建美食一条街、接待室、共享茶室 (2)300高大理石高踢脚 (3)详12J304/185页/48
279 | 金属踢脚线 | (1)60mm (2)深灰色铝合金踢脚线
280 | 金属踢脚线 | (1)60mm (2)胶合板9mm (3)1.2厚黑色拉丝不锈钢
防水工程
281 | 墙面涂膜防水 | (1)1.5厚JS水泥基防水涂料 (2)一遍 (3)卫生间1800mm高
282 | 楼（地）面涂膜防水 | (1)1.5厚JS水泥基防水涂料 (2)一遍 (3)300mm (4)卫生间
墙柱面工程
283 | 立面砂浆找平层 | (1)内墙 (2)14mm现拌抹灰砂浆1:2.5
284 | 块料墙面 | (1)内墙 (2)5厚1:2水泥砂浆粘贴 (3)300*600mm灰色仿石砖
285 | 块料墙面 | (1)内墙 (2)5厚1:2水泥砂浆粘贴 (3)150*450mm灰色条砖
286 | 块料墙面 | (1)外墙 (2)5厚1:2水泥砂浆粘贴 (3)150*450mm灰色条砖
287 | 墙面装饰板 | (1)15厚胶合板木基层 (2)3厚浅色木饰面
天棚工程
288 | 格栅吊顶 | (1)轻钢龙骨 (2)100*100*0.7铝方通吊顶
289 | 格栅吊顶 | (1)轻钢龙骨 (2)100*100*0.7铝方通吊顶
290 | 天棚吊顶 | (1)轻钢龙骨600*600 (2)600*600铝扣板吊顶
291 | 天棚吊顶 | (1)轻钢龙骨跌级 (2)9.5厚石膏板 (3)木线条 (4)黑钛金不锈钢板1.2厚
292 | 天棚吊顶 | (1)轻钢龙骨 (2)9.5厚石膏板
293 | 天棚吊顶 | (1)轻钢龙骨600*600 (2)600*600石膏板
294 | 灯带槽 | (1)15厚胶合板灯带 (2)面贴9.5石膏板
油漆工程
295 | 抹灰面油漆涂料 | (1)内墙 (2)抹灰层 (3)刮腻子二遍 (4)白色乳胶漆一底二面
296 | 抹灰面油漆涂料 | (1)天棚 (2)石膏板 (3)满刮腻子三遍 (4)白色乳胶漆一底二面
门窗工程
297 | 钢质防火门 | (1)乙级钢制防火门
298 | 全玻自由门 | (1)铝合金型材 (2)10mm厚钢化玻璃门（含五金配件）
299 | 防盗门 | (1)钢制防盗门
300 | 金属（塑钢、断桥）窗 | (1)铝合金推拉窗 (2)6mm厚钢化玻璃
301 | 木质门带套 | (1)定制成品门
其他装饰工程
302 | 拆除工程 | (1)拆除工程包含拆除、清理、外运、弃置等所有费用按项包干计取
303 | 砖地沟、明暗沟 | (1)排水沟300*250mm (2)内贴6厚白色瓷砖 (3)5厚1:4干硬性水泥砂浆结合层 (4)1.5厚聚氨酯防水涂膜 (5)120厚砖砌M5砂浆砌筑 (6)20mm厚1:3水泥砂浆粉刷
304 | 圆竹编 | (1)圆竹编 (2)3/A-E-17,5/A-E-18
305 | 木隔断 | (1)海丝美食一条街 (2)木格栅隔断
306 | 成品隔断 | (1)定制成品隔断
307 | 成品隔断 | (1)定制成品隔断
308 | 洗漱台 | (1)白色人造石 (2)钢支架
309 | 镜面玻璃 | (1)镜面玻璃6厚 (2)黑钛不锈钢收边 (3)胶合板5厚
310 | 金属格栅 | (1)铝方通50*50*0.7
311 | 瓦屋面 | (1)瓦屋面
312 | 金属装饰线 | (1)不锈钢装饰线
安装工程
电气工程
313 | 配电箱 | (1)AP2箱-利旧移位（仅计算安拆费）
314 | 配电箱 | (1)名称:配电箱AL1 (2)接线端子材质、规格:满足设计要求 (3)端子板外部接线材质、规格:满足设计要求
315 | 配电箱 | (1)名称:配电箱AL2 (2)接线端子材质、规格:满足设计要求 (3)端子板外部接线材质、规格:满足设计要求
316 | 配电箱 | (1)名称:配电箱AL2-1 (2)接线端子材质、规格:满足设计要求 (3)端子板外部接线材质、规格:满足设计要求
317 | 配电箱 | (1)名称:配电箱AL3 (2)接线端子材质、规格:满足设计要求 (3)端子板外部接线材质、规格:满足设计要求
318 | 配电箱 | (1)名称:配电箱AL4 (2)接线端子材质、规格:满足设计要求 (3)端子板外部接线材质、规格:满足设计要求
319 | 配电箱 | (1)名称:配电箱AL5 (2)接线端子材质、规格:满足设计要求 (3)端子板外部接线材质、规格:满足设计要求
320 | 配电箱 | (1)名称:配电箱AL6 (2)接线端子材质、规格:满足设计要求 (3)端子板外部接线材质、规格:满足设计要求
321 | 配电箱 | (1)名称:配电箱AL7 (2)接线端子材质、规格:满足设计要求 (3)端子板外部接线材质、规格:满足设计要求
322 | 配电箱 | (1)名称:配电箱AL8 (2)接线端子材质、规格:满足设计要求 (3)端子板外部接线材质、规格:满足设计要求
323 | 配电箱 | (1)名称:配电箱AL9 (2)接线端子材质、规格:满足设计要求 (3)端子板外部接线材质、规格:满足设计要求
324 | 配电箱 | (1)名称:配电箱AL50 (2)接线端子材质、规格:满足设计要求 (3)端子板外部接线材质、规格:满足设计要求
325 | 配电箱 | (1)名称:配电箱AP2 (2)接线端子材质、规格:满足设计要求 (3)端子板外部接线材质、规格:满足设计要求
326 | 桥架 | (1)名称:强电桥架 CT 200*100
327 | 桥架 | (1)名称:强电桥架 CT 100*50
328 | 桥架 | (1)强电桥架 CT 150*100
329 | 铁构件 | (1)名称:桥架支架制作安装
330 | 普通灯具 | (1)名称:φ105mm 暗装LED节能筒灯 (2)规格：12W
331 | 普通灯具 | (1)名称:100*100方口节能筒灯 12W (2)规格：12W
332 | 普通灯具 | (1)名称:轨道射灯 (2)规格：11W
333 | 普通灯具 | (1)名称:LED灯带 7W/m（含驱动器）
334 | 普通灯具 | (1)名称:LED灯盘 43W
335 | 普通灯具 | (1)名称:吸顶灯 20W
336 | 装饰灯 | (1)名称:装饰吊灯 20W
337 | 装饰灯 | (1)名称:壁灯
338 | 荧光灯 | (1)100mmLED亚克力灯15W
339 | 接线盒 | (1)材质:铁 (2)名称:钢制灯头盒 (3)安装形式:暗装
340 | 照明开关 | (1)名称：单联单控开关
341 | 照明开关 | (1)名称：双联单控开关
342 | 照明开关 | (1)名称：三联单控开关
343 | 照明开关 | (1)名称：四联单控开关
344 | 按钮 | (1)名称:求助按钮
345 | 声光报警器 | (1)名称:求助声光报警器
346 | 插座 | (1)名称：五孔插座
347 | 插座 | (1)名称：全铜地插
348 | 插座 | (1)名称：五孔插座
349 | 接线盒 | (1)材质:铁 (2)名称:钢制开关(插座)盒) (3)安装形式:暗装
350 | 接线盒 | (1)感应洁具模块接线盒
351 | 接线盒 | (1)明装接线盒、空白面板
352 | 接线盒 | (1)救助按钮、报警器、浴霸接线盒
353 | 配管 | (1)名称：电气配管 (2)规格：JDG15 (3)配置方式：暗配
354 | 配管 | (1)名称：电气配管 (2)规格：JDG15 (3)配置方式：明配
355 | 配管 | (1)名称：电气配管 (2)规格：JDG20 (3)配置方式：暗配
356 | 配管 | (1)名称：电气配管 (2)规格：JDG20 (3)配置方式：明配
357 | 配管 | (1)名称：电气配管 (2)规格：JDG25 (3)配置方式：暗配
358 | 配管 | (1)名称：电气配管 (2)规格：JDG25 (3)配置方式：明配
359 | 配管 | (1)名称：电气配管 (2)规格：JDG32 (3)配置方式：暗配
360 | 配管 | (1)名称：电气配管 (2)规格：SC32 (3)配置方式：暗配
361 | 配管 | (1)名称：电气配管 (2)规格：SC32 (3)配置方式：明配
362 | 配管 | (1)名称：电气配管 (2)规格：SC40 (3)配置方式：暗配
363 | 配管 | (1)名称：电气配管 (2)规格：SC40 (3)配置方式：明配
364 | 配管 | (1)名称：电气配管 (2)规格：SC50 (3)配置方式：暗配
365 | 配管 | (1)名称：电气配管 (2)规格：SC50 (3)配置方式：明配
366 | 配管 | (1)名称：电气配管 (2)规格：SC70 (3)配置方式：暗配
367 | 配管 | (1)名称：电气配管 (2)规格：SC70 (3)配置方式：明配
368 | 配管 | (1)名称：电气配管 (2)规格：SC150 (3)配置方式：暗配
369 | 配管 | (1)名称：电气配管 (2)规格：金属软管 DN20 (3)配置方式：明配
370 | 配管
371 | 配管 | (1)名称：电气配管 (2)规格：金属软管 DN40 (3)配置方式：明配
372 | 配管 | (1)名称：电气配管 (2)规格：金属软管 DN50 (3)配置方式：明配
373 | 配管 | (1)名称：电气配管 (2)规格：金属软管 DN70 (3)配置方式：明配
374 | 铁构件 | (1)吊顶内明管支架制作、安装
375 | 凿(压)槽 | (1)暗敷管道凿槽及修复
376 | 电力电缆 | (1)1.名称:电线电缆 (2)2.型号:WDZB-YJY (3)3.规格:4X240mm2 (4)4.材质:铜芯 (5)5.敷设方式、部位:室内
377 | 电力电缆头 | (1)1KV以下室内干包式铜芯电力电缆(电缆截面≤240mm2)
378 | 电力电缆 | (1)1.名称:电线电缆 (2)2.型号:WDZB-YJY (3)3.规格:4X50+1X25mm2 (4)4.材质:铜芯 (5)5.敷设方式、部位:室内
379 | 电力电缆 | (1)1.名称:电线电缆 (2)2.型号:WDZB-YJY (3)3.规格:5X16mm2 (4)4.材质:铜芯 (5)5.敷设方式、部位:室内
380 | 电力电缆 | (1)1.名称:电线电缆 (2)2.型号:WDZB-YJY (3)3.规格:5X10mm2 (4)4.材质:铜芯 (5)5.敷设方式、部位:室内
381 | 电力电缆 | (1)1.名称:电线电缆 (2)2.型号:WDZB-YJY (3)3.规格:5X6mm2 (4)4.材质:铜芯 (5)5.敷设方式、部位:室内
382 | 电力电缆 | (1)1.名称:电线电缆 (2)2.型号:WDZB-YJY (3)3.规格:5X6mm2 (4)4.材质:铜芯 (5)5.敷设方式、部位:室内
383 | 电力电缆头 | (1)1KV以下室内干包式铜芯电力电缆(电缆截面≤16mm2) 五芯电力电缆头制作安装
384 | 电力电缆头 | (1)1KV以下室内干包式铜芯电力电缆(电缆截面≤35mm2) 五芯电力电缆头制作安装
385 | 电力电缆头 | (1)1KV以下室内干包式铜芯电力电缆(电缆截面≤50mm2) 五芯电力电缆头制作安装
386 | 配线 | (1)名称：电气配线 (2)型号规格：WDZB-BYJ-2.5 (3)配置方式：管内穿线
387 | 配线 | (1)名称：电气配线 (2)型号规格：WDZBN-BYJ-2.5 (3)配置方式：管内穿线
388 | 配线 | (1)名称：电气配线 (2)型号规格：WDZB-BYJ-4 (3)配置方式：管内穿线
389 | 配线 | (1)名称：电气配线 (2)型号规格：WDZB-BYJ-2.5 (3)配置方式：线槽配线
390 | 配线 | (1)名称：电气配线 (2)型号规格：WDZB-BYJ-4 (3)配置方式：线槽配线
391 | 小电器 | (1)浴霸
应急照明工程
392 | 配电箱 | (1)名称:A型应急照明集中电源
393 | 装饰灯 | (1)名称:方向标志灯 (2)规格:1W (3)安装形式:壁装
394 | 装饰灯 | (1)名称:双面方向标志灯 (2)规格:1W (3)安装形式:壁装
395 | 装饰灯 | (1)名称:疏散出口标志灯 (2)规格:1W (3)安装形式:壁装
396 | 装饰灯 | (1)名称:集中电源应急吸顶灯 (2)规格:5W (3)安装形式:吸顶
397 | 装饰灯 | (1)名称:安全出口标志灯 (2)规格:1W (3)安装形式:壁装
398 | 装饰灯 | (1)名称:A型楼层指示灯 (2)规格:1W (3)安装形式:壁装
399 | 装饰灯 | (1)名称:集中电源应急壁挂灯 (2)规格:5W (3)安装形式:吸顶
400 | 装饰灯 | (1)名称:双面多信息复合标志灯 (2)规格:1W (3)安装形式:距地0.5米
401 | 配线 | (1)名称：电气配线 (2)型号规格：WDZBN-BYJ-2.5 (3)配置方式：管内穿线
402 | 配管 | (1)名称：电气配管 (2)规格：JDG20 (3)配置方式：暗配
403 | 配管 | (1)名称：电气配管 (2)规格：JDG20 (3)配置方式：明配
404 | 凿(压)槽 | (1)暗敷管道凿槽及修复
405 | 配管 | (1)名称：电气配管 (2)规格：金属软管 DN20 (3)配置方式：明配
406 | 铁构件 | (1)名称:明配管道支架制作安装
407 | 接线盒 | (1)材质:铁 (2)名称:钢制灯头盒 (3)安装形式:暗装
火灾报警
408 | 按钮 | (1)名称:按钮安装(消火栓报警按钮)
409 | 电力电缆 | (1)1.名称:电线电缆 (2)2.型号:WDZBN-KYJY (3)3.规格:2X1.5mm2 (4)4.材质:铜芯 (5)5.敷设方式、部位:室内
410 | 配管 | (1)名称：电气配管 (2)规格：JDG20 (3)配置方式：暗配
411 | 配管 | (1)名称：电气配管 (2)规格：JDG20 (3)配置方式：明配
412 | 铁构件 | (1)名称:明配管道支架制作安装
413 | 凿(压)槽 | (1)暗敷管道凿槽及修复
给排水工程
414 | 塑料管 | (1)安装部位:室内 (2)介质:给水 (3)材质、规格:PP-R给水管，热熔连接DN15 (4)连接形式:热熔连接 (5)压力试验及吹、洗设计要求:水压试验及水冲洗 (6)管件及嵌铜管件安装
415 | 塑料管 | (1)安装部位:室内 (2)介质:给水 (3)材质、规格:PP-R给水管，热熔连接DN20 (4)连接形式:热熔连接 (5)压力试验及吹、洗设计要求:水压试验及水冲洗 (6)管件及嵌铜管件安装
416 | 塑料管 | (1)安装部位:室内 (2)介质:给水 (3)材质、规格:PP-R给水管，热熔连接DN25 (4)连接形式:热熔连接 (5)压力试验及吹、洗设计要求:水压试验及水冲洗 (6)管件及嵌铜管件安装
417 | 塑料管 | (1)安装部位:室内 (2)介质:给水 (3)材质、规格:PP-R给水管，热熔连接DN32 (4)连接形式:热熔连接 (5)压力试验及吹、洗设计要求:水压试验及水冲洗 (6)管件及嵌铜管件安装
418 | 塑料管 | (1)安装部位:室内 (2)介质:给水 (3)材质、规格:PP-R给水管，热熔连接DN40 (4)连接形式:热熔连接 (5)压力试验及吹、洗设计要求:水压试验及水冲洗 (6)管件及嵌铜管件安装
419 | 塑料管 | (1)安装部位:室内 (2)介质:给水 (3)材质、规格:PP-R给水管，热熔连接DN50 (4)连接形式:热熔连接 (5)压力试验及吹、洗设计要求:水压试验及水冲洗 (6)管件及嵌铜管件安装
420 | 塑料管 | (1)安装部位:室内 (2)介质:给水 (3)材质、规格:PP-R给水管，热熔连接DN65 (4)连接形式:热熔连接 (5)压力试验及吹、洗设计要求:水压试验及水冲洗 (6)管件及嵌铜管件安装
421 | 复合管 | (1)安装部位:室内 (2)介质:给水 (3)材质、规格:衬塑钢管，DN20 (4)连接形式:丝扣或沟槽连接 (5)压力试验及吹、洗设计要求:水压试验及水冲洗 (6)管件及嵌铜管件安装
422 | 复合管 | (1)安装部位:室内 (2)介质:给水 (3)材质、规格:衬塑钢管，DN25 (4)连接形式:丝扣或沟槽连接 (5)压力试验及吹、洗设计要求:水压试验及水冲洗 (6)管件及嵌铜管件安装
423 | 复合管 | (1)安装部位:室内 (2)介质:给水 (3)材质、规格:衬塑钢管，DN32 (4)连接形式:丝扣或沟槽连接 (5)压力试验及吹、洗设计要求:水压试验及水冲洗 (6)管件及嵌铜管件安装
424 | 复合管 | (1)安装部位:室内 (2)介质:给水 (3)材质、规格:衬塑钢管，DN40 (4)连接形式:丝扣或沟槽连接 (5)压力试验及吹、洗设计要求:水压试验及水冲洗 (6)管件及嵌铜管件安装
425 | 复合管 | (1)安装部位:室内 (2)介质:给水 (3)材质、规格:衬塑钢管，DN50 (4)连接形式:丝扣或沟槽连接 (5)压力试验及吹、洗设计要求:水压试验及水冲洗 (6)管件及嵌铜管件安装
426 | 复合管 | (1)安装部位:室内 (2)介质:给水 (3)材质、规格:衬塑钢管，DN65 (4)连接形式:丝扣或沟槽连接 (5)压力试验及吹、洗设计要求:水压试验及水冲洗 (6)管件及嵌铜管件安装
427 | 凿(压)槽 | (1)给水管道暗敷设 (2)砖墙结构凿槽
428 | 管道支架 | (1)钢制 (2)给水管道支吊架
429 | 金属结构刷油 | (1)给水管道支吊架 (2)刷樟丹二道，灰色调和漆二道
430 | 塑料管 | (1)安装部位:室内 (2)介质:排水 (3)材质、规格:UPVC塑料排水管，承插粘接DN50 (4)连接形式:粘接连接 (5)压力试验及吹、洗设计要求:灌水试验
431 | 塑料管 | (1)安装部位:室内 (2)介质:排水 (3)材质、规格:UPVC塑料排水管，承插粘接DN75 (4)连接形式:粘接连接 (5)压力试验及吹、洗设计要求:灌水试验
432 | 塑料管 | (1)安装部位:室内 (2)介质:排水 (3)材质、规格:UPVC塑料排水管，承插粘接DN100 (4)连接形式:粘接连接 (5)压力试验及吹、洗设计要求:灌水试验
433 | 塑料管 | (1)安装部位:室内 (2)介质:排水 (3)材质、规格:UPVC塑料排水管，承插粘接DN150 (4)连接形式:粘接连接 (5)压力试验及吹、洗设计要求:灌水试验
434 | 大便器 | (1)规格、类型:坐式大便器
435 | 小便器 | (1)名称：感应式小便器
436 | 大便器 | (1)名称：感应式蹲便器
437 | 洗脸盆 | (1)规格、类型:感应式龙头洗脸盆
438 | 其他成品卫生器具 | (1)规格、类型:拖把池
439 | 水表 | (1)名称：水表 (2)规格：DN15
440 | 水表 | (1)名称：水表 (2)规格：DN20
441 | 螺纹阀门 | (1)名称：铜制截止阀 (2)规格：DN20
442 | 螺纹阀门 | (1)名称：铜制截止阀 (2)规格：DN25
443 | 螺纹阀门 | (1)名称：铜制截止阀 (2)规格：DN32
444 | 螺纹阀门 | (1)名称：铜制截止阀 (2)规格：DN40
445 | 螺纹阀门 | (1)名称：铜制截止阀 (2)规格：DN50
446 | 螺纹阀门 | (1)名称：闸阀 (2)规格：DN65
447 | 给、排水附(配)件 | (1)名称：不锈钢地漏 (2)规格：DN50
448 | 给、排水附(配)件 | (1)名称：带格栅网框式地漏 (2)规格：DN150
449 | 给、排水附(配)件 | (1)名称：清扫口 (2)规格：DN150
450 | 给、排水附(配)件 | (1)名称：清扫口 (2)规格：DN100
451 | 给、排水附(配)件 | (1)名称：清扫口 (2)规格：DN75
452 | 管沟土方 | (1)三类土 (2)De110以内 (3)0.6米
弱电
453 | 交换机 | (1)名称:16口POE交换机
454 | 交换机 | (1)名称:16口交换机
455 | 配线架 | (1)名称:24口数据配线架
456 | 光电转换器 | (1)型号:光电转换器
457 | 桥架 | (1)名称:弱电桥架 CT 100*50
458 | 铁构件 | (1)名称:桥架支架制作安装
459 | 配管 | (1)名称：电气配管 (2)规格：JDG20 (3)配置方式：暗配
460 | 配管 | (1)名称：电气配管 (2)规格：JDG20 (3)配置方式：明配
461 | 配管 | (1)名称：电气配管 (2)规格：金属软管 DN20 (3)配置方式：明配
462 | 双绞线缆 | (1)名称:UTP6 (2)敷设方式:管内穿线
463 | 双绞线缆 | (1)名称:UTP6 (2)敷设方式:线槽配线
464 | 跳线 | (1)名称:Cat6跳线
465 | 信息插座 | (1)名称:双孔信息插座
466 | 信息插座 | (1)名称:无线接入点
467 | 双绞线缆测试 | (1)测试内容:测试(4对双绞线缆)
468 | 接线盒 | (1)安装插座盒
469 | 接线盒 | (1)明装接线盒
470 | 接线盒 | (1)明装接线盒、空白面板
消火栓工程
471 | 消火栓钢管 | (1)连接形式:螺纹连接 (2)安装部位:室内 (3)材质、规格:内外壁热浸镀锌钢管 DN65 (4)钢管镀锌设计要求:满足设计要求 (5)压力试验及冲洗设计要求:满足设计要求 (6)管道标识设计要求:满足设计要求
472 | 消火栓钢管 | (1)连接形式:螺纹连接 (2)安装部位:室内 (3)材质、规格:内外壁热浸镀锌钢管 DN100 (4)钢管镀锌设计要求:满足设计要求 (5)压力试验及冲洗设计要求:满足设计要求 (6)管道标识设计要求:满足设计要求
473 | 室内消火栓 | (1)名称：消火栓安装(利旧)
474 | 灭火器 | (1)规格、型号:手提式磷酸氨盐干粉灭火器 MF/ABC5 5Kg
475 | 螺纹阀门 | (1)名称：自动排气阀 (2)规格：DN25
476 | 螺纹阀门 | (1)名称：明杆闸阀 (2)规格：DN100
477 | 管道刷油 | (1)1.油漆品种：红丹防锈漆、调和漆 (2)2.涂刷遍数、漆膜厚度:两遍
478 | 管道支架 | (1)消防钢管支吊架
479 | 金属结构刷油 | (1)除锈 (2)樟丹二道，灰色调和漆二道
（三） | A区工程-单价措施
连廊工程-单价措施
土方工程-单价措施
混凝土工程-单价措施
1 | 基础模板 | (1)垫层
2 | 基础模板 | (1)独立基础
3 | 基础梁模板 | (1)500mm (2)矩形
4 | 柱模板 | (1)1000mm (2)矩形
5 | 其他现浇构件模板 | (1)小型构件
6 | 大型机械设备进出场及安拆
钢筋工程-单价措施
屋面工程-单价措施
金属构件工程-单价措施
墙柱面工程-单价措施
油漆工程-单价措施
7 | 基础模板 | (1)垫层
8 | 基础模板 | (1)独立基础
9 | 基础梁模板 | (1)500mm (2)矩形
10 | 柱模板 | (1)1000mm (2)矩形
11 | 其他现浇构件模板 | (1)小型构件
12 | 大型机械设备进出场及安拆
其他一般工程-单价措施
13 | 材料超运距增加费 | (1)钢材、混凝土 (2)20km
室内装饰工程-单价措施 |  | 2
砌筑工程-单价措施
14 | 砌筑脚手架 | (1)砌体 (2)3.6米以上
15 | 砌筑脚手架 | (1)砌体 (2)3.5米
楼地面工程-单价措施
防水工程-单价措施
柱墙面工程-单价措施
天棚工程-单价措施
油漆工程-单价措施
门窗工程-单价措施
其他一般工程-单价措施
安装工程-单价措施
电气工程-单价措施
16 | 脚手架搭拆
应急照明工程
17 | 脚手架搭拆
火灾报警
18 | 脚手架搭拆
给排水工程
19 | 脚手架搭拆
弱电
20 | 脚手架搭拆
消火栓工程
21 | 脚手架搭拆
（四）
连廊工程-单价措施
土方工程-单价措施
混凝土工程-单价措施
22 | 基础模板 | (1)垫层
23 | 基础模板 | (1)独立基础
24 | 基础梁模板 | (1)500mm (2)矩形
25 | 柱模板 | (1)1000mm (2)矩形
26 | 其他现浇构件模板 | (1)小型构件
27 | 大型机械设备进出场及安拆
钢筋工程-单价措施
屋面工程-单价措施
金属构件工程-单价措施
墙柱面工程-单价措施
油漆工程-单价措施
28 | 基础模板 | (1)垫层
29 | 基础模板 | (1)独立基础
30 | 基础梁模板 | (1)500mm (2)矩形
31 | 柱模板 | (1)1000mm (2)矩形
32 | 其他现浇构件模板 | (1)小型构件
33 | 大型机械设备进出场及安拆
其他一般工程-单价措施
34 | 材料超运距增加费 | (1)钢材、混凝土 (2)20km
室内装饰工程-单价措施
砌筑工程-单价措施
35 | 砌筑脚手架 | (1)砌体 (2)3.5米
楼地面工程-单价措施
防水工程-单价措施
墙柱面工程-单价措施
天棚工程-单价措施
油漆工程-单价措施
门窗工程-单价措施
其他装饰工程-单价措施
安装工程-单价措施
电气工程-单价措施
36 | 脚手架搭拆
应急照明工程-单价措施
37 | 脚手架搭拆
火灾报警-单价措施
38 | 脚手架搭拆
给排水工程-单价措施
39 | 脚手架搭拆
弱电-单价措施
40 | 脚手架搭拆
消火栓工程-单价措施
41 | 脚手架搭拆
（五） | 室外总体工程
总体道路
A区
1 | 路床（槽）整形 | (1)路床（槽）整形 (2)路基碾压，压实系数＞0.93（环刀取样）
2 | 块石 | (1)250厚片石垫层
3 | 水泥稳定碎（砾）石 | (1)5% (2)碎石 (3)200mm厚
4 | 水泥混凝土 | (1)商品砼 (2)220mm (3)C30 (4)分块捣制，随打随抹平，沥青处理，杉木条嵌缝，6*6分割，缝宽20mm
5 | 安砌侧（平、缘）石 | (1)路面道牙，详闽86J901-33-13
6 | B区
7 | 路床（槽）整形 | (1)路床（槽）整形 (2)路基碾压，压实系数＞0.93（环刀取样）
8 | 块石 | (1)250厚片石垫层
9 | 水泥稳定碎（砾）石 | (1)5% (2)碎石 (3)200mm厚
10 | 水泥混凝土 | (1)商品砼 (2)220mm (3)C30 (4)分块捣制，随打随抹平，沥青处理，杉木条嵌缝，6*6分割，缝宽20mm
11 | 安砌侧（平、缘）石 | (1)路面道牙，详闽86J901-33-13
12 | A、B区
13 | 标线 | (1)部位：大型车停车场 (2)材料品种：热熔漆划线 (3)标线(分界线 热熔漆)-道路边缘线、车位划线
室外安装工程
室外电气
14 | 配管 | (1)1.名称:镀锌钢管 (2)2.材质:SC50 (3)3.接地要求:防腐油漆，接地
15 | 配管 | (1)PVC50 (2)套管
16 | 电力电缆 | (1)YJY22 5*16 (2)铜芯 (3)电力电缆 (4)0.6/1KV (5)室外埋地
17 | 常规照明灯 | (1)名称:LED单臂路灯 (2)型号:IP65型 (3)接线端子材质、规格:满足规范及设计要求 (4)接地要求:扁钢接地，接地保护线 (5)光源数量:led光源 单光源 (6)垫层、基础：厚度、材料品种、强度等级:满足规范及设计要求 (7)灯杆材质、高度:7米 (8)灯架形式及臂长:LED单臂路灯 (9)杆座形式、材质、规格:c20混凝土
18 | 挖沟槽土方 | (1)三类土 (2)2m内
19 | 填方 | (1)满足规范及设计要求 (2)场内 (3)满足规范及设计要求 (4)满足规范及设计要求
20 | 余方弃置 | (1)废弃料品种:三类土 (2)运距:25Km
室外给水
21 | 塑料管 | (1)连接形式:热熔链接 (2)安装部位:室外 (3)介质:给水 (4)材质、规格:HDPE DN20 (5)压力试验及吹、洗设计要求:水压试验及水冲洗试验
22 | 螺纹阀门 | (1)连接形式:螺纹 (2)规格、压力等级:DN20 (3)类型:截止阀
23 | 螺纹阀门 | (1)连接形式:螺纹 (2)材质:钢质 (3)规格、压力等级:DN20 (4)类型:防污隔断阀
24 | 挖沟槽土方 | (1)土壤类别:三类土 (2)挖土深度:2m内
25 | 填方 | (1)填方来源、运距:场内 (2)密实度要求:满足规范及设计要求 (3)填方材料品种:土
26 | 垫层
27 | 回填方
28 | 余方弃置 | (1)废弃料品种:土 (2)运距:25Km
室外排水
29 | 塑料管 | (1)连接形式:橡胶圈柔性接口 (2)安装部位:室外 (3)介质:污水 (4)材质、规格:PVC双壁波纹管 DN200
30 | 挖排水管土方（绿化区） | (1)土壤类别:三类土 (2)挖土深度:2m内
31 | 排水管砂垫层（绿化区） | (1)垫层材料种类、配合比、厚度:粗砂，100mm
32 | 排水管道回填砂（绿化区） | (1)密实度要求:符合规范及设计要求 (2)填方材料品种:粗砂 (3)填方粒径要求:符合规范及设计要求 (4)填方来源、运距:外采
33 | 排水管土方回填（绿化区） | (1)填方粒径要求:符合规范及设计要求 (2)填方来源、运距:场内 (3)密实度要求:符合规范及设计要求
34 | 排水管土方余方弃置（绿化区） | (1)废弃料品种:三类土 (2)运距:25Km
35 | 原水泥混凝土路面切割 | (1)名称：伸缝、锯缝(锯缝机锯缝 缝深22cm)
36 | 拆除原水泥路面 | (1)名称：路面拆除
37 | 挖沟槽石方（原路面毛石垫层） | (1)挖掘机挖石碴(装车)
38 | 挖沟槽土方（原路面下管道敷设） | (1)三类土 (2)1m内
39 | 砂垫层（原路面下管道敷设） | (1)粗砂，100mm
40 | 砂回填方（原路面下管道敷设） | (1)符合规范及设计要求 (2)粗砂 (3)符合规范及设计要求
41 | 毛石垫层铺筑（道路恢复） | (1)毛石垫层铺筑（道路恢复）
42 | 水泥稳定碎（砾）石（道路恢复） | (1)5% (2)稳定碎石 (3)200mm
43 | 水泥混凝土（道路恢复） | (1)满足规范及设计要求 (2)220mm (3)C30 (4)满足规范及设计要求
44 | 排水管余方弃置 | (1)废弃料品种:石渣 (2)运距:25Km
45 | 排水管余方弃置 | (1)废弃料品种:三类土 (2)运距:25Km
46 | 砌筑井 | (1)砂浆强度等级、配合比:M7.5 (2)盖板材质、规格:球墨铸铁 直径700mm (3)垫层、基础材质及厚度:C15混凝土 200mm (4)砌筑材料品种、规格、强度等级:MU10砖 (5)勾缝、抹面要求:1:2防水水泥砂浆 (6)防渗、防水要求:满足规范与设计要求 (7)井盖、井圈材质及规格:C30混凝土井圈 (8)踏步材质、规格:钢质踏步
47 | 砌筑沉沙井 | (1)砂浆强度等级、配合比:M7.5 (2)盖板材质、规格:球墨铸铁 (3)垫层、基础材质及厚度:C15 混凝土 200mm (4)砌筑材料品种、规格、强度等级:MU10砖 (5)勾缝、抹面要求:1:2防水水泥砂浆 (6)防渗、防水要求:满足规范及设计要求 (7)井盖、井圈材质及规格:C30混凝土井圈 (8)踏步材质、规格:钢质踏步
48 | 排水沟 | (1)砂浆强度等级:1:2水泥砂浆 (2)断面尺寸:200mm*200mm (3)基础、垫层：材料、品种、厚度:素土夯实 (4)砌体材料:110mm条石 (5)伸缩缝填塞:符合规范及设计要求 (6)盖板材质、规格:钢篦子
（六） | 室外总体工程 - 单价措施
总体道路-单价措施
1 | 材料超运距增加费 | (1)钢材、混凝土 (2)20km
（七） | 室外总体工程 - 总价措施
1 | 安全文明施工费
2 | 其他总价措施费
3 | 扬尘防治措施费
4 | 疫情常态化防控措施费
竞价人： （盖单位章）
法定代表人或授权委托人： （签字或盖章）
日期： 年 月 日