## 控制价
控制价
工程名称：2022年西洋加油站形象改造工程
序号 | 单位工程名称 | 金额(元)
1 | 三明西洋上行加油站改造 | 203808
2 | 三明西洋下行加油站改造 | 187319
3 | 站长站改造 | 42436
4 | 暂列金 | 10715
合 计 |  | 444278

## 分部分项工程量清单与计价表(含定额)
分部分项工程量清单与计价审核表
工程名称：2022年西洋加油站形象改造工程
序号 | 项目编码 | 项目名称 | 项目特征描述 | 计量单位 | 工程量 | 金 额(元)
[6 empty] | 综合单价 | 合价
2022年西洋加油站形象改造工程 | [7 empty] | 单项工程(17房屋建筑与装饰)
三明西洋上行加油站改造 | [7 empty] | 单位工程(17房屋建筑与装饰)
其他装饰工程 | [7 empty] | 分项工程(17房屋建筑与装饰)
1 | 011610001001 | 门窗拆除（M0921） | (1)构件名称:白玻铝合金门 (2)材质:铝合金 (3)门窗面积:900*2100mm | 樘 | 4 | 22.53 | 90.12
1.1 | 10116102 | 拆除门窗(拆除整樘门窗) |  | 樘 | 4 | 22.53 | 90.12
2 | 011610001002 | 门窗拆除（M1830） | (1)构件名称:白玻铝合金门 (2)材质:铝合金 (3)门窗面积:1800*3000mm | 樘 | 2 | 40.92 | 81.84
2.1 | 10116102 | 拆除门窗(拆除整樘门窗) |  | 樘 | 2 | 25.42 | 50.84
2.2 | 10101042 | 人工装车(土方) |  | m3 | 1.1 | 11.82 | 13
2.3 | 10101086T | 自卸汽车运土(载重10t以外 运距5km以内) |  | m3 | 1.1 | 16.35 | 17.99
3 | 011610001003 | 门窗拆除（窗） | (1)构件名称:铝合金白玻推拉窗 (2)材质:铝合金白玻 (3)门窗面积:1.45m宽*1.85m高 | 樘 | 2 | 22.53 | 45.06
3.1 | 10116102 | 拆除门窗(拆除整樘门窗) |  | 樘 | 2 | 22.53 | 45.06
4 | 010802001001 | 金属（塑钢）门（M0921） | (1)门框、扇材质:黑色铝合金边框 (2)玻璃品种、厚度:白色平板玻璃 (3)数量:4扇 | m2 | 7.56 | 575.4 | 4350.02
4.1 | 10108017T | 铝合金门(铝合金平开门制作) |  | m2 | 7.56 | 490.83 | 3710.67
4.2 | 10108019 | 铝合金门(铝合金平开门安装) |  | m2 | 7.56 | 84.57 | 639.35
5 | 010103002001 | 余方弃置 | (1)人工装车 (2)运距:余方弃置，运距5km | m3 | 1.328 | 28.17 | 37.41
5.1 | 10101042 | 人工装车(土方) |  | m3 | 1.328 | 11.82 | 15.7
5.2 | 10101086T | 自卸汽车运土(载重10t以外 运距5km以内) |  | m3 | 1.328 | 16.35 | 21.71
6 | 010805005001 | 全玻自由门 | (1)框材质:黑色铝合金边框 (2)玻璃品种、厚度:钢化玻璃 (3)2扇、1.8m*3m | 樘 | 2 | 3900.42 | 7800.84
6.1 | 10108069 | 其他门(地弹门) |  | m2 | 10.8 | 722.3 | 7800.84
7 | 010807001001 | 金属（塑钢、断桥）窗 | (1)框、扇材质:铝合金 (2)玻璃品种、厚度:钢化白玻 (3)数量:2扇 | m2 | 5.37 | 341.13 | 1831.87
7.1 | 10108072 | 铝合金窗(铝合金固定窗制作) |  | m2 | 5.37 | 249.56 | 1340.14
7.2 | 10108076 | 铝合金窗(铝合金固定窗安装 |  | m2 | 5.37 | 91.57 | 491.73
分部分项工程量清单与计价审核表
工程名称：2022年西洋加油站形象改造工程
序号 | 项目编码 | 项目名称 | 项目特征描述 | 计量单位 | 工程量 | 金 额(元)
[6 empty] | 综合单价 | 合价
)
8 | 011606002001 | 墙柱面龙骨及饰面拆除 | (1)拆除的基层类型:墙面铝塑板，上部27m*1.2m+左侧5m宽*4.5m长 | m2 | 54.9 | 7.27 | 399.12
8.1 | 10116058 | 拆除墙面装饰层(拆除护墙板 不带龙骨) |  | m2 | 54.9 | 7.27 | 399.12
9 | 011605001001 | 平面块料拆除 | (1)拆除的基层类型:水泥砂浆结合层 (2)饰面材料种类:瓷砖 | m2 | 10 | 9.05 | 90.5
9.1 | 10116040 | 拆除地面装饰层(拆除块料面层 含结合层) |  | m2 | 10 | 9.05 | 90.5
10 | 011606003004 | 天棚面龙骨及饰面拆除 | (1)龙骨及饰面种类:铝扣板 300mm*300mm | m2 | 25 | 7.47 | 186.75
10.1 | 10116066 | 拆除天棚装饰层(拆除天棚 金属龙骨 金属面) |  | m2 | 25 | 7.47 | 186.75
11 | 010103002002 | 余方弃置 | (1)人工装车 (2)运距:余方弃置，运距5km | m3 | 3.302 | 28.17 | 93.02
11.1 | 10101042 | 人工装车(土方) |  | m3 | 3.302 | 11.82 | 39.03
11.2 | 10101086T | 自卸汽车运土(载重10t以外 运距5km以内) |  | m3 | 3.302 | 16.35 | 53.99
12 | 011102003001 | 块料楼地面 | (1)结合层厚度、砂浆配合比:25厚1:3水泥砂浆结合层 (2)面层材料品种、规格、颜色:600*600瓷质地面砖 (3)地面重新修补贴瓷砖 | m2 | 10 | 101.62 | 1016.2
12.1 | 10111046T | (地砖楼地面 水泥砂浆结合层 不勾缝 周长3200mm以内) |  | m2 | 10 | 101.62 | 1016.2
13 | 011505001001 | 洗漱台 | (1)材料品种、规格、颜色:使用成品洗漱台柜（台面约1.5m长*0.6m宽） | m2 | 1.2 | 1428.64 | 1714.37
13.1 | 10115130T | 浴厕配件(大理石洗漱台 ≤1m2) |  | m2 | 1.2 | 1428.64 | 1714.37
14 | 011505010002 | 镜面玻璃 | (1)镜面玻璃品种、规格:磨边镜面玻璃δ6、1.5m*1m (2)基层材料种类:瓷砖 | m2 | 1.5 | 167.54 | 251.31
14.1 | 10115135 | 浴厕配件(盥洗室台镜 不带框 ＞1.0m2) |  | m2 | 1.5 | 167.54 | 251.31
15 | 031004003001 | 洗脸盆 | (1)组装形式:成套 (2)规格、类型:台下式（优质冷热水嘴） (3)附件名称、数量:洗脸盆（含水嘴） | 组 | 2 | 318.63 | 637.26
15.1 | 31006023T | 成套台下式洗脸盆(含水嘴) |  | 组 | 2 | 318.63 | 637.26
16 | 011609002001 | 隔断隔墙拆除 | (1)规格数量:蹲厕：3.2m长*1.9m宽*2个； | m2 | 12.16 | 6.93 | 84.27
16.1 | 10116098 | 拆除栏杆栏板、轻质隔断隔墙(拆除轻质材料板隔墙) |  | m2 | 12.16 | 6.93 | 84.27
分部分项工程量清单与计价审核表
工程名称：2022年西洋加油站形象改造工程
序号 | 项目编码 | 项目名称 | 项目特征描述 | 计量单位 | 工程量 | 金 额(元)
[6 empty] | 综合单价 | 合价
17 | 011210005001 | 更换隔断板（卫生间蹲坑门板） | (1)1、原公厕木质隔断板拆除及清运； (2)2、卫生间隔断板H=1.9m (3)3、隔断材料品种、规格、颜色:抗倍特板12mm； (4)4、配件采用不锈钢材质。 | m2 | 12.16 | 150.29 | 1827.53
17.1 | 10112344 | 成品隔断(防潮板隔断 卫生间) |  | m2 | 12.16 | 150.29 | 1827.53
18 | 011210005003 | 成品隔断 | (1)隔断材料品种、规格、颜色:成品隔断 (2)配件品种、规格:男小便池：0.45m*9m*2个 | m2 | 0.81 | 123.05 | 99.67
18.1 | 10112345 | 成品隔断(防潮板隔断 小便斗) |  | m2 | 0.81 | 123.05 | 99.67
19 | 011406001001 | 内墙漆施工 | (1)部位:室内墙漆铲除清扫 (2)腻子种类、遍数:满刮腻子二遍 (3)油漆涂料品种、遍数（或厚度）:打磨、刷底漆一遍、乳胶漆二遍 (4)内墙：两间（5+6.4）*2面*3.4m高，一间：（13+6.4）*2间*3.4m高，卫生间内墙两间，两间面积合计为：（5+6.4）*2面*3.4m； | m2 | 364.48 | 40.37 | 14714.06
19.1 | 10116083 | 铲除油漆涂料裱糊面(清除抹灰面油漆涂料) |  | m2 | 364.48 | 4.77 | 1738.57
19.2 | 10114133 | 乳胶漆(室内 墙面 二遍) |  | m2 | 364.48 | 35.6 | 12975.49
20 | 011406001002 | 外墙漆施工 | (1)部位:室外墙漆铲除清扫 (2)腻子种类、遍数:满刮腻子二遍 (3)油漆涂料品种、遍数（或厚度）:打磨、刷底漆一遍、乳胶漆二遍 (4)（27+9.5）*2*5m | m2 | 365 | 49.46 | 18052.9
20.1 | 10116083 | 铲除油漆涂料裱糊面(清除抹灰面油漆涂料) |  | m2 | 365 | 4.77 | 1741.05
20.2 | 10114132 | 乳胶漆(室外 墙面 二遍) |  | m2 | 365 | 44.69 | 16311.85
21 | 040202011001 | 碎石 | (1)厚度:10cm (2)用途:场地硬化碎石基层 | m2 | 216 | 15.39 | 3324.24
21.1 | 40202038 | 碎石底层(人机配合 厚度10cm) |  | m2 | 216 | 15.39 | 3324.24
22 | 010103002003 | 余方弃置 | (1)人工装车 (2)运距:余方弃置，运距5km | m3 | 8.15 | 28.17 | 229.59
22.1 | 10101042 | 人工装车(土方) |  | m3 | 8.15 | 11.82 | 96.33
分部分项工程量清单与计价审核表
工程名称：2022年西洋加油站形象改造工程
序号 | 项目编码 | 项目名称 | 项目特征描述 | 计量单位 | 工程量 | 金 额(元)
[6 empty] | 综合单价 | 合价
22.2 | 10101086T | 自卸汽车运土(载重10t以外 运距5km以内) |  | m3 | 8.15 | 16.35 | 133.25
23 | 040203007001 | 水泥混凝土 | (1)厚度:10Cm (2)混凝土强度等级:C20泵送混凝土 (3)硬化面积:27m*8m，考虑损耗 (4)30km路程 | m2 | 216 | 87.01 | 18794.16
23.1 | 40203041T | C20水泥预拌混凝土路面(厚度20cm) |  | m2 | 216 | 80.25 | 17334
23.2 | 10101086T | 自卸汽车运土(载重10t以外 运距30km以内) |  | m3 | 21.6 | 67.57 | 1459.51
24 | 010901002001 | 型材屋面（屋面天沟镀锌板） | (1)型材品种、规格:加油站顶棚镀锌薄钢板片（蓝色）修复、50㎡ | m2 | 50 | 58.72 | 2936
24.1 | 10109021T | 型材屋面(镀锌薄钢板屋面 双咬口) |  | m2 | 50 | 58.72 | 2936
25 | BC001 | 加油机油品灯箱 | (1)名称:加油机油品灯箱，加油机上方油品标号灯箱 | 个 | 6 | 2200 | 13200
25.1 | 101BC009 | 加油机油品灯箱 |  | 个 | 6 | 2200 | 13200
26 | 040205019001 | 减速垄 | (1)规格、型号:加油站减速带、铸钢 | m | 30 | 279.66 | 8389.8
26.1 | 40205018T | 减速垄安装(减速垄) |  | m | 30 | 279.66 | 8389.8
27 | BC002 | 配电房防雷电源盒重新接 | (1)配电房防雷电源盒重新接 | 项 | 3 | 200 | 600
27.1 | 101BC010 | 配电房防雷电源盒重新接 |  | 项 | 3 | 200 | 600
28 | 011302001003 | 铝扣板吊顶 | (1)龙骨材料种类、规格、中距:夹条式龙骨 (2)位置:卫生间 (3)面层材料品种、规格:铝扣板，600mm*600mm | m2 | 25 | 131.69 | 3292.25
28.1 | 10113031 | 装配式T型轻钢天棚龙骨(面层规格 600mm×600mm) |  | m2 | 25 | 57.43 | 1435.75
28.2 | 10113108T | 天棚面层(方形铝扣板600mm×600mm) |  | m2 | 25 | 74.26 | 1856.5
29 | 030412005001 | 扣板吸顶灯 | (1)规格:600mm*600mm (2)名称:扣板吸顶灯 | 套 | 2 | 271.45 | 542.9
29.1 | 30414209T | 吸顶灯 600mm*600mm |  | 套 | 2 | 227.98 | 455.96
29.2 | 30414209T | 拆除灯 |  | 套 | 2 | 43.47 | 86.94
|  | 分部小计 |  |  |  |  | 104713.06
30 | 010515001001 | 现浇构件钢筋 | (1)钢筋种类、规格:HRB400Φ12 | t | 0.057 | 5660.66 | 322.66
30.1 | 10105068T | 现浇构件带肋钢筋HRB400以内(直径12-18mm) |  | t | 0.057 | 5660.66 | 322.66
31 | 011101006001 | 平面砂浆找平层 | (1)找平层厚度、砂浆配合比:15厚1:2.5水泥砂浆 | m2 | 6.6 | 18.93 | 124.94
31.1 | 10111002T | 水泥砂浆找平层(在混凝土 或硬基层面上 15mm厚) |  | m2 | 6.6 | 18.93 | 124.94
32 | 010904002001 | 楼（地）面涂膜防水 | (1)涂膜厚度、遍数:2m | m2 | 6.6 | 24.97 | 164.8
分部分项工程量清单与计价审核表
工程名称：2022年西洋加油站形象改造工程
序号 | 项目编码 | 项目名称 | 项目特征描述 | 计量单位 | 工程量 | 金 额(元)
[6 empty] | 综合单价 | 合价
m厚水泥基防水层 (2)反边高度:550mm
32.1 | 10109090T | 涂料防水(水泥基渗透结晶型防水涂料2mm厚 平面) |  | m2 | 6.6 | 24.97 | 164.8
33 | 011101001001 | 水泥砂浆楼地面 | (1)面层厚度、砂浆配合比:20厚、砂浆配合比1:2.5 | m2 | 6.6 | 28.09 | 185.39
33.1 | 10111017 | 水泥砂浆楼地面面层(20mm厚) |  | m2 | 6.6 | 28.09 | 185.39
34 | 010903002001 | 墙面涂膜防水 | (1)涂膜厚度、遍数:2mm厚水泥基防水层 | m2 | 30.72 | 29.03 | 891.8
34.1 | 10109091T | 涂料防水(水泥基渗透结晶型防水涂料2mm厚 立面) |  | m2 | 30.72 | 29.03 | 891.8
35 | 011201001001 | 墙面一般抹灰 | (1)墙体类型:集油池壁 (2)厚度:12+6mm (3)面层厚度、砂浆配合比:1:3水泥砂浆找平 | m2 | 30.72 | 62.22 | 1911.4
35.1 | 10112005 | 外墙面水泥砂浆一般抹灰(12+6mm厚 砖墙、混凝土墙) |  | m2 | 30.72 | 62.22 | 1911.4
36 | 041001004001 | 铣刨路面（拆除标线） | (1)工艺:拆除路面标线 | m2 | 170 | 41.54 | 7061.8
36.1 | 40104089 | 清除标线(高压射流设备清除路面标线) |  | m2 | 170 | 41.54 | 7061.8
37 | 040205006001 | 标线 | (1)线型:横道线 (2)材料品种:热熔漆 (3)位置:加油站地标线 | m2 | 170 | 75.33 | 12806.1
37.1 | 40205023 | 标线(横道线 热熔漆) |  | m2 | 170 | 75.33 | 12806.1
38 | 011101007002 | 环氧树脂车位漆 | (1)基层清理，底漆一遍，面漆两遍，清漆一遍 (2)硬度达到2H等级； (3)规格6*2.5m、12~13个 | m2 | 195 | 50.45 | 9837.75
38.1 | 10114143T | 环氧车位漆(地面 三遍) |  | m2 | 195 | 50.45 | 9837.75
39 | 010902007001 | 屋面天沟、檐沟防水 | (1)材料品种、规格:2mm聚氨酯防水涂料 | m2 | 60 | 37.06 | 2223.6
39.1 | 10109082 | 涂料防水(聚氨脂防水涂膜2mm厚 平面) |  | m2 | 60 | 37.06 | 2223.6
40 | 030106007002 | 高空作业车 | (1)高度13米以内 (2)用于顶棚施工等，单边五个台班。 | 台班 | 5 | 373.6 | 1868
40.1 | 99370030T | 高架车 |  | 台班 | 5 | 373.6 | 1868
41 | 011604003002 | 天棚抹灰面拆除 | (1)拆除部位:天棚 (2)抹灰层种类:油漆面 | m2 | 200 | 3.05 | 610
41.1 | 10116085 | 铲除油漆涂料裱糊面(铲除裱糊面) |  | m2 | 200 | 3.05 | 610
42 | 011301001001 | 天棚抹灰 | (1)界面剂一道 | m2 | 200 | 4.44 | 888
42.1 | 10113003 | 天棚抹灰(素水泥浆界面剂) |  | m2 | 200 | 4.44 | 888
43 | 011406001003 | 抹灰面油漆涂料 | (1)部位:天棚 (2)腻子种类、遍数:刮腻子两遍 (3)油漆涂料品种、遍数（或厚度）:灰色乳 | m2 | 200 | 45.1 | 9020
分部分项工程量清单与计价审核表
工程名称：2022年西洋加油站形象改造工程
序号 | 项目编码 | 项目名称 | 项目特征描述 | 计量单位 | 工程量 | 金 额(元)
[6 empty] | 综合单价 | 合价
胶漆喷涂（三遍）
43.1 | 10114134T | 乳胶漆(室内 天棚面 三遍) |  | m2 | 200 | 45.1 | 9020
|  | 分部小计 |  |  |  |  | 47916.24
44 | 011606002002 | 加油站立柱铝塑板拆除 | (1)拆除的基层类型:加油站立柱损坏铝扣板侧缘 | m2 | 5 | 10.69 | 53.45
44.1 | 10116057 | 拆除墙面装饰层(拆除护墙板 含软包、木墙裙 带龙骨) |  | m2 | 5 | 10.36 | 51.8
44.2 | 10101086T | 自卸汽车运土(载重10t以外 运距5km以内) |  | m3 | 0.1 | 16.35 | 1.64
45 | 011208001001 | 柱（梁）面铝塑板装饰修补 | (1)胶合板9mm (2)面层材料品种、规格、颜色:铝塑板3mm | m2 | 5 | 293.21 | 1466.05
45.1 | 10112304T | 柱(梁)面饰面(铝塑板柱面 包方柱镶条 不锈钢条板 包圆角) |  | m2 | 5 | 293.21 | 1466.05
46 | 010103002004 | 余方弃置 | (1)人工装车 (2)运距:余方弃置，运距5km | m3 | 2.2 | 28.17 | 61.97
46.1 | 10101042 | 人工装车(土方) |  | m3 | 2.2 | 11.82 | 26
46.2 | 10101086T | 自卸汽车运土(载重10t以外 运距5km以内) |  | m3 | 2.2 | 16.35 | 35.97
47 | 011405001003 | 金属面油漆 | (1)构件名称:加油站立柱 (2)油漆品种、遍数:氟碳漆、两遍 (3)基底面积:7m高*0.8m宽*4面，6根柱子 | m2 | 134.4 | 96.41 | 12957.5
47.1 | 10114116 | 金属面其他油漆(金属面 氟碳漆) |  | m2 | 134.4 | 96.41 | 12957.5
48 | 011207001001 | 铝塑板背景墙 | (1)名称:司机之家铝塑板背景墙 (2)基层材料种类、规格: (3)面层材料品种、规格、颜色:3mm铝塑板、6.4*3.5m | m2 | 22.4 | 106.37 | 2382.69
48.1 | 10112244T | 墙面饰面(铝合金装饰板墙面) |  | m2 | 22.4 | 106.37 | 2382.69
49 | 011501020001 | 服务台 | (1)台柜规格:3.2m*0.6m+1m*0.6m，0.75m高，四面包围 (2)材料种类、规格:大理石台面，木质柜体 | 个 | 1 | 2040.44 | 2040.44
49.1 | 10115020T | 柜类、货架(服务台) |  | m2 | 2.52 | 809.7 | 2040.44
50 | 011501022001 | 靠窗充电桌 | (1)台柜规格:3m长 (2)材料种类、规格:生态板 | m | 3 | 808 | 2424
50.1 | 10115022T | 柜类、货架(办公台1) |  | m | 3 | 808 | 2424
51 | BC008 | 充电台椅 | (1)充电台椅 | 个 | 3 | 100 | 300
51.1 | 101BC013 | 吧台椅 |  | 个 | 3 | 100 | 300
52 | 030411001003 | 配管 | (1)材质:塑料绝缘管 | m | 20 | 10.45 | 209
分部分项工程量清单与计价审核表
工程名称：2022年西洋加油站形象改造工程
序号 | 项目编码 | 项目名称 | 项目特征描述 | 计量单位 | 工程量 | 金 额(元)
[6 empty] | 综合单价 | 合价
(2)规格:PVC25 (3)名称:电气配管
52.1 | 30412187T | 砖、混凝土结构暗配 PVC25 |  | m | 20 | 10.45 | 209
53 | 030411004010 | 配线(1.5m㎡） | (1)规格:BV-1.5 (2)名称:电气配线 | m | 20 | 2.15 | 43
53.1 | 30413023T | 穿动力线 BV-1.5 |  | 单线 | 20 | 2.15 | 43
54 | 030411004011 | 配线(2.5m㎡） | (1)规格:BV-2.5 (2)名称:电气配线 | m | 20 | 3.07 | 61.4
54.1 | 30413024T | 穿动力线 BV-2.5 |  | 单线 | 20 | 3.07 | 61.4
55 | 030411004012 | 配线(4m㎡） | (1)规格:BV-4 (2)名称:电气配线 | m | 20 | 4.37 | 87.4
55.1 | 30413025T | 穿动力线 BV-4 |  | 单线 | 20 | 4.37 | 87.4
56 | 030404035006 | 插座 | (1)规格:10A (2)名称:单相二、三孔插座 | 个 | 3 | 22.06 | 66.18
56.1 | 30414307T | 单相二、三孔插座 10A |  | 套 | 3 | 22.06 | 66.18
57 | 030411006005 | 接线盒 | (1)材质:钢制 (2)规格:86H (3)名称:接线盒 (4)安装形式:暗装 | 个 | 3 | 5.34 | 16.02
57.1 | 30413192T | 接线盒 |  | 个 | 3 | 5.34 | 16.02
58 | 041001001001 | 拆除路面 | (1)材质:C35水泥混凝土 (2)厚度:26cm | m2 | 20 | 32.31 | 646.2
58.1 | 40104003T | 小型机械拆除混凝土类面层(无筋 厚26cm以内) |  | m2 | 20 | 32.31 | 646.2
59 | 040203007003 | 地面破损修补平整 | (1)厚度:26cm (2)混凝土强度等级:C35 (3)水泥运输来回两趟，30km*4 | m2 | 26 | 135.98 | 3535.48
59.1 | 40203041T | C35水泥预拌混凝土路面(厚度26cm) |  | m2 | 26 | 117.79 | 3062.54
59.2 | 10101086T | 自卸汽车运土(载重10t以外 运距30km以内) |  | m3 | 7 | 67.57 | 472.99
三明西洋下行加油站改造 | [7 empty] | 单位工程(17房屋建筑与装饰)
其他装饰工程 | [7 empty] | 分项工程(17房屋建筑与装饰)
60 | 011610001004 | 门窗拆除（M0921） | (1)构件名称:白玻铝合金门 (2)材质:铝合金 (3)门窗面积:900*2100mm | 樘 | 4 | 22.53 | 90.12
60.1 | 10116102 | 拆除门窗(拆除整樘门窗) |  | 樘 | 4 | 22.53 | 90.12
61 | 011610001005 | 门窗拆除（M1830） | (1)构件名称:白玻铝合金门 (2)材质:铝合金 (3)门窗面积:1800*3000mm | 樘 | 2 | 22.53 | 45.06
61.1 | 10116102 | 拆除门窗(拆除整樘门窗) |  | 樘 | 2 | 22.53 | 45.06
62 | 011610001006 | 门窗拆除（窗） | (1)构件名称:铝合金白玻推拉窗 (2)材质:铝合金白玻 | 樘 | 2 | 22.53 | 45.06
分部分项工程量清单与计价审核表
工程名称：2022年西洋加油站形象改造工程
序号 | 项目编码 | 项目名称 | 项目特征描述 | 计量单位 | 工程量 | 金 额(元)
[6 empty] | 综合单价 | 合价
(3)门窗面积:1.45m宽*1.85m高
62.1 | 10116102 | 拆除门窗(拆除整樘门窗) |  | 樘 | 2 | 22.53 | 45.06
63 | 010103002005 | 余方弃置 | (1)人工装车 (2)运距:余方弃置，运距5km | m3 | 2.428 | 28.17 | 68.4
63.1 | 10101042 | 人工装车(土方) |  | m3 | 2.428 | 11.82 | 28.7
63.2 | 10101086T | 自卸汽车运土(载重10t以外 运距5km以内) |  | m3 | 2.428 | 16.35 | 39.7
64 | 010802001002 | 金属（塑钢）门（M0921） | (1)门框、扇材质:黑色铝合金边框 (2)玻璃品种、厚度:白色平板玻璃 (3)数量:4扇 | m2 | 7.56 | 575.4 | 4350.02
64.1 | 10108017T | 铝合金门(铝合金平开门制作) |  | m2 | 7.56 | 490.83 | 3710.67
64.2 | 10108019 | 铝合金门(铝合金平开门安装) |  | m2 | 7.56 | 84.57 | 639.35
65 | 010805005002 | 全玻自由门 | (1)框材质:黑色铝合金边框 (2)玻璃品种、厚度:钢化玻璃 (3)2扇、1.8m*3m | 樘 | 2 | 3900.42 | 7800.84
65.1 | 10108069 | 其他门(地弹门) |  | m2 | 10.8 | 722.3 | 7800.84
66 | 010807001002 | 金属（塑钢、断桥）窗 | (1)框、扇材质:铝合金 (2)玻璃品种、厚度:钢化白玻 (3)数量:2扇 | m2 | 5.37 | 341.13 | 1831.87
66.1 | 10108072 | 铝合金窗(铝合金固定窗制作) |  | m2 | 5.37 | 249.56 | 1340.14
66.2 | 10108076 | 铝合金窗(铝合金固定窗安装) |  | m2 | 5.37 | 91.57 | 491.73
67 | 011614009001 | 招牌、灯箱拆除（LED） | (1)构件名称:LED屏幕拆除 | m | 4 | 215.34 | 861.36
67.1 | 40107042T | 现场签证点工、台班(现场签证 人工工日) |  | 工日 | 4 | 215.34 | 861.36
68 | 011606002003 | 墙柱面龙骨及饰面拆除 | (1)拆除的基层类型:墙面铝塑板，上部27m*1.2m+左侧5m宽*4.5m长 | m2 | 54.9 | 7.27 | 399.12
68.1 | 10116058 | 拆除墙面装饰层(拆除护墙板 不带龙骨) |  | m2 | 54.9 | 7.27 | 399.12
69 | 011605001002 | 平面块料拆除 | (1)拆除的基层类型:水泥砂浆结合层 (2)饰面材料种类:瓷砖 | m2 | 10 | 9.05 | 90.5
69.1 | 10116040 | 拆除地面装饰层(拆除块料面层 含结合层) |  | m2 | 10 | 9.05 | 90.5
70 | 011606003005 | 天棚面龙骨及饰面拆除 | (1)龙骨及饰面种类:铝扣板 300mm*300mm | m2 | 25 | 7.47 | 186.75
70.1 | 10116066 | 拆除天棚装饰层(拆除天棚 金属龙骨 金属面) |  | m2 | 25 | 7.47 | 186.75
71 | 011102003002 | 块料楼地面 | (1)结合层厚度、砂浆配合比:25厚1:3水泥砂 | m2 | 10 | 101.62 | 1016.2
分部分项工程量清单与计价审核表
工程名称：2022年西洋加油站形象改造工程
序号 | 项目编码 | 项目名称 | 项目特征描述 | 计量单位 | 工程量 | 金 额(元)
[6 empty] | 综合单价 | 合价
浆结合层 (2)面层材料品种、规格、颜色:600*600瓷质地面砖 (3)地面重新修补贴瓷砖
71.1 | 10111046T | (地砖楼地面 水泥砂浆结合层 不勾缝 周长3200mm以内) |  | m2 | 10 | 101.62 | 1016.2
72 | 010103002006 | 余方弃置 | (1)人工装车 (2)运距:余方弃置，运距5km | m3 | 4.495 | 28.17 | 126.62
72.1 | 10101042 | 人工装车(土方) |  | m3 | 4.495 | 11.82 | 53.13
72.2 | 10101086T | 自卸汽车运土(载重10t以外 运距5km以内) |  | m3 | 4.495 | 16.35 | 73.49
73 | 011505001002 | 洗漱台 | (1)材料品种、规格、颜色:使用成品洗漱台柜（台面约1.5m长*0.6m宽） | m2 | 1.2 | 1428.64 | 1714.37
73.1 | 10115130T | 浴厕配件(大理石洗漱台 ≤1m2) |  | m2 | 1.2 | 1428.64 | 1714.37
74 | 011505010001 | 镜面玻璃 | (1)镜面玻璃品种、规格:磨边镜面玻璃δ6、1.5m*1m (2)基层材料种类:瓷砖 | m2 | 1.5 | 167.54 | 251.31
74.1 | 10115135 | 浴厕配件(盥洗室台镜 不带框 ＞1.0m2) |  | m2 | 1.5 | 167.54 | 251.31
75 | 031004003002 | 洗脸盆 | (1)组装形式:成套 (2)规格、类型:台下式（优质冷热水嘴） (3)附件名称、数量:洗脸盆（含水嘴） | 组 | 2 | 318.64 | 637.28
75.1 | 31006023T | 成套台下式洗脸盆(含水嘴) |  | 组 | 2 | 318.64 | 637.28
76 | 011609002002 | 隔断隔墙拆除 | (1)规格数量:蹲厕：3.2m长*1.9m宽*2个； | m2 | 12.16 | 6.93 | 84.27
76.1 | 10116098 | 拆除栏杆栏板、轻质隔断隔墙(拆除轻质材料板隔墙) |  | m2 | 12.16 | 6.93 | 84.27
77 | 011210005002 | 更换隔断板（卫生间蹲坑门板） | (1)1、原公厕木质隔断板拆除及清运； (2)2、卫生间隔断板H=1.9m (3)3、隔断材料品种、规格、颜色:抗倍特板12mm； (4)4、配件采用不锈钢材质。 | m2 | 12.16 | 150.29 | 1827.53
77.1 | 10112344 | 成品隔断(防潮板隔断 卫生间) |  | m2 | 12.16 | 150.29 | 1827.53
78 | 011406001004 | 内墙漆施工 | (1)部位:室内墙漆铲除清扫 (2)满刮腻子二遍 (3)油漆涂料品种、遍数（或厚度）:打磨、刷底漆一遍、乳胶漆二遍 (4)墙面面积:内墙：两 | m2 | 364.48 | 40.37 | 14714.06
分部分项工程量清单与计价审核表
工程名称：2022年西洋加油站形象改造工程
序号 | 项目编码 | 项目名称 | 项目特征描述 | 计量单位 | 工程量 | 金 额(元)
[6 empty] | 综合单价 | 合价
间（5+6.4）*2面*3.4m高，一间：（13+6.4）*2间*3.4m高，卫生间内墙两间，两间面积合计为：（5+6.4）*2面*3.4m；
78.1 | 10116083 | 铲除油漆涂料裱糊面(清除抹灰面油漆涂料) |  | m2 | 364.48 | 4.77 | 1738.57
78.2 | 10114133 | 乳胶漆(室内 墙面 二遍) |  | m2 | 364.48 | 35.6 | 12975.49
79 | 011210005004 | 成品隔断 | (1)隔断材料品种、规格、颜色:小便斗隔断 (2)配件品种、规格:男小便池：0.45m*9m*2个 | m2 | 0.81 | 123.05 | 99.67
79.1 | 10112345 | 成品隔断(防潮板隔断 小便斗) |  | m2 | 0.81 | 123.05 | 99.67
80 | 010103002007 | 余方弃置 | (1)人工装车 (2)运距:余方弃置，运距5km | m3 | 2.95 | 28.17 | 83.1
80.1 | 10101042 | 人工装车(土方) |  | m3 | 2.95 | 11.82 | 34.87
80.2 | 10101086T | 自卸汽车运土(载重10t以外 运距5km以内) |  | m3 | 2.95 | 16.35 | 48.23
81 | 011406001005 | 外墙漆施工 | (1)部位:室外墙漆铲除清扫 (2)腻子种类、遍数:满刮腻子二遍 (3)油漆涂料品种、遍数（或厚度）:打磨、刷底漆一遍、乳胶漆二遍 (4)室外墙面面积:（27+9.5）*2*5m | m2 | 365 | 49.46 | 18052.9
81.1 | 10116083 | 铲除油漆涂料裱糊面(清除抹灰面油漆涂料) |  | m2 | 365 | 4.77 | 1741.05
81.2 | 10114132 | 乳胶漆(室外 墙面 二遍) |  | m2 | 365 | 44.69 | 16311.85
82 | 040202011002 | 碎石 | (1)厚度:10cm (2)用途:场地硬化碎石基层 | m2 | 216 | 15.39 | 3324.24
82.1 | 40202038 | 碎石底层(人机配合 厚度10cm) |  | m2 | 216 | 15.39 | 3324.24
83 | 040203007002 | 水泥混凝土 | (1)厚度:10Cm (2)混凝土强度等级:C20 (3)硬化面积:27m*8m | m2 | 216 | 80.25 | 17334
83.1 | 40203041T | C20水泥预拌混凝土路面(厚度20cm) |  | m2 | 216 | 80.25 | 17334
|  | 分部小计 |  |  |  |  | 75034.65
84 | BC007 | 移动式防冲撞拒马 | (1)项目:罐区卸油平台采购移动式拒马围栏 | m | 30 | 300 | 9000
84.1 | 101BC012 | 移动式防冲撞拒马 |  | m | 30 | 300 | 9000
85 | BC005 | 加油机油品灯箱 | (1)名称:加油机油品灯箱，加油机上方油品标号灯箱 | 个 | 6 | 2200 | 13200
85.1 | 101BC009 | 加油机油品灯箱 |  | 个 | 6 | 2200 | 13200
分部分项工程量清单与计价审核表
工程名称：2022年西洋加油站形象改造工程
序号 | 项目编码 | 项目名称 | 项目特征描述 | 计量单位 | 工程量 | 金 额(元)
[6 empty] | 综合单价 | 合价
86 | 040205019002 | 减速垄 | (1)规格、型号:加油站减速带、铸钢 | m | 30 | 279.66 | 8389.8
86.1 | 40205018T | 减速垄安装(减速垄) |  | m | 30 | 279.66 | 8389.8
87 | BC006 | 配电房防雷电源盒重新接 | (1)配电房防雷电源盒重新接 | 项 | 3 | 200 | 600
87.1 | 101BC010 | 配电房防雷电源盒重新接 |  | 项 | 3 | 200 | 600
88 | 011302001002 | 铝扣板吊顶 | (1)龙骨材料种类、规格、中距:夹条式龙骨 (2)位置:卫生间 (3)面层材料品种、规格:铝扣板，600mm*600mm | m2 | 25 | 131.69 | 3292.25
88.1 | 10113031 | 装配式T型轻钢天棚龙骨(面层规格 600mm×600mm) |  | m2 | 25 | 57.43 | 1435.75
88.2 | 10113108T | 天棚面层(方形铝扣板600mm×600mm) |  | m2 | 25 | 74.26 | 1856.5
89 | 030412005002 | 扣板吸顶灯 | (1)规格:600mm*600mm (2)名称:扣板吸顶灯 | 套 | 2 | 271.45 | 542.9
89.1 | 30414209T | 吸顶灯 600mm*600mm |  | 套 | 2 | 227.98 | 455.96
89.2 | 30414209T | 拆除灯 |  | 套 | 2 | 43.47 | 86.94
90 | 030106007003 | 高空作业车 | (1)高度13米以内 (2)用于顶棚施工等，单边五个台班。 | 台班 | 5 | 373.6 | 1868
90.1 | 99370030T | 高架车 |  | 台班 | 5 | 373.6 | 1868
91 | 011606002004 | 加油站立柱铝塑板拆除 | (1)拆除的基层类型:加油站立柱损坏铝扣板侧缘 | m2 | 5 | 9.18 | 45.9
91.1 | 10116057 | 拆除墙面装饰层(拆除护墙板 含软包、木墙裙 带龙骨) |  | m2 | 5 | 9.18 | 45.9
92 | 011208001002 | 柱（梁）面铝塑板装饰修补 | (1)面层材料品种、规格、颜色:铝塑板 | m2 | 5 | 293.21 | 1466.05
92.1 | 10112304T | 柱(梁)面饰面(铝塑板柱面 包方柱镶条 不锈钢条板 包圆角) |  | m2 | 5 | 293.21 | 1466.05
93 | 011405001004 | 金属面油漆 | (1)构件名称:加油站立柱 (2)油漆品种、遍数:氟碳漆、两遍 (3)基底面积:7m高*0.8m宽*4面，6根柱子 | m2 | 134.4 | 96.41 | 12957.5
93.1 | 10114116 | 金属面其他油漆(金属面 氟碳漆) |  | m2 | 134.4 | 96.41 | 12957.5
94 | 010807004001 | 金属纱窗 | (1)框材质:铝合金 (2)窗纱材料品种、规格:铝合金隐形纱窗扇、0.73m宽，1.45m高 | m2 | 1.06 | 165.6 | 175.54
94.1 | 10108089 | 金属纱窗(隐形纱窗扇 铝合金材质) |  | m2 | 1.06 | 165.6 | 175.54
95 | 041001004002 | 铣刨路面（拆除标线） | (1)工艺:拆除路面标线 | m2 | 170 | 41.54 | 7061.8
95.1 | 40104089 | 清除标线(高压射流设备清除路面标线) |  | m2 | 170 | 41.54 | 7061.8
96 | 040205006002 | 标线 | (1)线型:横道线 | m2 | 170 | 75.33 | 12806.1
分部分项工程量清单与计价审核表
工程名称：2022年西洋加油站形象改造工程
序号 | 项目编码 | 项目名称 | 项目特征描述 | 计量单位 | 工程量 | 金 额(元)
[6 empty] | 综合单价 | 合价
(2)材料品种:热熔漆 (3)位置:加油站地标线
96.1 | 40205023 | 标线(横道线 热熔漆) |  | m2 | 170 | 75.33 | 12806.1
97 | 011101007003 | 环氧树脂车位漆 | (1)基层清理，底漆一遍，面漆两遍，清漆一遍 (2)硬度达到2H等级； (3)规格6*2.5m、12~13个 | m2 | 195 | 50.45 | 9837.75
97.1 | 10114143T | 环氧车位漆(地面 三遍) |  | m2 | 195 | 50.45 | 9837.75
98 | 011207001003 | 铝塑板背景墙 | (1)名称:司机之家铝塑板背景墙 (2)基层材料种类、规格: (3)面层材料品种、规格、颜色:3mm铝塑板、6.4*3.5m | m2 | 22.4 | 106.37 | 2382.69
98.1 | 10112244T | 墙面饰面(铝合金装饰板墙面) |  | m2 | 22.4 | 106.37 | 2382.69
99 | 011501020003 | 服务台 | (1)台柜规格:3.2m*0.6m+1m*0.6m，0.95m高，三面包围 (2)材料种类、规格:大理石台面，木质柜体 | 个 | 1 | 2040.44 | 2040.44
99.1 | 10115020T | 柜类、货架(服务台) |  | m2 | 2.52 | 809.7 | 2040.44
100 | 011501022002 | 靠窗充电桌 | (1)台柜规格:3m长 (2)材料种类、规格:生态板 | m | 3 | 807.98 | 2423.94
100.1 | 10115022T | 柜类、货架(办公台1) |  | m | 3 | 807.98 | 2423.94
101 | BC009 | 充电台椅 | (1)充电台椅 | 个 | 3 | 100 | 300
101.1 | 101BC013 | 吧台椅 |  | 个 | 3 | 100 | 300
102 | 030411001004 | 配管 | (1)材质:塑料绝缘管 (2)规格:PVC25 (3)名称:电气配管 | m | 20 | 10.45 | 209
102.1 | 30412187T | 砖、混凝土结构暗配 PVC25 |  | m | 20 | 10.45 | 209
103 | 030411004013 | 配线(1.5m㎡） | (1)规格:BV-1.5 (2)名称:电气配线 | m | 20 | 2.15 | 43
103.1 | 30413023T | 穿动力线 BV-1.5 |  | 单线 | 20 | 2.15 | 43
104 | 030411004014 | 配线(2.5m㎡） | (1)规格:BV-2.5 (2)名称:电气配线 | m | 20 | 3.07 | 61.4
104.1 | 30413024T | 穿动力线 BV-2.5 |  | 单线 | 20 | 3.07 | 61.4
105 | 030411004015 | 配线(4m㎡） | (1)规格:BV-4 (2)名称:电气配线 | m | 20 | 4.37 | 87.4
105.1 | 30413025T | 穿动力线 BV-4 |  | 单线 | 20 | 4.37 | 87.4
106 | 030404035007 | 插座 | (1)规格:10A (2)名称:单相二、三孔插座 | 个 | 3 | 22.06 | 66.18
106.1 | 30414307T | 单相二、三孔插座 10A |  | 套 | 3 | 22.06 | 66.18
107 | 030411006006 | 接线盒 | (1)材质:钢制 (2)规格:86H (3)名称:接线盒 (4)安装形式:暗装 | 个 | 3 | 5.34 | 16.02
分部分项工程量清单与计价审核表
工程名称：2022年西洋加油站形象改造工程
序号 | 项目编码 | 项目名称 | 项目特征描述 | 计量单位 | 工程量 | 金 额(元)
[6 empty] | 综合单价 | 合价
107.1 | 30413192T | 接线盒 |  | 个 | 3 | 5.34 | 16.02
站长站改造 | [7 empty] | 单位工程(17房屋建筑与装饰)
其他装饰工程 | [7 empty] | 分项工程(17房屋建筑与装饰)
108 | 011406001006 | 内墙漆施工 | (1)部位:会议室内墙粉刷+宿舍内墙粉刷+厨房内墙粉刷 (2)满刮腻子二遍 (3)油漆涂料品种、遍数（或厚度）:打磨、刷底漆一遍、乳胶漆二遍 (4)墙面面积:会议室内墙：（10+4.5）*2*2.2m高；厨房内墙：（4.4+3.6+4.4+1.8+3.6）*2.8m-0.9*2.1*2-2*1.5；宿舍内墙同厨房；宿舍加厨房共8间 | m2 | 408.28 | 40.37 | 16482.26
108.1 | 10116083 | 铲除油漆涂料裱糊面(清除抹灰面油漆涂料) |  | m2 | 408.28 | 4.77 | 1947.5
108.2 | 10114133 | 乳胶漆(室内 墙面 二遍) |  | m2 | 408.28 | 35.6 | 14534.77
109 | 010807001003 | 金属（塑钢、断桥）窗 | (1)框、扇材质:铝合金 (2)玻璃品种、厚度:钢化白玻、δ6 (3)规格:1.7*1.5、2扇 | m2 | 5.1 | 372.46 | 1899.55
109.1 | 10108071 | 铝合金窗(铝合金推拉窗制作) |  | m2 | 5.1 | 294.78 | 1503.38
109.2 | 10108075 | 铝合金窗(铝合金推拉窗安装) |  | m2 | 5.1 | 77.68 | 396.17
110 | 010810001001 | 窗帘 | (1)窗帘高度、宽度:1.7m宽*2.2m高*2副 | m2 | 7.48 | 87.62 | 655.4
110.1 | BC01080001001T | 遮阳帘 |  | 副 | 2 | 327.68 | 655.36
111 | 031004006001 | 成人大便器 | (1)规格、类型:成人坐式大便器 | 组 | 7 | 474.06 | 3318.42
111.1 | 31006042T | 坐式大便器安装(连体水箱) |  | 套 | 7 | 474.06 | 3318.42
112 | 010811001001 | 更换宿舍卫生间门锁 | (1)名称、材质:执手锁 | 个 | 8 | 61.66 | 493.28
112.1 | 10108111 | 门窗特殊五金(执手锁) |  | 个 | 8 | 61.66 | 493.28
113 | 011501009001 | 厨房低柜（大理石灶台） | (1)台柜规格:灶台3.6m长，1.5m宽 (2)材料种类、规格:20厚大理石 | 个 | 1 | 6195.85 | 6195.85
113.1 | 10115015T | 柜类、货架(厨房矮柜 大理石台面) |  | m2 | 5.4 | 1147.38 | 6195.85
114 | 031004004001 | 洗涤盆 | (1)材质:瓷质 (2)规格、类型:洗涤盆(单嘴) (3)组装形式: | 组 | 1 | 244.98 | 244.98
114.1 | 31006025T | 洗涤盆(单嘴) |  | 组 | 1 | 244.98 | 244.98
115 | 030411001001 | 配管 | (1)材质:塑料绝缘管 (2)规格:PVC25 (3)名称:电气配管 | m | 30 | 10.45 | 313.5
115.1 | 30412187T | 砖、混凝土结构暗配 PVC25 |  | m | 30 | 10.45 | 313.5
分部分项工程量清单与计价审核表
工程名称：2022年西洋加油站形象改造工程
序号 | 项目编码 | 项目名称 | 项目特征描述 | 计量单位 | 工程量 | 金 额(元)
[6 empty] | 综合单价 | 合价
116 | 030411004001 | 配线(1.5m㎡） | (1)规格:BV-1.5 (2)名称:电气配线 | m | 30 | 2.15 | 64.5
116.1 | 30413023T | 穿动力线 BV-1.5 |  | 单线 | 30 | 2.15 | 64.5
117 | 030411004002 | 配线(2.5m㎡） | (1)规格:BV-2.5 (2)名称:电气配线 | m | 30 | 3.07 | 92.1
117.1 | 30413024T | 穿动力线 BV-2.5 |  | 单线 | 30 | 3.07 | 92.1
118 | 030411004003 | 配线(4m㎡） | (1)规格:BV-4 (2)名称:电气配线 | m | 30 | 4.37 | 131.1
118.1 | 30413025T | 穿动力线 BV-4 |  | 单线 | 30 | 4.37 | 131.1
119 | 030404034001 | 开关面板 | (1)规格:10A (2)名称:单控单联暗开关 | 个 | 3 | 15.37 | 46.11
119.1 | 30414284T | 单控单联暗开关 10A |  | 套 | 3 | 15.37 | 46.11
120 | 030404035001 | 插座 | (1)规格:10A (2)名称:单相二、三孔插座 | 个 | 4 | 22.06 | 88.24
120.1 | 30414307T | 单相二、三孔插座 10A |  | 套 | 4 | 22.06 | 88.24
121 | 030411006001 | 接线盒 | (1)材质:钢制 (2)规格:86H (3)名称:接线盒 (4)安装形式:暗装 | 个 | 4 | 5.34 | 21.36
121.1 | 30413192T | 接线盒 |  | 个 | 4 | 5.34 | 21.36
122 | 031001006001 | 塑料管(DN15聚丙烯PPR管) | (1)连接形式:热熔连接 (2)厨房 (3)介质:水 (4)材质、规格:DN15，PPR管道 (5)压力试验及吹、洗设计要求:管道水压试验及水冲洗 (6)其他:配套相应的管件及嵌铜管件安装 | m | 2.3 | 25.06 | 57.64
122.1 | 31001315T | 室内塑料给水管(热熔连接) 外径20mm以内 |  | m | 2.3 | 24.56 | 56.49
122.2 | 31011132 | 管道消毒、冲洗(公称直径15mm以内) |  | m | 2.3 | 0.5 | 1.15
123 | 031001006002 | 塑料管 | (1)连接形式:粘结 (2)安装部位:厨房 (3)材质、规格:PVC塑料排水管，dn50 | m | 2.3 | 32.57 | 74.91
123.1 | 31001361 | 室内塑料排水管(粘接) 外径50mm以内 |  | m | 2.3 | 32.57 | 74.91
124 | 031001006003 | 塑料管 | (1)连接形式:粘结 (2)安装部位:厨房 (3)材质、规格:PVC塑料排水管，dn75 | m | 2.3 | 41.21 | 94.78
124.1 | 31001362 | 室内塑料排水管(粘接) 外径75mm以内 |  | m | 2.3 | 41.21 | 94.78
125 | 031001006004 | 塑料管 | (1)连接形式:粘结 (2)安装部位:厨房 (3)材质、规格:PVC塑料排水管，dn100 | m | 2.3 | 59.66 | 137.22
125.1 | 31001363 | 室内塑料排水管(粘接) 外径 |  | m | 2.3 | 59.66 | 137.22
分部分项工程量清单与计价审核表
工程名称：2022年西洋加油站形象改造工程
序号 | 项目编码 | 项目名称 | 项目特征描述 | 计量单位 | 工程量 | 金 额(元)
[6 empty] | 综合单价 | 合价
110mm以内
126 | 011606003006 | 天棚面龙骨及饰面拆除 | (1)龙骨及饰面种类:铝扣板 300mm*300mm | m2 | 50 | 8.88 | 444
126.1 | 10116066 | 拆除天棚装饰层(拆除天棚 金属龙骨 金属面) |  | m2 | 50 | 7.47 | 373.5
126.2 | 10101042 | 人工装车(土方) |  | m3 | 2.5 | 11.82 | 29.55
126.3 | 10101086T | 自卸汽车运土(载重10t以外 运距5km以内) |  | m3 | 2.5 | 16.35 | 40.88
127 | 011302001001 | 铝扣板吊顶 | (1)龙骨材料种类、规格、中距:夹条式龙骨 (2)位置:会议室 (3)面层材料品种、规格:铝扣板，600mm*600mm | m2 | 50 | 131.69 | 6584.5
127.1 | 10113031 | 装配式T型轻钢天棚龙骨(面层规格 600mm×600mm) |  | m2 | 50 | 57.43 | 2871.5
127.2 | 10113108T | 天棚面层(方形铝扣板600mm×600mm) |  | m2 | 50 | 74.26 | 3713
128 | 030412005003 | 扣板吸顶灯 | (1)规格:600mm*600mm (2)名称:扣板吸顶灯 (3)位置:会议室 | 套 | 4 | 216.3 | 865.2
128.1 | 30414209T | 吸顶灯 600mm*600mm |  | 套 | 4 | 216.3 | 865.2
129 | 030412001001 | 普通灯具 | (1)规格:Φ350 (2)类型:半圆球吸顶灯 | 套 | 16 | 62.7 | 1003.2
129.1 | 30414002T | 吸顶灯具安装(灯罩周长≤1100mm) |  | 套 | 16 | 62.7 | 1003.2
130 | 030404035003 | 电视插座 | (1)规格:10A (2)名称:单相二、三孔电视插座 | 个 | 2 | 22.06 | 44.12
130.1 | 30414307T | 单相二、三孔插座 10A |  | 套 | 2 | 22.06 | 44.12
131 | 030411006002 | 接线盒 | (1)材质:钢制 (2)规格:86H (3)名称:接线盒 (4)安装形式:暗装 | 个 | 2 | 5.34 | 10.68
131.1 | 30413192T | 接线盒 |  | 个 | 2 | 5.34 | 10.68
132 | 031004003003 | 洗脸盆 | (1)组装形式:成套 (2)规格、类型:台下式（优质冷热水嘴） (3)附件名称、数量:洗脸盆（含水嘴） | 组 | 8 | 318.64 | 2549.12
132.1 | 31006023T | 成套台下式洗脸盆(含水嘴) |  | 组 | 8 | 318.64 | 2549.12
合 计 | [6 empty] | 384800.41

## 单价措施项目清单与计价表(含定额)
单价措施项目清单与计价表
工程名称：2022年西洋加油站形象改造工程
序号 | 项目编码 | 项目名称 | 项目特征描述 | 计量单位 | 工程量 | 金 额(元)
[6 empty] | 综合单价 | 合价
2022年西洋加油站形象改造工程 | [7 empty] | 单项工程(17房屋建筑与装饰)
三明西洋上行加油站改造 | [7 empty] | 单位工程(17房屋建筑与装饰)
其他装饰工程 | [7 empty] | 分项工程(17房屋建筑与装饰)
1 | 011701006001 | 满堂装饰脚手架 | (1)服务对象（天棚和墙面或天棚）:每两个柱子考虑长15m，宽2m，高5.5m的满堂脚手架 (2)服务高度:7m | m2 | 561 | 11.34 | 6361.74
1.1 | 10117019 | 装修脚手架(装修满堂脚手架 基本层3.6m-5.2m) |  | m2 | 561 | 11.34 | 6361.74
2 | 011701002001 | 外脚手架及垂直封闭安全网 | (1)服务对象:外墙脚手架 (2)搭设高度:30m以内 | m2 | 365 | 43.7 | 15950.5
2.1 | 10117001T | 外脚手架（落地式钢管）(外墙扣件式钢管脚手架 双排 建筑物高度30m以内) |  | m2 | 365 | 43.7 | 15950.5
三明西洋下行加油站改造 | [7 empty] | 单位工程(17房屋建筑与装饰)
其他装饰工程 | [7 empty] | 分项工程(17房屋建筑与装饰)
3 | 011701006002 | 满堂装饰脚手架 | (1)服务对象（天棚和墙面或天棚）:每两个柱子考虑长15m，宽2m，高5.5m的满堂脚手架 (2)服务高度:7m | m2 | 561 | 11.34 | 6361.74
3.1 | 10117019 | 装修脚手架(装修满堂脚手架 基本层3.6m-5.2m) |  | m2 | 561 | 11.34 | 6361.74
4 | 011701002002 | 外脚手架及垂直封闭安全网 | (1)服务对象:外墙脚手架 (2)搭设高度:30m以内 | m2 | 365 | 43.7 | 15950.5
4.1 | 10117001T | 外脚手架（落地式钢管）(外墙扣件式钢管脚手架 双排 建筑物高度30m以内) |  | m2 | 365 | 43.7 | 15950.5
站长站改造 | [7 empty] | 单位工程(17房屋建筑与装饰)
其他装饰工程 | [7 empty] | 分项工程(17房屋建筑与装饰)
合 计 | [6 empty] | 44624.48