## 控制价
控制价
工程名称：漳州高祖文明展厅、会议室装修改造工程
序号 | 单位工程名称 | 金额(元)
1 | 分部分项工程 | 421334
2 | 措施项目工程 | 11957
3 | 其他项目费 | 23000
3.1 | 暂列金额 | 23000
3.2 | 专业工程暂估价 | 0
3.3 | 总承包服务费 | 0
| 合 计 | 456291

## 分部分项工程量清单
分部分项工程量清单与计价表 | [11 empty] | 0.91578
工程名称：小溪服务区综合楼入口大门改造工程 | [6 empty] | 第1页 共8页 |  |  |  | 499144 | 23000 | 476144 | 433291.04 | 456291.04
序号 | 项目编码 | 项目名称 | 项目特征描述 | 单位 | 工程量 | 金额（元） |  | 备注 | [5 empty] | 460083.1629
[6 empty] | 综合单价 | 合计 | [6 empty] | 13056.0427
A区大门 | [13 empty] | 473139.2056
房屋建筑与装饰工程
装饰工程
一、拆除工程
1 | 011601001001 | 砖（石）砌体拆 除 | 砖（石）砌体拆除 (1)砌体名称:砖墙 (2)砌体材质:标准砖墙 | m3 | 0.893 | 144.2627 | 128.8266 |  | 132.1128 | 144.2627
2 | 011610001001 | 门窗拆除 | 门窗拆除 (1)构件名称:全玻地弹门 (2)门窗面积:单樘面积8.06m2 | 樘 | 2 | 38.0415 | 76.0829 |  | 34.8376 | 38.0415
3 | 011607003001 | 屋面附着层拆除 | 屋面附着层拆除 (1)附着层种类:琉璃瓦，含水泥砂浆 结合层 | m2 | 55.264 | 23.7828 | 1314.3319 |  | 21.7798 | 23.7828
4 | 011605002001 | 立面块料拆除 | 立面块料拆除 (1)拆除的基层类型:水泥砂浆结合层 (2)饰面材料种类:石板材 | m2 | 19.2 | 36.4938 | 700.681 |  | 33.4203 | 36.4938
5 | 011604002001 | 立面抹灰层拆除 | 立面抹灰层拆除 (1)拆除部位:屋面檐口封边、屋脊 (2)抹灰层种类:涂料及水泥砂浆基层 拆除 | m2 | 21.043 | 17.3082 | 364.217 |  | 15.8505 | 17.3082
6 | 010103002001 | 余方弃置 | 余方弃置 (1)废弃料品种:拆除垃圾 (2)运距:10km | m3 | 7.326 | 48.8935 | 358.1934 |  | 44.7756 | 48.8935
|  |  | 二、新做项目 | [5 empty] | 0 | 0
7 | 011202003001 | 柱、梁面砂浆找平 | 柱、梁面砂浆找平 (1)柱（梁）体类型:独立柱、屋面檐 口封边、屋脊 (2)找平的砂浆厚度、配合比 :14mm1:2.5水泥砂浆 | m2 | 28.243 | 41.4665 | 1171.1378 |  | 37.9741 | 41.4665
|  |  | 本页小计： |  |  |  | 4113.4707 |  | #VALUE!
分部分项工程量清单与计价表 | [8 empty] | 0
工程名称：小溪服务区综合楼入口大门改造工程 | [6 empty] | 第2页 共8页 |  | 0
序号 | 项目编码 | 项目名称 | 项目特征描述 | 单位 | 工程量 | 金额（元） |  | 备注 | #VALUE!
[6 empty] | 综合单价 | 合计 |  | #VALUE!
8 | 011205001001 | 石材柱面 | 石材柱面 (1)柱截面类型、尺寸:矩形， 800*800mm (2)安装方式:背栓式干挂 (3)40*40*2mm镀锌方管，间距300mm (4)面层材料品种、规格、颜色 :30mm锈石 | m2 | 16 | 548.0206 | 8768.3294 |  | 501.8658 | 548.0206
9 | 011208001001 | 柱（梁）面装饰 | 柱（梁）面装饰 (1)大门口独立柱 (2)龙骨材料种类、规格、中距 :40*40*2mm镀锌方管，间距300mm (3)面层材料品种、规格、颜色 :2.5mm铝单板，氟碳 | m2 | 7.2 | 521.4447 | 3754.4016 |  | 477.5282 | 521.4447
10 | 011502001003 | 金属装饰线 | 金属装饰线 (1)独立柱 (2)线条材料品种、规格、颜色 :50*50mm金钛线条收边 | m | 54 | 59.3791 | 3206.4726 |  | 54.3782 | 59.3791
11 | 010901002001 | 型材屋面 | 型材屋面 (1)型材品种、规格:2.5mm铝单板，氟 碳 (2)40*40*2mm镀锌方管，间距300mm | m2 | 55.264 | 439.3268 | 24278.9536 |  | 402.3263 | 439.3268
12 | 011208001002 | 柱（梁）面装饰 | 柱（梁）面装饰 (1)屋面檐口封边、屋脊 (2)面层材料品种、规格、颜色 :2.5mm铝单板，氟碳 | m2 | 21.043 | 393.6294 | 8283.1428 |  | 360.4776 | 393.6294
13 | 01B002 | 1.2mm成品铝铜中式花格 | 1.2mm成品铝铜中式花格 (1)定制1.2mm成品铝铜中式花格 (2)含安装等费用 | m2 | 11.08 | 4066.2428 | 45053.9699 |  | 3723.7805 | 4066.2428
|  |  | 本页小计： |  |  |  | 93345.2701 |  | #VALUE!
分部分项工程量清单与计价表 | [8 empty] | 0
工程名称：小溪服务区综合楼入口大门改造工程 | [6 empty] | 第3页 共8页 |  | 0
序号 | 项目编码 | 项目名称 | 项目特征描述 | 单位 | 工程量 | 金额（元） |  | 备注 | #VALUE!
[6 empty] | 综合单价 | 合计 |  | #VALUE!
14 | 011302001001 | 天棚吊顶 | 天棚吊顶 (1)吊顶形式、吊杆规格、高度:平面 (2)龙骨材料种类、规格、中距:装配 式U型轻钢(不上人型） (3)面层材料品种、规格:600*600mm白 色铝扣板吊顶 | m2 | 38.8 | 177.533 | 6888.2786 |  | 162.581 | 177.533
15 | 01B004 | 1.2mm成品铝铜门套 | 1.2mm成品铝铜门套 (1)定制1.2mm成品铝铜门套 (2)含配套的骨架及安装费用 | m2 | 24.32 | 4066.2428 | 98891.0243 |  | 3723.7805 | 4066.2428
安装工程 | [8 empty] | 0
电气工程 | [8 empty] | 0
16 | 030411001001 | 配管 | 配管 (1)材质:PC电工管 (2)规格:DN16 (3)配置形式:暗配 | m | 4.98 | 9.0479 | 45.0585 |  | 8.2859 | 9.0479
17 | 030411001002 | 配管 | 配管 (1)材质:PC电工管 (2)规格:DN20 (3)配置形式:暗配 | m | 34 | 10.0278 | 340.9446 |  | 9.1832 | 10.0278
18 | 030411004001 | 配线 | 配线 (1)材质:铜芯绝缘导线 (2)规格:WDZB-BYJ-2.5 (3)配线形式:管内穿线 | m | 88.1 | 3.9287 | 346.1178 |  | 3.5978 | 3.9287
19 | 030412004001 | 装饰灯 | 装饰灯 (1)名称:防眩筒灯，φ120 (2)安装形式:暗装，嵌入式 | 套 | 10 | 53.7929 | 537.9287 |  | 49.2624 | 53.7929
20 | 030404034001 | 照明开关 | 照明开关 (1)名称:单联单控开关 (2)安装方式:暗装 | 个 | 1 | 15.495 | 15.495 |  | 14.19 | 15.495
|  |  | 本页小计： |  |  |  | 107064.8475 |  | #VALUE!
分部分项工程量清单与计价表 | [8 empty] | 0
工程名称：小溪服务区综合楼入口大门改造工程 | [6 empty] | 第4页 共8页 |  | 0
序号 | 项目编码 | 项目名称 | 项目特征描述 | 单位 | 工程量 | 金额（元） |  | 备注 | #VALUE!
[6 empty] | 综合单价 | 合计 |  | #VALUE!
21 | 030411006001 | 接线盒 | 接线盒 (1)名称:接线盒 暗装 难燃聚氯乙烯 暗装开关盒 (2)安装形式:暗装 | 个 | 2 | 6.0533 | 12.1066 |  | 5.5435 | 6.0533
22 | 030411006002 | 接线盒 | 接线盒 (1)名称:接线盒 暗装 难燃聚氯乙烯 暗装灯头盒 (2)安装形式:暗装 | 个 | 10 | 5.8976 | 58.9762 |  | 5.4009 | 5.8976
23 | 030411006003 | 接线盒 | 接线盒 (1)名称:难燃型聚氯乙烯146接线盒 (2)安装形式:暗装 | 个 | 1 | 10.4399 | 10.4399 |  | 9.5606 | 10.4399
24 | 030502005001 | 双绞线缆 | 双绞线缆 (1)名称:UTP6六类网络线 (2)敷设方式:管内穿线 (3)线缆对数:4对 | m | 4.98 | 5.0643 | 25.22 |  | 4.6377 | 5.0643
25 | 030502012001 | 信息插座 | 信息插座 (1)名称:8位模块式信息插座(单口)， 含模块 | 个 | 1 | 28.0961 | 28.0961 |  | 25.7298 | 28.0961
26 | 030506007001 | 视频系统设备 | 视频系统设备 (1)名称:LED屏，规格尺寸7200× 600mm (2)功能、用途:详细参数按设计要求 | 套 | 1 | 6008.8669 | 6008.8669 |  | 5502.7952 | 6008.8669
B区大门 | [8 empty] | 0
房屋建筑与装饰工程 | [8 empty] | 0
装饰工程 | [8 empty] | 0
|  |  | 一、拆除工程 | [5 empty] | 0
27 | 011601001002 | 砖（石）砌体拆除 | 砖（石）砌体拆除 (1)砌体名称:砖墙 (2)砌体材质:标准砖墙 | m3 | 0.893 | 144.2627 | 128.8266 |  | 132.1128 | 144.2627
|  |  | 本页小计： |  |  |  | 6272.5322 |  | 0
分部分项工程量清单与计价表 | [8 empty] | 0
工程名称：小溪服务区综合楼入口大门改造工程 | [6 empty] | 第5页 共8页 |  | 0
序号 | 项目编码 | 项目名称 | 项目特征描述 | 单位 | 工程量 | 金额（元） |  | 备注 | #VALUE!
[6 empty] | 综合单价 | 合计 |  | #VALUE!
28 | 011610001002 | 门窗拆除 | 门窗拆除 (1)构件名称:全玻地弹门 (2)门窗面积:单樘面积8.06m2 | 樘 | 2 | 38.0415 | 76.0829 |  | 34.8376 | 38.0415
29 | 011607003002 | 屋面附着层拆除 | 屋面附着层拆除 (1)附着层种类:琉璃瓦，含水泥砂浆 结合层 | m2 | 55.264 | 23.7828 | 1314.3319 |  | 21.7798 | 23.7828
30 | 011605002002 | 立面块料拆除 | 立面块料拆除 (1)拆除的基层类型:水泥砂浆结合层 (2)饰面材料种类:石板材 | m2 | 19.2 | 36.4938 | 700.681 |  | 33.4203 | 36.4938
31 | 011604002002 | 立面抹灰层拆除 | 立面抹灰层拆除 (1)拆除部位:屋面檐口封边、屋脊 (2)抹灰层种类:涂料及水泥砂浆基层 拆除 | m2 | 21.043 | 17.3082 | 364.217 |  | 15.8505 | 17.3082
32 | 010103002002 | 余方弃置 | 余方弃置 (1)废弃料品种:拆除垃圾 (2)运距:10km | m3 | 7.326 | 48.8935 | 358.1934 |  | 44.7756 | 48.8935
|  |  | 二、新做项目 |  |  | 0 |  |  | 0 | 0
33 | 011202003002 | 柱、梁面砂浆找平 | 柱、梁面砂浆找平 (1)柱（梁）体类型:独立柱、屋面檐 口封边、屋脊 (2)找平的砂浆厚度、配合比 :14mm1:2.5水泥砂浆 | m2 | 28.243 | 41.4665 | 1171.1378 |  | 37.9741 | 41.4665
34 | 011205001002 | 石材柱面 | 石材柱面 (1)柱截面类型、尺寸:矩形， 800*800mm (2)安装方式:背栓式干挂 (3)40*40*2mm镀锌方管，间距300mm (4)面层材料品种、规格、颜色 :30mm锈石 | m2 | 16 | 548.0206 | 8768.3294 |  | 501.8658 | 548.0206
|  |  | 本页小计： |  |  |  | 12752.9734 |  | #VALUE!
分部分项工程量清单与计价表 | [8 empty] | 0
工程名称：小溪服务区综合楼入口大门改造工程 | [6 empty] | 第6页 共8页 |  | 0
序号 | 项目编码 | 项目名称 | 项目特征描述 | 单位 | 工程量 | 金额（元） |  | 备注 | #VALUE!
[6 empty] | 综合单价 | 合计 |  | #VALUE!
35 | 011208001007 | 柱（梁）面装饰 | 柱（梁）面装饰 (1)大门口独立柱 (2)龙骨材料种类、规格、中距 :40*40*2mm镀锌方管，间距300mm (3)面层材料品种、规格、颜色 :2.5mm铝单板，氟碳 | m2 | 7.2 | 521.4447 | 3754.4016 |  | 477.5282 | 521.4447
36 | 011502001004 | 金属装饰线 | 金属装饰线 (1)独立柱 (2)线条材料品种、规格、颜色 :50*50mm金钛线条收边 | m | 54 | 59.3791 | 3206.4726 |  | 54.3782 | 59.3791
37 | 010901002002 | 型材屋面 | 型材屋面 (1)型材品种、规格:2.5mm铝单板，氟 碳 (2)40*40*2mm镀锌方管，间距300mm | m2 | 55.264 | 439.3268 | 24278.9536 |  | 402.3263 | 439.3268
38 | 011208001008 | 柱（梁）面装饰 | 柱（梁）面装饰 (1)屋面檐口封边、屋脊 (2)面层材料品种、规格、颜色 :2.5mm铝单板，氟碳 | m2 | 21.043 | 393.6294 | 8283.1428 |  | 360.4776 | 393.6294
39 | 01B009 | 1.2mm成品铝铜中式花格 | 1.2mm成品铝铜中式花格 (1)定制1.2mm成品铝铜中式花格 (2)含安装等费用 | m2 | 11.08 | 4066.2428 | 45053.9699 |  | 3723.7805 | 4066.2428
40 | 011302001002 | 天棚吊顶 | 天棚吊顶 (1)吊顶形式、吊杆规格、高度:平面 (2)龙骨材料种类、规格、中距:装配 式U型轻钢(不上人型） (3)面层材料品种、规格:600*600mm白 色铝扣板吊顶 | m2 | 38.8 | 177.533 | 6888.2786 |  | 162.581 | 177.533
41 | 01B010 | 1.2mm成品铝铜门套 | 1.2mm成品铝铜门套 (1)定制1.2mm成品铝铜门套 (2)含配套的骨架及安装费用 | m2 | 24.32 | 4066.2428 | 98891.0243 |  | 3723.7805 | 4066.2428
安装工程 | [8 empty] | 0
电气工程 | [8 empty] | 0
|  |  | 本页小计： |  |  |  | 190356.2436 |  | 0
分部分项工程量清单与计价表 | [8 empty] | 0
工程名称：小溪服务区综合楼入口大门改造工程 | [6 empty] | 第7页 共8页 |  | 0
序号 | 项目编码 | 项目名称 | 项目特征描述 | 单位 | 工程量 | 金额（元） |  | 备注 | #VALUE!
[6 empty] | 综合单价 | 合计 |  | #VALUE!
42 | 030411001007 | 配管 | 配管 (1)材质:PC电工管 (2)规格:DN16 (3)配置形式:暗配 | m | 4.98 | 9.0479 | 45.0585 |  | 8.2859 | 9.0479
43 | 030411001008 | 配管 | 配管 (1)材质:PC电工管 (2)规格:DN20 (3)配置形式:暗配 | m | 34 | 10.0278 | 340.9446 |  | 9.1832 | 10.0278
44 | 030411004002 | 配线 | 配线 (1)材质:铜芯绝缘导线 (2)规格:WDZB-BYJ-2.5 (3)配线形式:管内穿线 | m | 88.1 | 3.9287 | 346.1178 |  | 3.5978 | 3.9287
45 | 030412004002 | 装饰灯 | 装饰灯 (1)名称:防眩筒灯，φ120 (2)安装形式:暗装，嵌入式 | 套 | 10 | 53.7929 | 537.9287 |  | 49.2624 | 53.7929
46 | 030404034002 | 照明开关 | 照明开关 (1)名称:单联单控开关 (2)安装方式:暗装 | 个 | 1 | 15.495 | 15.495 |  | 14.19 | 15.495
47 | 030411006010 | 接线盒 | 接线盒 (1)名称:接线盒 暗装 难燃聚氯乙烯 暗装开关盒 (2)安装形式:暗装 | 个 | 2 | 6.0533 | 12.1066 |  | 5.5435 | 6.0533
48 | 030411006011 | 接线盒 | 接线盒 (1)名称:接线盒 暗装 难燃聚氯乙烯 暗装灯头盒 (2)安装形式:暗装 | 个 | 10 | 5.8976 | 58.9762 |  | 5.4009 | 5.8976
49 | 030411006012 | 接线盒 | 接线盒 (1)名称:难燃型聚氯乙烯146接线盒 (2)安装形式:暗装 | 个 | 1 | 10.4399 | 10.4399 |  | 9.5606 | 10.4399
50 | 030502005002 | 双绞线缆 | 双绞线缆 (1)名称:UTP6六类网络线 (2)敷设方式:管内穿线 (3)线缆对数:4对 | m | 4.98 | 5.0643 | 25.22 |  | 4.6377 | 5.0643
|  |  | 本页小计： |  |  |  | 1392.2873 |  | #VALUE!
分部分项工程量清单与计价表 | [8 empty] | 0
工程名称：小溪服务区综合楼入口大门改造工程 | [6 empty] | 第8页 共8页 |  | 0
序号 | 项目编码 | 项目名称 | 项目特征描述 | 单位 | 工程量 | 金额（元） |  | 备注 | #VALUE!
[6 empty] | 综合单价 | 合计 |  | #VALUE!
51 | 030502012002 | 信息插座 | 信息插座 (1)名称:8位模块式信息插座(单口)， 含模块 | 个 | 1.000 | 28.0961 | 28.0961 |  | 25.7298 | 28.0961
52 | 030506007002 | 视频系统设备 | 视频系统设备 (1)名称:LED屏，规格尺寸7200× 600mm (2)功能、用途:详细参数按设计要求 | 套 | 1.000 | 6008.8669 | 6008.8669 |  | 5502.7952 | 6008.8669 |  | 433291.9478
|  |  | 本页小计： |  |  |  | 6036.963 |  | #VALUE!
|  |  | 合 计： |  |  |  | 421334.5877 |  | #VALUE!

## 措施项目工程量清单
单价措施项目清单与计价表 | [10 empty] | 0.91578
工程名称：小溪服务区综合楼入口大门改造工程 | [6 empty] | 第1页 共2页 |  |  |  |  | 456291
序号 | 项目编码 | 项目名称 | 项目特征描述 | 单位 | 工程量 | 金额（元） |  | 备注
[6 empty] | 综合单价 | 合计
A区大门
房屋建筑与装饰工程
装饰工程
1 | 011701002001 | 外脚手架及垂直封闭安全网 | 外脚手架及垂直封闭安全网 (1)服务对象:大门装饰 (2)搭设方式:双排落地 (3)搭设高度:30m以内 (4)脚手架材质:钢管 (5)安全网材质:密目安全网 | m2 | 102.943 | 53.64 | 5521.8625 |  | 49.12 | 53.64
2 | 011701006001 | 满堂装饰脚手架 | 满堂装饰脚手架 (1)服务对象（天棚和墙面或天棚） :天棚和墙面 (2)服务高度:5.2m以内 | m2 | 38.478 | 11.25 | 432.8775 |  | 10.3 | 11.25
安装工程
电气工程
3 | 031301017001 | 脚手架搭拆 | 脚手架搭拆 | 项 | 1 | 23.94 | 23.94 |  | 21.92 | 23.94
B区大门
房屋建筑与装饰工程
装饰工程
4 | 011701002002 | 外脚手架及垂直封闭安全网 | 外脚手架及垂直封闭安全网 (1)服务对象:大门装饰 (2)搭设方式:双排落地 (3)搭设高度:30m以内 (4)脚手架材质:钢管 (5)安全网材质:密目安全网 | m2 | 102.943 | 53.64 | 5521.8625 |  | 49.12 | 53.64
5 | 011701006002 | 满堂装饰脚手架 | 满堂装饰脚手架 (1)服务对象（天棚和墙面或天棚） :天棚和墙面 (2)服务高度:5.2m以内 | m2 | 38.478 | 11.25 | 432.8775 |  | 10.3 | 11.25
|  |  | 本页小计： |  |  |  | 11933.42
单价措施项目清单与计价表
工程名称：小溪服务区综合楼入口大门改造工程 | [6 empty] | 第2页 共2页
序号 | 项目编码 | 项目名称 | 项目特征描述 | 单位 | 工程量 | 金额（元） |  | 备注
[6 empty] | 综合单价 | 合计
安装工程
电气工程
6 | 031301017002 | 脚手架搭拆 | 脚手架搭拆 | 项 | 1 | 23.94 | 23.94 |  | 21.92 | 23.94
|  |  | 本页小计： |  |  |  | 23.94
|  |  | 合 计： |  |  |  | 11957.36

## 其他项目清单
其他项目清单与计价汇总表
工程名称:小溪服务区综合楼入口大门改造工程 |  |  | 第1页 共1页
序号 | 项 目 名 称 | 金额（元） | 备注
1 | 暂列金额 | 23000
2 | 专业工程暂估价
3 | 总承包服务费
合 计 |  | 23000

## 暂列金额明细表
暂列金额明细表
工程名称:小溪服务区综合楼入口大门改造工程 |  |  | 第1页 共1页
序号 | 项 目 名 称 | 金额（元） | 备注
1 | 设计变更和现场签证暂列金额 | 23000
2 | 优质工程增加费
3 | 缩短定额工期增加费
4 | 发包人检测费
5 | 工程噪音超标排污费
6 | 渣土收纳费
7 | 加固工程检测费用
合 计 |  | 23000