## 投标报价
投 标 报 价
招 标 人: |  | 福州罗长高速公路有限公司
工 程 名 称: |  | 2023年所站修缮工程(福银段)
投标报价(小写): |  | 10666093元 | 其中：甲供材料费
(大写): | 壹仟零陆拾陆万陆仟零玖拾叁圆整 |  | 其中：甲供材料费

## 总说明
总说明
工程名称：2023年所站修缮工程(福银段) | 第1页 共1页

## 工程项目造价汇总表
工程项目造价汇总表
工程名称:2023年所站修缮工程(福银段) |  |  | 第1页 共1页
序号 | 单项工程名称 | 金额(元) | 其中: 安全文明施工费(元)
1 | 福州西征管所 | 3367781 | 15413
2 | 福州南征管所 | 2093038 | 9406
3 | 祥谦征管所 | 3161684 | 14468
4 | 梅溪征管所 | 1243590 | 5882
5 | 暂列金 | 800000
合 计 |  | 10666093 | 45169

## 单项工程造价汇总表
单项工程造价汇总表
工程名称：2023年所站修缮工程(福银段) 福州西征管所 |  |  | 第1页 共5页
序号 | 单位工程名称 | 金额(元) | 其中: 安全文明施工费(元)
1 | 房屋建筑与装饰工程 | 1689293 | 8057
2 | 园林工程 | 383345 | 1824
3 | 安装工程 | 954108 | 4385
4 | 安装工程 | 241035 | 1147
5 | 暂估价 | 100000
合 计 |  | 3367781 | 15413
单项工程造价汇总表
工程名称：2023年所站修缮工程(福银段) 福州南征管所 |  |  | 第2页 共5页
序号 | 单位工程名称 | 金额(元) | 其中: 安全文明施工费(元)
1 | 房屋建筑与装饰工程 | 1012998 | 4831
2 | 园林工程 | 260900 | 1241
3 | 安装工程 | 556321 | 2559
4 | 安装工程 | 162819 | 775
5 | 暂估价 | 100000
合 计 |  | 2093038 | 9406
单项工程造价汇总表
工程名称：2023年所站修缮工程(福银段) 祥谦征管所 |  |  | 第3页 共5页
序号 | 单位工程名称 | 金额(元) | 其中: 安全文明施工费(元)
1 | 房屋建筑与装饰工程 | 1472479 | 7023
2 | 园林工程 | 540529 | 2572
3 | 安装工程 | 824219 | 3805
4 | 安装工程 | 224457 | 1068
5 | 暂估价 | 100000
合 计 |  | 3161684 | 14468
单项工程造价汇总表
工程名称：2023年所站修缮工程(福银段) 梅溪征管所 |  |  | 第4页 共5页
序号 | 单位工程名称 | 金额(元) | 其中: 安全文明施工费(元)
1 | 房屋建筑与装饰工程 | 339398 | 1618
2 | 园林工程 | 364748 | 1736
3 | 安装工程 | 403492 | 1881
4 | 安装工程 | 135952 | 647
合 计 |  | 1243590 | 5882
单项工程造价汇总表
工程名称：2023年所站修缮工程(福银段) 暂列金 |  |  | 第5页 共5页
序号 | 单位工程名称 | 金额(元) | 其中: 安全文明施工费(元)
1 | 暂列金 | 800000
合 计 |  | 800000

## 单位工程造价汇总表
单位工程造价汇总表
工程名称：2023年所站修缮工程(福银段) 福州西征管所 房屋建筑与装饰工程 |  |  | 第1页 共20页
序号 | 汇 总 内 容 | 金 额(元)
1 | 分部分项工程费 | 1467701
1.1 | 综合办公楼 | 639628
1.2 | 宿舍楼 | 376183
1.3 | 零星修缮 | 77698
1.4 | 大门 | 214912
1.5 | 门厅 | 159280
2 | 措施项目费 | 221592
2.1 | 总价措施项目费 | 10749
2.1.1 | 安全文明施工费 | 8057
2.1.2 | 其他总价措施费 | 1846
2.1.3 | 防尘喷雾措施费 | 846
2.2 | 单价措施项目费 | 210843
3 | 其他项目费
3.1 | 暂列金额
3.2 | 专业工程暂估价
3.3 | 总承包服务费
合 计=1+2+3 |  | 1689293
单位工程造价汇总表
工程名称：2023年所站修缮工程(福银段) 福州西征管所 园林工程 |  |  | 第2页 共20页
序号 | 汇 总 内 容 | 金 额(元)
1 | 分部分项工程费 | 379999
1.1 | 园林建筑 | 364442
1.2 | 绿化种植 | 15557
2 | 措施项目费 | 3346
2.1 | 总价措施项目费 | 3346
2.1.1 | 安全文明施工费 | 1824
2.1.2 | 其他总价措施费 | 1330
2.2 | 单价措施项目费
3 | 其他项目费
3.1 | 暂列金额
3.2 | 专业工程暂估价
3.3 | 总承包服务费
合 计=1+2+3 |  | 383345
单位工程造价汇总表
工程名称：2023年所站修缮工程(福银段) 福州西征管所 安装工程 |  |  | 第3页 共20页
序号 | 汇 总 内 容 | 金 额(元)
1 | 分部分项工程费 | 948258
1.1 | 宿舍水卫 | 807171
1.2 | 办公楼水卫 | 141087
2 | 措施项目费 | 5850
2.1 | 总价措施项目费 | 5850
2.1.1 | 安全文明施工费 | 4385
2.1.2 | 其他总价措施费 | 1005
2.1.3 | 防尘喷雾措施费 | 460
2.2 | 单价措施项目费
3 | 其他项目费
3.1 | 暂列金额
3.2 | 专业工程暂估价
3.3 | 总承包服务费
合 计=1+2+3 |  | 954108
单位工程造价汇总表
工程名称：2023年所站修缮工程(福银段) 福州西征管所 安装工程 |  |  | 第4页 共20页
序号 | 汇 总 内 容 | 金 额(元)
1 | 分部分项工程费 | 238932
1.1 | 夜景亮化 | 238932
1.2 | 停车场充电桩
2 | 措施项目费 | 2103
2.1 | 总价措施项目费 | 2103
2.1.1 | 安全文明施工费 | 1147
2.1.2 | 其他总价措施费 | 836
2.1.3 | 防尘喷雾措施费 | 120
2.2 | 单价措施项目费
3 | 其他项目费
3.1 | 暂列金额
3.2 | 专业工程暂估价
3.3 | 总承包服务费
合 计=1+2+3 |  | 241035
单位工程造价汇总表
工程名称：2023年所站修缮工程(福银段) 福州西征管所 暂估价 |  |  | 第5页 共20页
序号 | 汇 总 内 容 | 金 额(元)
1 | 分部分项工程费
1.1 | 暂估价
2 | 措施项目费
2.1 | 总价措施项目费
2.1.1 | 安全文明施工费
2.1.2 | 其他总价措施费
2.1.3 | 防尘喷雾措施费
2.1.4 | 疫情常态化防控措施费
2.2 | 单价措施项目费
3 | 其他项目费 | 100000
3.1 | 暂列金额
3.2 | 专业工程暂估价 | 100000
3.3 | 总承包服务费
合 计=1+2+3 |  | 100000
单位工程造价汇总表
工程名称：2023年所站修缮工程(福银段) 福州南征管所 房屋建筑与装饰工程 |  |  | 第6页 共20页
序号 | 汇 总 内 容 | 金 额(元)
1 | 分部分项工程费 | 903660
1.1 | 综合办公楼 | 590536
1.2 | 零星修缮 | 29547
1.3 | 大门 | 199836
1.4 | 门厅 | 83741
2 | 措施项目费 | 109338
2.1 | 总价措施项目费 | 6445
2.1.1 | 安全文明施工费 | 4831
2.1.2 | 其他总价措施费 | 1107
2.1.3 | 防尘喷雾措施费 | 507
2.2 | 单价措施项目费 | 102893
3 | 其他项目费
3.1 | 暂列金额
3.2 | 专业工程暂估价
3.3 | 总承包服务费
合 计=1+2+3 |  | 1012998
单位工程造价汇总表
工程名称：2023年所站修缮工程(福银段) 福州南征管所 园林工程 |  |  | 第7页 共20页
序号 | 汇 总 内 容 | 金 额(元)
1 | 分部分项工程费 | 258624
1.1 | 园林建筑 | 196249
1.2 | 绿化种植 | 62375
2 | 措施项目费 | 2276
2.1 | 总价措施项目费 | 2276
2.1.1 | 安全文明施工费 | 1241
2.1.2 | 其他总价措施费 | 905
2.2 | 单价措施项目费
3 | 其他项目费
3.1 | 暂列金额
3.2 | 专业工程暂估价
3.3 | 总承包服务费
合 计=1+2+3 |  | 260900
单位工程造价汇总表
工程名称：2023年所站修缮工程(福银段) 福州南征管所 安装工程 |  |  | 第8页 共20页
序号 | 汇 总 内 容 | 金 额(元)
1 | 分部分项工程费 | 552907
1.1 | 宿舍水卫 | 470577
1.2 | 办公楼水卫 | 82330
2 | 措施项目费 | 3414
2.1 | 总价措施项目费 | 3414
2.1.1 | 安全文明施工费 | 2559
2.1.2 | 其他总价措施费 | 587
2.1.3 | 防尘喷雾措施费 | 268
2.2 | 单价措施项目费
3 | 其他项目费
3.1 | 暂列金额
3.2 | 专业工程暂估价
3.3 | 总承包服务费
合 计=1+2+3 |  | 556321
单位工程造价汇总表
工程名称：2023年所站修缮工程(福银段) 福州南征管所 安装工程 |  |  | 第9页 共20页
序号 | 汇 总 内 容 | 金 额(元)
1 | 分部分项工程费 | 161398
1.1 | 夜景亮化 | 161398
2 | 措施项目费 | 1421
2.1 | 总价措施项目费 | 1421
2.1.1 | 安全文明施工费 | 775
2.1.2 | 其他总价措施费 | 565
2.1.3 | 防尘喷雾措施费 | 81
2.2 | 单价措施项目费
3 | 其他项目费
3.1 | 暂列金额
3.2 | 专业工程暂估价
3.3 | 总承包服务费
合 计=1+2+3 |  | 162819
单位工程造价汇总表
工程名称：2023年所站修缮工程(福银段) 福州南征管所 暂估价 |  |  | 第10页 共20页
序号 | 汇 总 内 容 | 金 额(元)
1 | 分部分项工程费
1.1 | 暂估价
2 | 措施项目费
2.1 | 总价措施项目费
2.1.1 | 安全文明施工费
2.1.2 | 其他总价措施费
2.1.3 | 防尘喷雾措施费
2.1.4 | 疫情常态化防控措施费
2.2 | 单价措施项目费
3 | 其他项目费 | 100000
3.1 | 暂列金额
3.2 | 专业工程暂估价 | 100000
3.3 | 总承包服务费
合 计=1+2+3 |  | 100000
单位工程造价汇总表
工程名称：2023年所站修缮工程(福银段) 祥谦征管所 房屋建筑与装饰工程 |  |  | 第11页 共20页
序号 | 汇 总 内 容 | 金 额(元)
1 | 分部分项工程费 | 1292098
1.1 | 综合办公楼 | 388854
1.2 | 宿舍楼 | 372560
1.3 | 零星修缮 | 171252
1.4 | 大门 | 268930
1.5 | 门厅 | 90502
2 | 措施项目费 | 180381
2.1 | 总价措施项目费 | 9370 |  | 9370
2.1.1 | 安全文明施工费 | 7023 |  | 7023
2.1.2 | 其他总价措施费 | 1609 |  | 1609
2.1.3 | 防尘喷雾措施费 | 738 |  | 738
2.2 | 单价措施项目费 | 171011 |  | 171011
3 | 其他项目费 |  |  | 0
3.1 | 暂列金额 |  |  | 0
3.2 | 专业工程暂估价 |  |  | 0
3.3 | 总承包服务费 |  |  | 0
合 计=1+2+3 |  | 1472479 |  | 1472479
单位工程造价汇总表 |  |  |  | 0
0
工程名称：2023年所站修缮工程(福银段) 祥谦征管所 园林工程 |  |  | 第12页 共20页 | 0
序号 | 汇 总 内 容 | 金 额(元) |  | 金 额(元)
1 | 分部分项工程费 | 535812
1.1 | 园林建筑 | 530618
1.2 | 绿化种植 | 5194
2 | 措施项目费 | 4717
2.1 | 总价措施项目费 | 4717 |  | 4717
2.1.1 | 安全文明施工费 | 2572 |  | 2572
2.1.2 | 其他总价措施费 | 1875 |  | 1875
2.1.3 | 防尘喷雾措施费 | 267 |  | 267
2.2 | 单价措施项目费
3 | 其他项目费
3.1 | 暂列金额
3.2 | 专业工程暂估价
3.3 | 总承包服务费
合 计=1+2+3 |  | 540529
单位工程造价汇总表
工程名称：2023年所站修缮工程(福银段) 祥谦征管所 安装工程 |  |  | 第13页 共20页
序号 | 汇 总 内 容 | 金 额(元)
1 | 分部分项工程费 | 819143
1.1 | 宿舍水卫 | 644328
1.2 | 办公楼水卫 | 174815
2 | 措施项目费 | 5076
2.1 | 总价措施项目费 | 5076
2.1.1 | 安全文明施工费 | 3805
2.1.2 | 其他总价措施费 | 872
2.1.3 | 防尘喷雾措施费 | 399
2.2 | 单价措施项目费
3 | 其他项目费
3.1 | 暂列金额
3.2 | 专业工程暂估价
3.3 | 总承包服务费
合 计=1+2+3 |  | 824219
单位工程造价汇总表
工程名称：2023年所站修缮工程(福银段) 祥谦征管所 安装工程 |  |  | 第14页 共20页
序号 | 汇 总 内 容 | 金 额(元)
1 | 分部分项工程费 | 222498
1.1 | 夜景亮化 | 222498
2 | 措施项目费 | 1959
2.1 | 总价措施项目费 | 1959
2.1.1 | 安全文明施工费 | 1068
2.1.2 | 其他总价措施费 | 779
2.1.3 | 防尘喷雾措施费 | 112
2.2 | 单价措施项目费
3 | 其他项目费
3.1 | 暂列金额
3.2 | 专业工程暂估价
3.3 | 总承包服务费
合 计=1+2+3 |  | 224457
单位工程造价汇总表
工程名称：2023年所站修缮工程(福银段) 祥谦征管所 暂估价 |  |  | 第15页 共20页
序号 | 汇 总 内 容 | 金 额(元)
1 | 分部分项工程费
1.1 | 暂估价
2 | 措施项目费
2.1 | 总价措施项目费
2.1.1 | 安全文明施工费
2.1.2 | 其他总价措施费
2.1.3 | 防尘喷雾措施费
2.1.4 | 疫情常态化防控措施费
2.2 | 单价措施项目费
3 | 其他项目费 | 100000
3.1 | 暂列金额
3.2 | 专业工程暂估价 | 100000
3.3 | 总承包服务费
合 计=1+2+3 |  | 100000
单位工程造价汇总表
工程名称：2023年所站修缮工程(福银段) 梅溪征管所 房屋建筑与装饰工程 |  |  | 第16页 共20页
序号 | 汇 总 内 容 | 金 额(元)
1 | 分部分项工程费 | 197745
1.1 | 综合办公楼 | 62893
1.2 | 零星修缮 | 23383
1.3 | 大门 | 38695
1.4 | 门厅 | 72774
2 | 措施项目费 | 141653
2.1 | 总价措施项目费 | 2160
2.1.1 | 安全文明施工费 | 1618
2.1.2 | 其他总价措施费 | 372
2.1.3 | 防尘喷雾措施费 | 170
2.2 | 单价措施项目费 | 139493
3 | 其他项目费
3.1 | 暂列金额
3.2 | 专业工程暂估价
3.3 | 总承包服务费
合 计=1+2+3 |  | 339398
单位工程造价汇总表
工程名称：2023年所站修缮工程(福银段) 梅溪征管所 园林工程 |  |  | 第17页 共20页
序号 | 汇 总 内 容 | 金 额(元)
1 | 分部分项工程费 | 361564
1.1 | 园林建筑 | 323046
1.2 | 绿化种植 | 38518
2 | 措施项目费 | 3184
2.1 | 总价措施项目费 | 3184
2.1.1 | 安全文明施工费 | 1736
2.1.2 | 其他总价措施费 | 1266
2.1.3 | 防尘喷雾措施费 | 163
2.2 | 单价措施项目费
3 | 其他项目费
3.1 | 暂列金额
3.2 | 专业工程暂估价
3.3 | 总承包服务费
合 计=1+2+3 |  | 364748
单位工程造价汇总表
工程名称：2023年所站修缮工程(福银段) 梅溪征管所 安装工程 |  |  | 第18页 共20页
序号 | 汇 总 内 容 | 金 额(元)
1 | 分部分项工程费 | 400983
1.1 | 宿舍水卫 | 237938
1.2 | 办公楼水卫 | 163045
2 | 措施项目费 | 2509
2.1 | 总价措施项目费 | 2509
2.1.1 | 安全文明施工费 | 1881
2.1.2 | 其他总价措施费 | 431
2.1.3 | 防尘喷雾措施费 | 197
2.2 | 单价措施项目费
3 | 其他项目费
3.1 | 暂列金额
3.2 | 专业工程暂估价
3.3 | 总承包服务费
合 计=1+2+3 |  | 403492
单位工程造价汇总表
工程名称：2023年所站修缮工程(福银段) 梅溪征管所 安装工程 |  |  | 第19页 共20页
序号 | 汇 总 内 容 | 金 额(元)
1 | 分部分项工程费 | 134765
1.1 | 夜景亮化 | 134765
2 | 措施项目费 | 1187
2.1 | 总价措施项目费 | 1187
2.1.1 | 安全文明施工费 | 647
2.1.2 | 其他总价措施费 | 472
2.1.3 | 防尘喷雾措施费 | 68
2.2 | 单价措施项目费
3 | 其他项目费
3.1 | 暂列金额
3.2 | 专业工程暂估价
3.3 | 总承包服务费
合 计=1+2+3 |  | 135952
单位工程造价汇总表
工程名称：2023年所站修缮工程(福银段) 暂列金 暂列金 |  |  | 第20页 共20页
序号 | 汇 总 内 容 | 金 额(元)
1 | 分部分项工程费
1.1 | 暂列金
2 | 措施项目费
2.1 | 总价措施项目费
2.1.1 | 安全文明施工费
2.1.2 | 其他总价措施费
2.1.3 | 防尘喷雾措施费
2.1.4 | 疫情常态化防控措施费
2.2 | 单价措施项目费
3 | 其他项目费 | 800000
3.1 | 暂列金额 | 800000
3.2 | 专业工程暂估价
3.3 | 总承包服务费
合 计=1+2+3 |  | 800000

## 分部分项工程量清单与计价表
工程量清单（控制价）
工程名称：2023年祥谦、梅溪所站修缮工程施工协作队伍采购
序号 | 项目编码 | 项目名称 | 项目特征描述 | 计量单位 | 工程量 | 控制价(元)
[6 empty] | 综合单价 | 合价
祥谦征管所 | [7 empty] | 单项工程(17市政)
房屋建筑与装饰工程 | [7 empty] | 单位工程(17房屋建筑与装饰)
综合办公楼 | [7 empty] | 分项工程(17房屋建筑与装饰)
409 | 011604002012 | 立面抹灰层拆除 | (1)拆除外立面空鼓，开裂，剥落部分装饰面层 | m2 | 423.648 | 11.2112 | 4749.5994
410 | 011607003012 | 屋面附着层拆除 | (1)原有屋面陶瓦拆除 | m2 | 971.336 | 10.9018 | 10589.3151
411 | 011607002012 | 防水层拆除 | (1)原有建筑屋面防水层拆除 | m2 | 971.336 | 12.7036 | 12339.4635
412 | 040103002042 | 余方弃置 | (1)建筑垃圾拆除，清运 | m3 | 100 | 22.9866 | 2298.66
413 | 011204003025 | 块料墙面 | (1)外墙贴面 (2)MCM软瓷：1200mm*600mm (3)软瓷专用粘接剂（AB胶+80目的石英砂粘接剂） (4)具体详见图纸 | m2 | 706.08 | 242.8153 | 171447.0303
414 | 011406001013 | 抹灰面油漆涂料 | (1)外墙 (2)1>真石漆(仿石漆)涂料（罩光漆每平方米不少于0.2kg） (3)2>真石漆(仿石漆)底涂料（喷真石漆涂料厚2~3mm） (4)3>着色剂 (5)4>刷封底涂料（刷封闭底漆每平方米不少于0.2kg） (6)5>批刮外墙专用腻子二道（夹网格布每平方米不少于1.5kg） (7)6>满布抗碱抗裂玻纤网格布一道 (8)7>批刮外墙专用腻子一道（每平方米不少于1.5kg） (9)具体详设计图纸 | m2 | 87.58 | 105.9877 | 9282.4004
415 | 010901001017 | 瓦屋面 | (1)瓦屋面更换 (2)灰色西班牙瓦 (3)310*310*1.8mm (4)具体详见图纸 | m2 | 971.336 | 65.7657 | 63880.5895
416 | 010902001013 | 屋面卷材防水 | (1)屋面防水层重做 (2)3mm厚SBS高聚物改性沥青防水卷材 | m2 | 971.336 | 47.4383 | 46078.5325
417 | 011101006013 | 平面砂浆找平层 | (1)20mm厚1：3水泥砂浆找平层 | m2 | 971.336 | 26.1079 | 25359.5433
418 | 010807003003 | 金属百叶窗 | (1)空调位处 (2)30*1.5@300铝方通装饰格栅 (3)外喷灰色氟碳漆 (4)含空调钢骨架 (5)具体详见图纸 | m2 | 18.79 | 235.6809 | 4428.4422
419 | 010807003004 | 金属百叶窗 | (1)楼梯处 (2)30*1.5@300铝方通装饰格栅 (3)外喷灰色氟碳漆 (4)具体详见图纸 | m2 | 14.44 | 235.6809 | 3403.2362
宿舍楼 | [7 empty] | 分项工程(17房屋建筑与装饰)
420 | 011604002013 | 立面抹灰层拆除 | (1)拆除外立面空鼓，开裂，剥落部分装饰面层 | m2 | 447.216 | 34.0249 | 15216.4831
421 | 011607003013 | 屋面附着层拆除 | (1)原有屋面陶瓦拆除 | m2 | 761.832 | 23.1595 | 17643.6442
422 | 011607002013 | 防水层拆除 | (1)原有建筑屋面防水层拆除 | m2 | 761.832 | 12.7036 | 9678.0047
423 | 040103002043 | 余方弃置 | (1)建筑垃圾拆除，清运 | m3 | 100 | 22.9866 | 2298.66
424 | 011204003026 | 块料墙面 | (1)外墙贴面 (2)MCM软瓷：1200mm*600mm (3)软瓷专用粘接剂（AB胶+80目的石英砂粘接剂） (4)具体详见图纸 | m2 | 745.36 | 242.8153 | 180984.8131
425 | 011406001014 | 抹灰面油漆涂料 | (1)外墙 (2)1>真石漆(仿石漆)涂料（罩光漆每平方米不少于0.2kg） (3)2>真石漆(仿石漆)底涂料（喷真石漆涂料厚2~3mm） (4)3>着色剂 (5)4>刷封底涂料（刷封闭底漆每平方米不少于0.2kg） (6)5>批刮外墙专用腻子二道（夹网格布每平方米不少于1.5kg） (7)6>满布抗碱抗裂玻纤网格布一道 (8)7>批刮外墙专用腻子一道（每平方米不少于1.5kg） (9)具体详设计图纸 | m2 | 66.76 | 105.9877 | 7075.7414
426 | 010901001018 | 瓦屋面 | (1)瓦屋面更换 (2)灰色西班牙瓦 (3)310*310*1.8mm (4)具体详见图纸 | m2 | 761.832 | 65.7657 | 50102.416
427 | 010902001014 | 屋面卷材防水 | (1)屋面防水层重做 (2)3mm厚SBS高聚物改 | m2 | 761.832 | 47.4383 | 36140.013
性沥青防水卷材
428 | 011101006014 | 平面砂浆找平层 |  | m2 | 761.832 | 26.1079 | 19889.8336
零星修缮 | [7 empty] | 分项工程(17房屋建筑与装饰)
429 | 011608001006 | 铲除油漆涂料面 | (1)办公楼室内墙面起皮、脱落部分铲除 | m2 | 249.835 | 11.2112 | 2800.9527
430 | 011613001003 | 灯具拆除 | (1)拆除办公楼吸顶灯 | 套 | 20 | 1.9838 | 39.676
431 | 011610001006 | 门窗拆除 | (1)宿舍、办公室门更换 | 樘 | 39 | 24.7156 | 963.9084
432 | 011605001001 | 平面块料拆除 | (1)会议室破损地面瓷砖更换 | m2 | 165 | 9.9008 | 1633.632
433 | 011201001020 | 墙面一般抹灰 | (1)门厅、过道、楼梯间墙面天花重新刷乳胶漆 | m2 | 499.662 | 33.2969 | 16637.1933
434 | 011201001021 | 墙面一般抹灰 | (1)墙体批荡 (2)门厅、过道、楼梯间墙面天花重新刷乳胶漆 | m2 | 249.835 | 33.2969 | 8318.7286
435 | 010801002001 | 木质门带套 | (1)成品木门安装(成品复合木门扇安装) | 樘 | 62 | 1647.009 | 102114.558
436 | 011102003027 | 块料楼地面 | (1)花岗岩 楼地面 | m2 | 165 | 141.3958 | 23330.307
大门 | [7 empty] | 分项工程(17房屋建筑与装饰)
437 | 011601001007 | 砖（石）砌体拆除 | (1)拆除原有砖混结构大门 (2)尺寸8.45*4.5*0.8m，1.7*0.5*0.5m | m3 | 27.888 | 70.9618 | 1978.9861
438 | 011609001003 | 栏杆、栏板拆除 | (1)拆除原有围墙 | m | 290 | 18.7187 | 5428.423
439 | 011610001001 | 门窗拆除 | (1)拆除铁门 (2)1.6*2.3m | 樘 | 1 | 35.1988 | 35.1988
大门
440 | 040101003048 | 挖基坑土方 | (1)土壤类别：三类土 (2)挖土深度：2m以内 | m3 | 26.201 | 42.8428 | 1122.5214
441 | 040202001048 | 路床（槽）整形 | (1)素土夯实 | m2 | 37.43 | 1.3013 | 48.7032
442 | 040103001048 | 填方 | (1)密实度要求：符合设计及规范要求 | m3 | 7.486 | 9.7461 | 72.9638
443 | 040303001034 | 混凝土垫层 |  | m3 | 2.585 | 501.6193 | 1296.6863
444 | 010501003048 | 独立基础 | (1)混凝土种类：非泵送 (2)混凝土强度等级：C25 | m3 | 10.34 | 476.4214 | 4926.194
445 | 010515001057 | 现浇构件钢筋 | (1)钢筋种类、规格：HRB400EΦ8 | t | 0.066 | 5984.8607 | 395.0037
446 | 010515001058 | 现浇构件钢筋 | (1)钢筋种类、规格：HRB400EΦ12 | t | 0.131 | 5709.7495 | 747.9745
447 | 010503002003 | 混凝土压顶 | (1)混凝土构造柱 (2)混凝土种类：非泵 | m3 | 13.474 | 707.8708 | 9537.8556
送 (3)混凝土强度等级：C20 (4)钢筋种类、规格：HRB400EΦ12，HRB400EΦ8
448 | 010515001140 | 现浇构件钢筋 | (1)现浇构件带肋钢筋HRB400以内(直径8mm) | t | 0.208 | 5984.8607 | 1244.8527
449 | 010515001141 | 现浇构件钢筋 | (1)现浇构件带肋钢筋HRB400以内(直径12mm) | t | 0.262 | 5709.7495 | 1495.9581
450 | 080205003005 | 砖砌体 |  | m3 | 90.491 | 562.653 | 50915.0369
451 | 011406001015 | 抹灰面油漆涂料 | (1)外墙 (2)1>真石漆(仿石漆)涂料（罩光漆每平方米不少于0.2kg） (3)2>真石漆(仿石漆)底涂料（喷真石漆涂料厚2~3mm） (4)3>着色剂 (5)4>刷封底涂料（刷封闭底漆每平方米不少于0.2kg） (6)5>批刮外墙专用腻子二道（夹网格布每平方米不少于1.5kg） (7)6>满布抗碱抗裂玻纤网格布一道 (8)7>批刮外墙专用腻子一道（每平方米不少于1.5kg） (9)具体详设计图纸 | m2 | 242.7 | 105.9877 | 25723.2157
452 | 010807003005 | 金属百叶窗 | (1)40*3@800木纹铝装饰格栅 | m2 | 9.55 | 180.9535 | 1728.1082
453 | 010804005002 | 金属格栅门 |  | 樘 | 1 | 2140.8114 | 2140.8114
454 | 011508004022 | 金属字 |  | 个 | 11 | 301.1372 | 3312.5092
455 | 010805004003 | 电动伸缩门 |  | 樘 | 1 | 10490.2707 | 10490.2707
围墙
456 | 040101003049 | 挖基坑土方 | (1)土壤类别：三类土 (2)挖土深度：2m以内 | m3 | 25.752 | 42.8428 | 1103.284
457 | 040202001049 | 路床（槽）整形 | (1)素土夯实 | m2 | 34.8 | 1.3013 | 45.2816
458 | 040103001049 | 填方 | (1)密实度要求：符合设计及规范要求 | m3 | 6.96 | 9.7461 | 67.8314
459 | 040303001035 | 混凝土垫层 |  | m3 | 3.48 | 518.2177 | 1803.4016
460 | 010501003049 | 独立基础 | (1)混凝土种类：非泵送 (2)混凝土强度等级：C25 | m3 | 0.158 | 476.4214 | 75.2752
461 | 010515001059 | 现浇构件钢筋 | (1)钢筋种类、规格：HRB400EΦ8 | t | 0.119 | 5984.8607 | 712.2024
462 | 010503001005 | 基础梁 | (1)混凝土梁 (2)混凝土种类：非泵送 (3)混凝土强度等级：C30 (4)钢筋种类、规格：HRB400EΦ12，HRB400EΦ8 | m3 | 6.96 | 499.2715 | 3474.926
463 | 010515001142 | 现浇构件钢筋 | (1)现浇构件带肋钢筋HRB400以内(直径8mm) | t | 0.033 | 6368.5076 | 210.1645
464 | 010515001143 | 现浇构件钢筋 | (1)现浇构件带肋钢筋HRB400以内(直径8mm) | t | 0.082 | 5984.8607 | 490.763
465 | 010502001016 | 矩形柱 | (1)混凝土构造柱 (2)混凝土种类：非泵送 (3)混凝土强度等级：C30 (4)钢筋种类、规格：HRB400EΦ12，HRB400EΦ8 | m3 | 31.668 | 511.7749 | 16206.8907
466 | 010515001144 | 现浇构件钢筋 | (1)现浇构件带肋钢筋HRB400以内(直径6mm) | t | 0.808 | 6368.5076 | 5145.7497
467 | 010515001145 | 现浇构件钢筋 | (1)现浇构件带肋钢筋HRB400以内(直径14mm) | t | 0.452 | 5599.7851 | 2531.1013
468 | 080205003006 | 砖砌体 |  | m3 | 14.546 | 698.4341 | 10159.422
469 | 011406001016 | 抹灰面油漆涂料 | (1)外墙 (2)1>真石漆(仿石漆)涂料（罩光漆每平方米不少于0.2kg） (3)2>真石漆(仿石漆)底涂料（喷真石漆涂料厚2~3mm） (4)3>着色剂 (5)4>刷封底涂料（刷封闭底漆每平方米不少于0.2kg） (6)5>批刮外墙专用腻子二道（夹网格布每平方米不少于1.5kg） (7)6>满布抗碱抗裂玻纤网格布一道 (8)7>批刮外墙专用腻子一道（每平方米不少于1.5kg） (9)具体详设计图纸 | m2 | 497.408 | 105.9877 | 52719.1301
470 | 040309001003 | 金属栏杆 |  | t | 1.303 | 6597.3362 | 8596.3332
471 | 010807005001 | 金属格栅窗 |  | m2 | 90.944 | 149.3856 | 13585.7267
472 | 040901009037 | 预埋铁件 | (1)不锈钢板10mm厚 | t | 0.552 | 9224.3333 | 5091.8322
473 | 010515001060 | 现浇构件钢筋 | (1)钢筋种类、规格：HRB400EΦ10 | t | 0.011 | 5983.9962 | 65.8203
门厅 | [7 empty] | 分项工程(17房屋建筑与装饰)
474 | 011605002034 | 立面块料拆除 | (1)拆除门厅原木作背景墙，含轻钢龙骨基层 | m2 | 13.018 | 10.0646 | 131.0218
475 | 011606003036 | 天棚面龙骨及饰面拆除 | (1)拆除大厅、过道原铝扣板吊顶及基层 | m2 | 93.032 | 4.9504 | 460.5419
476 | 011605002035 | 立面块料拆除 | (1)拆除原墙面宣传栏板及墙面广告 | m2 | 30 | 7.4529 | 223.587
477 | 011606001024 | 楼地面龙骨及饰面拆除 | (1)拆除门厅、过道、楼梯间原花岗岩地面（含门槛石） | m2 | 93.032 | 11.6935 | 1087.8686
478 | 011606001025 | 楼地面龙骨及饰面拆除 | (1)拆除门厅、过道、楼梯间原踢脚线 | m | 75.44 | 10.0646 | 759.2767
479 | 040103002072 | 余方弃置 | (1)建筑拆除垃圾，清运 | m3 | 40 | 22.9866 | 919.464
480 | 011102001022 | 石材楼地面 | (1)门厅、过道、楼梯间、二楼过道 (2)更换750*1500灰色大理石地砖 | m2 | 133.506 | 255.6554 | 34131.5338
481 | 011105002006 | 石材踢脚线 | (1)更换门厅、过道、楼梯间踢脚线（120mm高） | m2 | 18.86 | 294.0483 | 5545.7493
482 | 011102001023 | 石材楼地面 | (1)黑色门槛石 | m2 | 0.9 | 335.2622 | 301.7378
483 | 011207001015 | 墙面装饰板 | (1)门厅背景墙 (2)细木作打底硅酸钙板贴面造型背景墙4.75*2.83 (3)造型背景墙异形灯槽制作 (4)背景墙广告板定制 (5)背景墙木作线性灯槽 (6)大厅墙面监督台广告定制框 (7)广告定制（广告字14个高度180mm） (8)制作采购时需经业主及设计认可 | m2 | 13.443 | 1017.2162 | 13674.4335
484 | 011302001056 | 天棚吊顶 | (1)轻钢龙骨1.2mm铝单板吊顶 (2)150mm宽黑色不锈钢，深度100mm (3)线型灯灯槽 | m2 | 102.256 | 172.1083 | 17599.1088
485 | 030412001077 | 普通灯具 | (1)大厅双头射灯 (2)开孔75*150，外径90*180，高度70mm/2*8W，4000K | 套 | 6 | 66.7576 | 400.5456
486 | 030412001073 | 普通灯具 | (1)大厅天花筒灯 (2)嵌入式12公分LED筒灯，8W，4000K | 套 | 21 | 45.4272 | 953.9712
487 | 030412004003 | 装饰灯 | (1)大厅发光灯带 (2)3000K | m | 6.58 | 76.7858 | 505.2502
488 | 030404034003 | 照明开关 | (1)大厅开关 (2)开关面板 | 个 | 5 | 36.6275 | 183.1375
489 | 030411001007 | 配管 | (1)大厅电路改造 (2)增设大厅软膜天花灯线路*2、LED灯带*1、线条灯线路*1、筒灯线路*1 | m | 200 | 14.6237 | 2924.74
490 | 030411004007 | 配线 | (1)大厅电路改造 (2)增设大厅软膜天花灯线路*2、LED灯带*1、线条灯线路*1、筒灯线路*1 | m | 200 | 12.7764 | 2555.28
园林工程 | [7 empty] | 单位工程(17房屋建筑与装饰)
园林建筑 | [7 empty] | 分项工程(17房屋建筑与装饰)
491 | 041001005001 | 拆除侧、平（缘）石 |  | m | 57.8 | 4.0859 | 236.1632
492 | 040205009001 | 清除标线 |  | m2 | 12.1 | 37.3282 | 451.6694
493 | 040205006004 | 标线 |  | m2 | 11.9 | 32.7691 | 389.9532
494 | 050201001007 | 园路 | (1)pc砖步道 (2)300*300*60mm厚芝麻灰PC砖 (3)30mm厚1:3干硬性水泥砂浆 (4)100mm厚C25混凝土垫层 (5)150mm厚碎石垫层 (6)素土夯实 | m2 | 50 | 262.3166 | 13115.83
495 | 050201001011 | 园路 | (1)彩色沥青步道 (2)双丙聚氨脂密封处理 (3)30厚6mm粒径C25彩色强固透水混凝土 (4)90厚10mm粒径C25透水混凝土 (5)30mm厚砂滤层 (6)150厚级配砂石 (7)素土夯实,夯实系数≥93% | m2 | 152.875 | 185.3579 | 28336.5901
496 | 050201001009 | 园路 | (1)水泥地硬化 (2)180mm厚C30素混凝土 (3)250mm厚砾石灌砂层 (4)素土夯实 | m2 | 275 | 176.5673 | 48556.0075
497 | 050201001010 | 园路 |  | m
498 | 050201003001 | 路牙铺设 |  | m | 62.5 | 66.8122 | 4175.7625
停车棚
499 | 040101003081 | 挖基坑土方 | (1)土壤类别：三类土 (2)挖土深度：2m以内 | m3 | 98.4 | 41.7053 | 4103.7997
500 | 040202001081 | 路床（槽）整形 | (1)素土夯实 | m2 | 48 | 1.274 | 61.152
501 | 040103001081 | 填方 | (1)密实度要求：符合 | m3 | 9.6 | 9.4913 | 91.1183
设计及规范要求
502 | 040303001036 | 混凝土垫层 | (1)混凝土种类：非泵送 (2)混凝土强度等级：C20 | m3 | 6 | 488.3697 | 2930.2182
503 | 010501003050 | 独立基础 | (1)混凝土种类：非泵送 (2)混凝土强度等级：C30 | m3 | 40.32 | 486.1675 | 19602.2736
504 | 010515001061 | 现浇构件钢筋 | (1)钢筋种类、规格：HRB400EΦ10 | t | 0.17 | 5892.4229 | 1001.7098
505 | 010515001062 | 现浇构件钢筋 | (1)钢筋种类、规格：HRB400EΦ14 | t | 0.295 | 5449.7261 | 1607.6697
506 | 010502001017 | 矩形柱 | (1)混凝土构造柱 (2)混凝土种类：非泵送 (3)混凝土强度等级：C30 (4)钢筋种类、规格：HRB400EΦ10，HRB400EΦ20，HRB400EΦ18 | m3 | 6.325 | 728.1365 | 4605.4645
507 | 010515001147 | 现浇构件钢筋 | (1)现浇构件带肋钢筋HRB400以内(直径8mm) | t | 0.17 | 5892.4229 | 1001.7098
508 | 010515001148 | 现浇构件钢筋 | (1)现浇构件带肋钢筋HRB400以内(直径18mm) | t | 0.468 | 5402.2332 | 2528.2439
509 | 010515001149 | 现浇构件钢筋 | (1)现浇构件带肋钢筋HRB400以内(直径12mm) | t | 0.193 | 5402.2332 | 1042.6325
510 | 040203007004 | 水泥混凝土 | (1)混凝土种类：非泵送 (2)混凝土强度等级：C40 | m3 | 8.525 | 780.234 | 6651.4994
511 | 040901009038 | 预埋铁件 | (1)900X450X20mm柱底板 | t | 0.642 | 9083.1559 | 5831.3892
512 | 041102038011 | 设备螺栓套 | (1)M20预埋锚栓（Q235B）L=300mm | 个 | 120 | 62.5989 | 7511.868
513 | 040203007005 | 水泥混凝土 | (1)混凝土种类：非泵送 (2)混凝土强度等级：C15 | m3 | 0.81 | 439.2024 | 355.7554
514 | 010901005003 | 成品车棚 | (1)成品车棚 (2)张拉膜 (3)腹板厚8mm,翼板厚8mm，翼板宽200mm,变截面工字钢 | m2 | 525.6 | 377.4316 | 198378.0526
|  | 亭子 | (1)钢构党建长廊 (2)规格尺寸：17*4*3.5m（高*宽*厚） (3)200*200*6mm厚不锈钢管表面棕色仿木纹烤漆，50*50*4mm厚不锈钢管表面棕色仿
木纹烤漆，2mm厚不锈钢板表面红色烤漆 (4)成品不锈钢座椅表面红色烤漆 (5)宣传展板：100*100*5mm厚不锈钢管表面黄色烤漆，30mm厚白色亚克力板 (6)具体详设计图纸
515 | 040101003080 | 挖基坑土方 | (1)土壤类别：三类土 (2)挖土深度：2m以内 | m3 | 5.408 | 41.7053 | 225.5435
516 | 040202001080 | 路床（槽）整形 | (1)素土夯实 | m2 | 6.76 | 1.274 | 8.6086
517 | 040103001080 | 填方 | (1)密实度要求：符合设计及规范要求 | m3 | 1.352 | 9.4913 | 12.831
518 | 040305001002 | 垫层 | (1)200mm厚水泥石粉垫层（掺6%水泥） | m3 | 1.352 | 238.4018 | 322.322
519 | 040303001059 | 混凝土垫层 | (1)混凝土种类：非泵送 (2)混凝土强度等级：C20 | m3 | 0.676 | 488.3697 | 330.1389
520 | 010501003081 | 独立基础 | (1)混凝土种类：非泵送 (2)混凝土强度等级：C25 | m3 | 1.452 | 469.1232 | 681.1714
521 | 010515001109 | 现浇构件钢筋 | (1)钢筋种类、规格：HRB400EΦ10 | t | 0.043 | 1781.4797 | 76.6038
522 | 010502001020 | 矩形柱 | (1)混凝土构造柱 (2)混凝土种类：非泵送 (3)混凝土强度等级：C25 (4)钢筋种类、规格：HRB400EΦ8 | m3 | 1.346 | 711.62 | 957.8387
523 | 010515001150 | 现浇构件钢筋 | (1)现浇构件带肋钢筋HRB400以内(直径8mm) | t | 0.08 | 5893.251 | 471.4619
524 | 011108001004 | 石材零星项目 | (1)烧面芝麻白整石柱头 | 个 | 4 | 289.7167 | 1158.8668
525 | 010503005004 | 过梁 |  | m3 | 0.328 | 697.0418 | 228.6284
526 | 010515001151 | 现浇构件钢筋 | (1)现浇构件带肋钢筋HRB400以内(直径8mm) | t | 0.017 | 5893.251 | 100.1819
527 | 020410003003 | 亭屋面板 | (1)屋面板折角C25混凝土 (2)混凝土种类：非泵送 (3)混凝土强度等级：C25 (4)钢筋种类、规格：HRB400EΦ8、HRB400EΦ10、HRB400EΦ12、HRB400EΦ16 | m3 | 6.276 | 486.6225 | 3054.0419
528 | 010515001152 | 现浇构件钢筋 | (1)现浇构件带肋钢筋HRB400以内(直径8mm) | t | 0.17 | 5893.251 | 1001.8554
529 | 010515001155 | 现浇构件钢筋 | (1)现浇构件带肋钢筋HRB400以内(直径10mm | t | 0.17 | 5892.4229 | 1001.7098
)
530 | 010515001153 | 现浇构件钢筋 | (1)现浇构件带肋钢筋HRB400以内(直径12mm) | t | 0.468 | 5622.3713 | 2631.2741
531 | 010515001154 | 现浇构件钢筋 | (1)现浇构件带肋钢筋HRB400以内(直径16mm) | t | 0.193 | 5402.2332 | 1042.6325
532 | 010901001019 | 瓦屋面 |  | m2 | 24.192 | 224.9156 | 5441.1539
533 | 010515001156 | 现浇构件钢筋 | (1)现浇构件带肋钢筋HRB400以内(直径8mm) | t | 0.031 | 5892.4229 | 182.6643
534 | 010515001157 | 现浇构件钢筋 | (1)现浇构件带肋钢筋HRB400以内(直径12mm) | t | 0.014 | 5622.3713 | 78.715
535 | 011406001028 | 抹灰面油漆涂料 | (1)仿木纹漆 | m2 | 54.75 | 19.5832 | 1072.1802
536 | 020602011002 | 宝顶 | (1)260*260mm原木色成品宝顶 | 只 | 1 | 551.0232 | 551.0232
537 | 020202006002 | 条形石座凳 | (1)花岗岩石凳 | m | 5.42 | 337.3734 | 1828.5631
538 | 070103005002 | 回廊、平台 | (1)花岗岩回廊 (2)块料面层 (3)C15垫层 (4)碎石垫层 | m2 | 12.96 | 270.5066 | 3505.7659
539 | 030609003002 | 不锈钢管 |  | m | 37.24 | 284.7845 | 10605.3766
540 | 040805004003 | 景观照明灯 | (1)景观照明灯（大) | 套 | 13 | 471.1161 | 6124.5093
541 | 040101003051 | 挖基坑土方 | (1)土壤类别：三类土 (2)挖土深度：2m以内 | m3 | 5.096 | 41.7053 | 212.5305
542 | 040202001051 | 路床（槽）整形 | (1)素土夯实 | m2 | 6.37 | 1.274 | 8.1172
543 | 040103001051 | 填方 | (1)密实度要求：符合设计及规范要求 | m3 | 1.274 | 9.4913 | 12.0939
544 | 010404001003 | 垫层 |  | m3 | 0.637 | 234.3432 | 149.2764
545 | 010501003052 | 独立基础 | (1)混凝土种类：非泵送 (2)混凝土强度等级：C30 | m3 | 1.788 | 486.1675 | 869.2684
546 | 040901009039 | 预埋铁件 | (1)900X450X20mm柱底板 | t | 0.093 | 9083.1559 | 844.7348
547 | 010515001065 | 现浇构件钢筋 | (1)钢筋种类、规格：HRB400EΦ10 | t | 0.003 | 5892.4229 | 17.6813
|  | 文字雕塑小品 | (1)钢构党建长廊 (2)规格尺寸：17*4*3.5m（高*宽*厚） (3)200*200*6mm厚不锈钢管表面棕色仿木纹烤漆，50*50*4mm厚不锈钢管表面棕色仿木纹烤漆，2mm厚不锈钢板表面红色烤漆 (4)成品不锈钢座椅表
面红色烤漆 (5)宣传展板：100*100*5mm厚不锈钢管表面黄色烤漆，30mm厚白色亚克力板 (6)具体详设计图纸
548 | 040101003053 | 挖基坑土方 | (1)土壤类别：三类土 (2)挖土深度：2m以内 | m3 | 4.914 | 41.7053 | 204.9411
549 | 040202001053 | 路床（槽）整形 | (1)素土夯实 | m2 | 10.92 | 1.274 | 13.9139
550 | 040103001053 | 填方 | (1)密实度要求：符合设计及规范要求 | m3 | 1.092 | 9.4913 | 10.3649
551 | 040303001038 | 混凝土垫层 | (1)混凝土种类：非泵送 (2)混凝土强度等级：C20 | m3 | 1.092 | 488.3697 | 533.2964
552 | 010501003054 | 独立基础 | (1)混凝土种类：非泵送 (2)混凝土强度等级：C30 | m3 | 2.628 | 469.1232 | 1232.8589
553 | 040901009041 | 预埋铁件 | (1)900X450X20mm柱底板 | t | 0.032 | 9083.1559 | 290.6631
554 | 011508004023 | 金属字 |  | 个 | 10 | 724.4419 | 7244.419
555 | 010515001067 | 现浇构件钢筋 | (1)钢筋种类、规格：HRB400EΦ8 | t | 0.041 | 5893.251 | 241.6232
556 | 010515001068 | 现浇构件钢筋 | (1)钢筋种类、规格：HRB400EΦ12 | t | 0.189 | 5622.3713 | 1062.6252
557 | 041102038012 | 设备螺栓套 | (1)M20预埋锚栓（Q235B）L=300mm | 个 | 40 | 62.5989 | 2503.956
宣传栏
558 | 040101003054 | 挖基坑土方 |  | m3 | 13.442 | 41.7053 | 560.6055
559 | 040202001054 | 路床（槽）整形 | (1)素土夯实 | m2 | 13.442 | 1.274 | 17.1262
560 | 040103001054 | 填方 | (1)密实度要求：符合设计及规范要求 | m3 | 2.688 | 9.4913 | 25.5164
561 | 040303001039 | 混凝土垫层 |  | m3 | 2.688 | 488.3697 | 1312.7387
562 | 010501003055 | 独立基础 | (1)混凝土种类：非泵送 (2)混凝土强度等级：C25 | m3 | 4.604 | 469.1232 | 2159.8395
563 | 010515001069 | 现浇构件钢筋 | (1)钢筋种类、规格：HRB400EΦ12 | t | 0.1 | 5622.3713 | 562.2344
564 | 010515001070 | 现浇构件钢筋 | (1)钢筋种类、规格：HRB400EΦ8 | t | 0.034 | 5892.4229 | 200.3456
565 | 010605002019 | 钢板墙板 | (1)2mm不锈钢板，表面烤漆 | m2 | 62.512 | 464.7643 | 29053.3425
566 | 011505010002 | 镜面玻璃 |  | m2 | 6.833 | 152.4068 | 1041.3949
567 | 040602001002 | 格栅 |  | m2 | 3.1 | 222.9864 | 691.2542
568 | 011508004024 | 金属字 | (1)0.2*0.2m不锈钢字 | 个 | 5 | 285.558 | 1427.79
569 | 040901009042 | 预埋铁件 | (1)不锈钢板10mm厚 | t | 0.796 | 9083.1559 | 7230.1957
570 | 041102038013 | 设备螺栓套 | (1)M14锚栓，L=350mm | 个 | 30 | 62.5989 | 1877.967
571 | 040805004004 | 景观照明灯 | (1)景观照明灯（大) (2)3*0.2*0.2m | 套 | 6 | 471.1161 | 2826.6966
572 | 040101003082 | 挖基坑土方 | (1)土壤类别：三类土 (2)挖土深度：2m以内 | m3 | 2.352 | 41.7053 | 98.0889
573 | 040202001082 | 路床（槽）整形 | (1)素土夯实 | m2 | 2.94 | 1.274 | 3.7492
574 | 040103001082 | 填方 | (1)密实度要求：符合设计及规范要求 | m3 | 0.588 | 9.4913 | 5.5783
575 | 010404001004 | 垫层 | (1)100mm厚碎石垫层 | m3 | 0.294 | 234.3432 | 68.8961
576 | 010501003082 | 独立基础 | (1)混凝土种类：非泵送 (2)混凝土强度等级：C30 | m3 | 0.825 | 486.1675 | 401.0916
577 | 040901009047 | 预埋铁件 | (1)10mm厚钢板预埋铁件 | t | 0.043 | 9083.1559 | 390.572
578 | 010515001110 | 现浇构件钢筋 | (1)钢筋种类、规格：HRB400EΦ10 | t | 0.001 | 5892.4229 | 5.8968
579 | 040805004005 | 景观照明灯 | (1)景观照明灯（小) (2)0.8*0.25*0.25m | 套 | 51 | 280.0434 | 14282.2134
580 | 040101003083 | 挖基坑土方 | (1)土壤类别：三类土 (2)挖土深度：2m以内 | m3 | 12.929 | 41.7053 | 539.2114
581 | 040202001083 | 路床（槽）整形 | (1)素土夯实 | m2 | 21.548 | 1.274 | 27.4547
582 | 040103001083 | 填方 | (1)密实度要求：符合设计及规范要求 | m3 | 4.31 | 9.4913 | 40.9045
583 | 010404001005 | 垫层 |  | m3 | 2.155 | 234.3432 | 505.0136
584 | 010501003083 | 独立基础 | (1)混凝土种类：非泵送 (2)混凝土强度等级：C30 | m3 | 7.013 | 486.1675 | 3409.497
585 | 040901009048 | 预埋铁件 | (1)10mm厚钢板预埋铁件 | t | 0.364 | 9083.1559 | 3306.2666
586 | 010515001111 | 现浇构件钢筋 | (1)钢筋种类、规格：HRB400EΦ10 | t | 0.013 | 5892.4229 | 76.6038
绿化种植 | [7 empty] | 分项工程(17房屋建筑与装饰)
587 | 050101001010 | 砍伐乔木 | (1)清除长势不良乔木 (2)H250-300cm*P120-150cm | 株 | 15 | 50.96 | 764.4
588 | 050101003005 | 砍挖灌木丛及根 | (1)清除长势不良灌木 (2)H100-150cm*P80-100cm | 株 | 25 | 4.4408 | 111.02
589 | 050102012002 | 铺种草皮 | (1)补种草皮 (2)马尼拉草，满铺 (3)成活养护6个月，日常养护6个月 | m2 | 35 | 25.1251 | 879.3785
590 | 050102002012 | 栽植灌木 黄杨球 | (1)移植原有黄杨球 (2)成活养护期半年日常养护期半年 | 株 | 15 | 198.0979 | 2971.4685
安装工程 | [7 empty] | 单位工程(17安装)
宿舍水卫 | [7 empty] | 分项工程(17安装)
591 | 011606003038 | 天棚面龙骨及饰面拆除 | (1)拆除宿舍卫生间原铝扣板吊顶 | m2 | 149.76 | 7.3983 | 1107.9705
592 | 011612002024 | 卫生洁具拆除 | (1)拆除宿舍卫生间原马桶、立柱洗手池+镜子、灯具、热水器拆除（做保护） | 套 | 208 | 53.7355 | 11176.984
593 | 011610001004 | 门窗拆除 | (1)拆除宿舍卫生间现有门 | 樘 | 52 | 25.7257 | 1337.7364
594 | 040103002074 | 余方弃置 | (1)建筑拆除垃圾，清运 | m3 | 30 | 23.9239 | 717.717
595 | 011102003024 | 块料楼地面 | (1)更换宿舍卫生间300*600*5mm石晶地板 | m2 | 149.76 | 196.9968 | 29502.2364
596 | 011204003044 | 块料墙面 | (1)更换宿舍卫生间600*2400*4mm石晶墙板 | m2 | 916.916 | 209.027 | 191660.2051
597 | 011302001055 | 天棚吊顶 | (1)宿舍卫生间吊顶 (2)更换宿舍卫生间蜂巢铝板吊顶 (3)7*1220*2440mm (4)具体详见图纸 | m2 | 164.736 | 288.1788 | 47473.426
598 | 010902002006 | 屋面涂膜防水 | (1)宿舍卫生间防水（地面+1.8墙面） (2)刷免砸砖防水剂，针对漏水点局部拆除刷防水 | m2 | 106.08 | 47.7386 | 5064.1136
599 | 031004006026 | 大便器 | (1)坐式大便器安装(挂墙水箱) | 套 | 52 | 1271.1335 | 66098.942
600 | 031004010006 | 淋浴器 | (1)淋浴套件 (2)成品花洒 | 套 | 52 | 712.9486 | 37073.3272
601 | 011501011006 | 矮柜 | (1)600mm成品浴室柜 | 套 | 52 | 462.9261 | 24072.1572
602 | 031004003037 | 洗脸盆 | (1)台盆（成品立柱） | 套 | 52 | 692.3826 | 36003.8952
603 | 031004008019 | 其他成品卫生器具 | (1)洗脸盆水龙头 | 套 | 52 | 133.8701 | 6961.2452
604 | 031004008020 | 其他成品卫生器具 | (1)洗拖把水龙头 | 套 | 52 | 36.1907 | 1881.9164
605 | 031004008021 | 其他成品卫生器具 | (1)不锈钢挂件 (2)毛巾架、纸巾盒、置物架等 | 套 | 52 | 415.7062 | 21616.7224
606 | 031004008022 | 其他成品卫生器具 | (1)更换防臭地漏 | 套 | 52 | 66.4573 | 3455.7796
607 | 030404031037 | 小电器 | (1)五合一风暖一体机 (2)照明、取暖、吹风、换气、干燥 | 套 | 52 | 511.7294 | 26609.9288
608 | 030404035003 | 插座 | (1)开关插座 (2)洗脸盆旁插座、热水器插座、五合一灯单控开关 | 套 | 52 | 56.9569 | 2961.7588
609 | 010808004006 | 金属门窗套 | (1)铝合金门 (2)0.68*2.1m | m2 | 74.256 | 622.5583 | 46228.6916
610 | 031001008009 | 直埋式预制保温管 | (1)宿舍卫生间洗脸盆处增设热水管道 | m | 520 | 30.4395 | 15828.54
611 | 030408001006 | 电力电缆 | (1)宿舍卫生间电路改造 (2)暗藏现有电线，增设浴室柜边插座，增设五合一风暖线路 | m | 520 | 16.1343 | 8389.836
612 | 040502018003 | 检漏（水）管 | (1)宿舍卫生间水路改造及漏水点修复 | 项 | 1 | 1114.8956 | 1114.8956
办公楼水卫 | [7 empty] | 分项工程(17安装)
613 | 011606003037 | 天棚面龙骨及饰面拆除 | (1)拆除办公楼男女卫生间原铝扣板吊顶 | m2 | 62.22 | 7.3983 | 460.3235
614 | 011605002036 | 立面块料拆除 | (1)拆除男女卫生间原抗倍特板隔断高1800mm | m2 | 36.84 | 13.0949 | 482.4183
615 | 011612002023 | 卫生洁具拆除 | (1)拆除男女卫生间蹲坑、立柱洗手池+镜子、拖把池、小便斗+二楼大理石洗手台 (2)拆除第三卫生间马桶、洗手台、不锈钢扶手 | 套 | 30 | 53.7355 | 1612.065
616 | 040103002073 | 余方弃置 | (1)建筑拆除垃圾，清运 | m3 | 25 | 23.9239 | 598.0975
617 | 011102003023 | 块料楼地面 | (1)男女卫生间600*1200*5mm石晶地板 | m2 | 75.284 | 196.9968 | 14830.7068
618 | 011204003043 | 块料墙面 | (1)男女卫生间600*2400*4mm石晶墙板 | m2 | 196.284 | 209.027 | 41028.6513
619 | 011302001054 | 天棚吊顶 | (1)一楼二楼公共卫生间吊顶 (2)男女卫生间蜂巢铝板吊顶 (3)7*1220*2440mm (4)具体详见图纸 | m2 | 75.284 | 288.1788 | 21695.2554
620 | 030412001075 | 普通灯具 | (1)一楼二楼公共卫生间盥洗区灯带 (2)灯槽制作 | m | 6.88 | 73.7373 | 507.3159
621 | 030412001078 | 普通灯具 | (1)一层二层卫生间、第三卫生间灯 (2)嵌入式12公分LED筒灯，8W，4000K | 套 | 36 | 43.6254 | 1570.5144
622 | 030404031035 | 小电器 | (1)卫生间600*600mm排气扇 | 套 | 6 | 233.1238 | 1398.7428
623 | 030408001012 | 电力电缆 |  | m | 90 | 34.8075 | 3132.675
624 | 030404031036 | 小电器 | (1)小厨宝热水器 (2)洗手台下方增设小厨宝插座，增设4平方线 | 台 | 6 | 852.5244 | 5115.1464
625 | 030408001013 | 电力电缆 |  | m | 90 | 34.8075 | 3132.675
626 | 011210005006 | 成品隔断 | (1)公共卫生间 (2)18mm碳晶隔断（1830mm高） (3)304不锈钢配件，厚度2.0mm，1门3合页 (4)304不锈钢：挂钩、置物架 | m2 | 36.84 | 328.5464 | 12103.6461
627 | 031004006025 | 大便器 | (1)感应式蹲坑 | 套 | 10 | 1831.2931 | 18312.931
628 | 031004006027 | 大便器 | (1)残卫 马桶 | 套 | 2 | 1831.0565 | 3662.113
629 | 011503001003 | 金属扶手、栏杆、栏板 | (1)第三卫生间不锈钢扶手 | 套 | 2 | 375.6935 | 751.387
630 | 031004007006 | 小便器 | (1)小便池（感应式） | 套 | 6 | 1324.7325 | 7948.395
631 | 031004003035 | 洗脸盆 | (1)台盆（成品立柱） | 套 | 2 | 692.3735 | 1384.747
632 | 031004008017 | 其他成品卫生器具 | (1)拖把池(二楼卫） | 套 | 4 | 577.3677 | 2309.4708
633 | 031004008018 | 其他成品卫生器具 | (1)更换防臭地漏 | 套 | 6 | 66.4573 | 398.7438
634 | 031004003036 | 洗脸盆 | (1)定制人造石台面 (2)二层卫生间50*50*4镀锌角钢旱框架 (3)15mm白色人造石台面 (4)20mm木色铝单板 (5)台盆 | 组 | 2 | 4281.2042 | 8562.4084
635 | 010902002005 | 屋面涂膜防水 | (1)公共卫生间防水，（地面+反300墙面） (2)刷免砸砖防水剂，针对漏水点局部拆除刷防水 | m2 | 143.814 | 47.7386 | 6865.4768
636 | 031001008008 | 直埋式预制保温管 | (1)宿舍卫生间洗脸盆处增设热水管道 | m | 40 | 30.4395 | 1217.58
安装工程 | [7 empty] | 单位工程(17安装)
夜景亮化 | [7 empty] | 分项工程(17安装)
637 | 030412001045 | 普通灯具 | (1)LED柔性霓虹灯 (2)功率：13W 色温：2700K | m | 434.77 | 78.8333 | 34274.3583
638 | 030412001046 | 普通灯具 | (1)泛光灯带 (2)功率：36W 色温：2700K | m | 64.77 | 203.2576 | 13164.9973
639 | 030412001047 | 普通灯具 | (1)条形埋地灯 (2)功率：36W 色温：2700K (3)外加防眩晕和防破坏灯罩 | m | 17.74 | 165.7292 | 2940.0371
640 | 030412001048 | 普通灯具 | (1)投光灯 (2)功率：150W 色温：2700K | 套 | 60 | 152.3886 | 9143.316
641 | 030404023003 | 交流接触器 | (1)300A | 台 | 1 | 1179.2326 | 1179.2326
642 | 030404019003 | 控制开关 |  | 个 | 1 | 516.9983 | 516.9983
643 | 030404022003 | 控制器 |  | 台 | 1 | 956.9651 | 956.9651
644 | 030409010003 | 浪涌保护器 | (1)100A | 个 | 2 | 368.2588 | 736.5176
645 | 030602001003 | 电表安装 |  | 台 | 1 | 680.9621 | 680.9621
646 | 030404017003 | 配电箱 | (1)600*800*370mm | 台 | 1 | 5666.1241 | 5666.1241
647 | 030411004003 | 配线 | (1)穿照明线(铜芯 导线截面≤4mm2) | m | 8000 | 10.6288 | 85030.4
648 | 030411001003 | 配管 | (1)暗配(外径≤32mm) | m | 2000 | 16.8441 | 33688.2
649 | 041001001009 | 拆除路面 | (1)水泥路面破除挖槽 (2)开挖凿除30cm厚 (3)挖掘机装车并外运15KM | m2 | 65 | 60.5787 | 3937.6155
650 | 040203007003 | 水泥混凝土 | (1)电线预埋沟槽修复c30混凝土30cm厚 | m2 | 65 | 162.4259 | 10557.6835
暂估价 | [7 empty] | 单位工程(17房屋建筑与装饰)
暂估价 | [7 empty] | 分项工程(17房屋建筑与装饰)
梅溪征管所 | [7 empty] | 单项工程(17市政)
房屋建筑与装饰工程 | [7 empty] | 单位工程(17房屋建筑与装饰)
综合办公楼 | [7 empty] | 分项工程(17房屋建筑与装饰)
651 | 011607002018 | 防水层拆除 | (1)原有建筑屋面防水层拆除 | m2 | 434.38 | 12.7036 | 5518.1854
652 | 011607003019 | 屋面附着层拆除 | (1)拆除屋面架空隔热层 | m2 | 434.38 | 7.1162 | 3091.1335
653 | 040103002060 | 余方弃置 | (1)建筑垃圾拆除，清运 | m3 | 50 | 22.9866 | 1149.33
654 | 010902001019 | 屋面卷材防水 | (1)屋面防水层重做 (2)3mm厚SBS高聚物改性沥青防水卷材 | m2 | 434.38 | 47.4383 | 20606.2493
655 | 011001001001 | 保温隔热屋面 | (1)干铺无纺聚酯纤维布一层,细砂填缝 (2)保温层 | m2 | 434.38 | 35.7448 | 15526.8295
656 | 011101006019 | 平面砂浆找平层 | (1)平屋面防水层拆除，找坡 (2)20mm厚1：3水泥砂浆找坡 | m2 | 434.38 | 26.1079 | 11340.7476
零星修缮 | [7 empty] | 分项工程(17房屋建筑与装饰)
657 | 011613001004 | 灯具拆除 | (1)拆除大厅、过道、卫生间原灯具 | 套 | 30 | 1.9838 | 59.514
658 | 011201001022 | 墙面一般抹灰 | (1)门厅、过道、楼梯间墙面天花重新刷乳胶漆 | m2 | 294.963 | 33.2969 | 9821.357
659 | 011613002001 | 玻璃拆除 | (1)拆除损坏玻璃 | m2 | 6.5 | 5.5783 | 36.2635
660 | 011505010003 | 镜面玻璃 | (1)更换损坏玻璃 (2)双层钢化玻璃 | m2 | 6.5 | 211.0745 | 1371.9888
661 | 011610001007 | 门窗拆除 |  | 樘 | 5 | 24.7156 | 123.578
[6 empty] | 0 | 0
662 | 010802001001 | 金属（塑钢）门 |  | m2 | 16.5 | 597.9246 | 9865.7559
大门 | [7 empty] | 分项工程(17房屋建筑与装饰)
663 | 011601001008 | 砖（石）砌体拆除 | (1)拆除原有砖混结构大门 (2)尺寸8.45*4.5*0.8m，1.7*0.5*0.5m | m3 | 24.761 | 70.9618 | 1757.0826
664 | 011609001004 | 栏杆、栏板拆除 | (1)拆除原有围栏 | m | 10 | 18.7187 | 187.187
大门
665 | 040101003076 | 挖基坑土方 | (1)土壤类别：三类土 (2)挖土深度：2m以内 | m3 | 27.685 | 42.8428 | 1186.1031
666 | 040202001076 | 路床（槽）整形 | (1)素土夯实 | m2 | 18.457 | 1.3013 | 24.0149
667 | 040103001076 | 填方 | (1)密实度要求：符合设计及规范要求 | m3 | 3.691 | 9.7461 | 35.9723
668 | 040303001055 | 混凝土垫层 |  | m3 | 3.284 | 501.6193 | 1647.3184
669 | 010501003077 | 独立基础 | (1)混凝土种类：非泵送 (2)混凝土强度等级：C25 | m3 | 13.243 | 476.4123 | 6309.1301
670 | 010515001095 | 现浇构件钢筋 | (1)钢筋种类、规格：HRB400EΦ10 | t | 0.065 | 5983.9416 | 388.9522
671 | 010515001096 | 现浇构件钢筋 | (1)钢筋种类、规格：HRB400EΦ14 | t | 0.065 | 1378.4407 | 89.5986
672 | 010515001097 | 现浇构件钢筋 | (1)钢筋种类、规格：HRB400EΦ8 | t | 0.207 | 5984.797 | 1238.8558
673 | 080205003007 | 砖砌体 |  | m3 | 13.012 | 562.6439 | 7321.1229
674 | 010503002004 | 混凝土压顶 | (1)混凝土构造柱 (2)混凝土种类：非泵送 (3)混凝土强度等级：C30 (4)钢筋种类、规格：HRB400EΦ12，HRB400EΦ8 | m3 | 2.409 | 747.292 | 1800.2257
675 | 010515001158 | 现浇构件钢筋 | (1)现浇构件带肋钢筋HRB400以内(直径8mm) | t | 0.083 | 5984.797 | 496.7417
676 | 010515001159 | 现浇构件钢筋 | (1)现浇构件带肋钢筋HRB400以内(直径12mm) | t | 0.12 | 5709.704 | 685.1663
677 | 011406001024 | 抹灰面油漆涂料 | (1)外墙 (2)1>真石漆(仿石漆)涂料（罩光漆每平方米不少于0.2kg） (3)2>真石漆(仿石漆)底涂料（喷真石漆涂料厚2~3mm） (4)3>着色剂 (5)4>刷封底涂料（刷封闭底漆每平方米不少于0.2kg） (6)5>批刮外墙专用腻子二道（夹网格布每平方米不少于1.5kg） | m2 | 92.2 | 105.9877 | 9772.0623
(7)6>满布抗碱抗裂玻纤网格布一道 (8)7>批刮外墙专用腻子一道（每平方米不少于1.5kg） (9)具体详设计图纸
678 | 011508004034 | 金属字 |  | 个 | 7 | 324.6971 | 2272.8797
门厅 | [7 empty] | 分项工程(17房屋建筑与装饰)
679 | 011605002037 | 立面块料拆除 | (1)拆除门厅原木作背景墙，含轻钢龙骨基层 | m2 | 19.894 | 10.0646 | 200.2273
680 | 011606003039 | 天棚面龙骨及饰面拆除 | (1)拆除大厅、过道原铝扣板吊顶及基层 | m2 | 76.146 | 4.9504 | 376.9493
681 | 011605002038 | 立面块料拆除 | (1)拆除原墙面宣传栏板及墙面广告 | m2 | 30 | 7.4529 | 223.587
682 | 011606001026 | 楼地面龙骨及饰面拆除 | (1)拆除门厅、过道、楼梯间原花岗岩地面（含门槛石） | m2 | 118.195 | 11.6935 | 1382.1171
683 | 011606001027 | 楼地面龙骨及饰面拆除 | (1)拆除门厅、过道、楼梯间原踢脚线 | m | 66.575 | 10.0646 | 670.0512
684 | 040103002075 | 余方弃置 | (1)建筑拆除垃圾，清运 | m3 | 30 | 22.9866 | 689.598
685 | 011102001024 | 石材楼地面 | (1)门厅、过道、楼梯间（一层） (2)更换750*1500灰色大理石地砖 | m2 | 118.195 | 255.6554 | 30217.187
686 | 011105002007 | 石材踢脚线 | (1)更换门厅、过道、楼梯间踢脚线（120mm高） | m2 | 16.644 | 294.0483 | 4894.1438
687 | 011302001061 | 天棚吊顶 | (1)轻钢龙骨硅酸钙板吊顶 (2)木作灯槽 (3)过道600*600铝扣板吊顶 | m2 | 47.678 | 198.6439 | 9470.9433
688 | 011207001016 | 墙面装饰板 | (1)门厅背景墙 (2)细木作打底硅酸钙板贴面造型背景墙 (3)仿石材木饰面贴面 (4)定制铝合金窗花格栅 (5)大厅墙面监督台广告定制框 (6)广告定制（广告字16个高度220mm） (7)制作采购时需经业主及设计认可 | m2 | 20.039 | 497.4606 | 9968.6132
689 | 030412001079 | 普通灯具 | (1)大厅过道吸顶灯 (2)4000K | 套 | 20 | 123.3687 | 2467.374
690 | 030404034004 | 照明开关 | (1)大厅开关 (2)开关面板 | 个 | 5 | 36.6275 | 183.1375
691 | 030411001008 | 配管 | (1)大厅电路改造 | m | 200 | 14.6237 | 2924.74
(2)增设大厅软膜天花灯线路*2、LED灯带*1、线条灯线路*1、筒灯线路*1
692 | 030411004008 | 配线 | (1)大厅电路改造 (2)增设大厅软膜天花灯线路*2、LED灯带*1、线条灯线路*1、筒灯线路*1 | m | 400 | 6.3882 | 2555.28
园林工程 | [7 empty] | 单位工程(17房屋建筑与装饰)
园林建筑 | [7 empty] | 分项工程(17房屋建筑与装饰)
693 | 050201001005 | 园路 | (1)PC砖步道 (2)300*300*60mm厚芝麻灰PC砖 (3)30mm厚1:3干硬性水泥砂浆 (4)100mm厚C25混凝土垫层 (5)150mm厚碎石垫层 (6)素土夯实 | m2 | 103.44 | 262.3257 | 27134.9715
停车棚
694 | 040101003077 | 挖基坑土方 | (1)土壤类别：三类土 (2)挖土深度：2m以内 | m3 | 98.4 | 41.7053 | 4103.7997
695 | 040202001077 | 路床（槽）整形 | (1)素土夯实 | m2 | 48 | 1.274 | 61.152
696 | 040103001077 | 填方 | (1)密实度要求：符合设计及规范要求 | m3 | 9.6 | 9.4913 | 91.1183
697 | 040303001056 | 混凝土垫层 | (1)混凝土种类：非泵送 (2)混凝土强度等级：C20 | m3 | 4.8 | 488.3697 | 2344.1782
698 | 010501003078 | 独立基础 | (1)混凝土种类：非泵送 (2)混凝土强度等级：C30 | m3 | 32.256 | 486.1675 | 15681.8207
699 | 010515001098 | 现浇构件钢筋 | (1)钢筋种类、规格：HRB400EΦ10 | t | 0.136 | 5892.5321 | 801.3824
700 | 010515001099 | 现浇构件钢筋 | (1)钢筋种类、规格：HRB400EΦ14 | t | 0.958 | 1342.5412 | 1286.1576
701 | 010502001019 | 矩形柱 | (1)混凝土构造柱 (2)混凝土种类：非泵送 (3)混凝土强度等级：C30 (4)钢筋种类、规格：HRB400EΦ10，HRB400EΦ20，HRB400EΦ18 | m3 | 5.06 | 728.1547 | 3684.4626
702 | 010515001160 | 现浇构件钢筋 | (1)现浇构件带肋钢筋HRB400以内(直径8mm) | t | 0.605 | 5892.5321 | 3564.9796
703 | 010515001161 | 现浇构件钢筋 | (1)现浇构件带肋钢筋HRB400以内(直径8mm) | t | 0.374 | 5546.6866 | 2074.4633
704 | 010515001163 | 现浇构件钢筋 | (1)现浇构件带肋钢筋 | t | 0.154 | 5402.3333 | 831.9584
HRB400以内(直径12mm)
705 | 040203007007 | 水泥混凝土 | (1)混凝土种类：非泵送 (2)混凝土强度等级：C40 | m3 | 0.853 | 780.2522 | 665.5558
706 | 040901009043 | 预埋铁件 | (1)900X450X20mm柱底板 | t | 0.514 | 9083.3379 | 4668.8369
707 | 041102038014 | 设备螺栓套 | (1)M20预埋锚栓（Q235B）L=300mm | 个 | 96 | 62.5989 | 6009.4944
708 | 040203007008 | 水泥混凝土 | (1)混凝土种类：非泵送 (2)混凝土强度等级：C15 | m3 | 0.648 | 439.2115 | 284.6116
709 | 010901005002 | 成品车棚 | (1)成品车棚 (2)张拉膜 (3)腹板厚8mm,翼板厚8mm，翼板宽200mm,变截面工字钢 | m2 | 379.44 | 377.4498 | 143219.5492
|  | 竹亭 | (1)钢构党建长廊 (2)规格尺寸：17*4*3.5m（高*宽*厚） (3)200*200*6mm厚不锈钢管表面棕色仿木纹烤漆，50*50*4mm厚不锈钢管表面棕色仿木纹烤漆，2mm厚不锈钢板表面红色烤漆 (4)成品不锈钢座椅表面红色烤漆 (5)宣传展板：100*100*5mm厚不锈钢管表面黄色烤漆，30mm厚白色亚克力板 (6)具体详设计图纸
710 | 040101003078 | 挖基坑土方 | (1)土壤类别：三类土 (2)挖土深度：2m以内 | m3 | 18.252 | 41.7053 | 761.2059
711 | 040202001078 | 路床（槽）整形 | (1)素土夯实 | m2 | 20.28 | 1.274 | 25.8349
712 | 040103001078 | 填方 | (1)密实度要求：符合设计及规范要求 | m3 | 4.056 | 9.4913 | 38.493
713 | 040303001057 | 混凝土垫层 | (1)混凝土种类：非泵送 (2)混凝土强度等级：C20 | m3 | 1.452 | 488.3697 | 709.1084
714 | 010501003079 | 独立基础 | (1)混凝土种类：非泵送 (2)混凝土强度等级：C25 | m3 | 3.816 | 469.1414 | 1790.243
715 | 010515001100 | 现浇构件钢筋 | (1)钢筋种类、规格：HRB400EΦ10 | t | 0.08 | 5892.5321 | 471.3982
716 | 010515001101 | 现浇构件钢筋 | (1)钢筋种类、规格：HRB400EΦ12 | t | 0.051 | 5622.4805 | 286.7501
717 | 010515001102 | 现浇构件钢筋 | (1)钢筋种类、规格： | t | 0.08 | 5893.3602 | 471.471
HRB400EΦ8
718 | 040901009044 | 预埋铁件 | (1)10mm 不锈钢板 | t | 0.238 | 9083.3379 | 2161.8324
719 | 010515001103 | 现浇构件钢筋 | (1)钢筋种类、规格：HRB400EΦ14 | t | 0.08 | 5402.3333 | 432.1863
720 | 020410003001 | 亭屋面板 | (1)仿真茅草屋顶 | m3 | 64.958 | 96.0141 | 6236.8852
721 | 010603003001 | 钢管柱 | (1)钢管表面塑黄竹 | t | 5.371 | 10080.98 | 54144.9454
722 | 050305005001 | 预制混凝土桌凳 |  | 个 | 1 | 2762.5234 | 2762.5234
723 | 050301002001 | 堆砌石假山 |  | m3 | 4.08 | 1757.3829 | 7170.1266
绿化种植 | [7 empty] | 分项工程(17房屋建筑与装饰)
724 | 050101001011 | 砍伐乔木 | (1)清除长势不良乔木 (2)H250-300cm*P120-150cm | 株 | 8 | 49.504 | 396.032
725 | 010101001002 | 平整场地 | (1)绿地整理 | m2 | 641 | 4.8594 | 3114.8754
726 | 050102012003 | 铺种草皮 | (1)补种草皮 (2)马尼拉草，满铺 (3)成活养护6个月，日常养护6个月 | m2 | 641 | 25.1251 | 16105.1891
727 | 050102001003 | 栽植乔木 金桂 | (1)金桂 (2)胸径12-14cm,高度：H3.5-4.0m 冠幅：P1.5m (3)成活养护6个月，日常养护6个月 | 株 | 1 | 1802.2095 | 1802.2095
728 | 050102002003 | 栽植灌木 无刺构骨球 | (1)无刺构骨球 (2)H100-120cm,P80-100cm，精品盆苗 (3)成活养护6个月，日常养护6个月 | 株 | 1 | 149.5949 | 149.5949
729 | 050102002004 | 栽植灌木 红叶石楠球 | (1)红叶石楠球 (2)H100-120cm,P80-100cm，精品盆苗 (3)成活养护6个月，日常养护6个月 | 株 | 2 | 202.384 | 404.768
730 | 050102003001 | 栽植竹类 黄金竹 | (1)黄金竹 (2)H>250,3支以上/丛 (3)成活养护6个月，日常养护6个月 | 丛 | 170 | 76.9314 | 13078.338
安装工程 | [7 empty] | 单位工程(17安装)
宿舍水卫 | [7 empty] | 分项工程(17安装)
731 | 011606003041 | 天棚面龙骨及饰面拆除 | (1)拆除宿舍卫生间原铝扣板吊顶 | m2 | 56.88 | 7.3983 | 420.8113
732 | 011612002026 | 卫生洁具拆除 | (1)拆除宿舍卫生间原马桶、立柱洗手池+镜子、灯具、热水器拆除（做保护） | 套 | 72 | 53.7355 | 3868.956
733 | 011610001005 | 门窗拆除 | (1)拆除宿舍卫生间现有门 | 樘 | 18 | 25.7257 | 463.0626
734 | 040103002077 | 余方弃置 | (1)建筑拆除垃圾，清 | m3 | 15 | 23.9239 | 358.8585
运
735 | 011102003026 | 块料楼地面 | (1)更换宿舍卫生间300*600*5mm石晶地板 | m2 | 56.88 | 196.9968 | 11205.1758
736 | 011204003046 | 块料墙面 | (1)更换宿舍卫生间600*2400*4mm石晶墙板 | m2 | 360.108 | 209.027 | 75272.2971
737 | 011302001060 | 天棚吊顶 | (1)宿舍卫生间吊顶 (2)更换宿舍卫生间蜂巢铝板吊顶 (3)7*1220*2440mm (4)具体详见图纸 | m2 | 56.88 | 288.1788 | 16391.6116
738 | 010902002008 | 屋面涂膜防水 | (1)宿舍卫生间防水（地面+1.8墙面） (2)刷免砸砖防水剂，针对漏水点局部拆除刷防水 | m2 | 95.463 | 47.7386 | 4557.2709
739 | 031004006029 | 大便器 | (1)坐式大便器安装(挂墙水箱) | 套 | 18 | 1271.1244 | 22880.2392
740 | 031004010007 | 淋浴器 | (1)淋浴套件 (2)成品花洒 | 套 | 18 | 712.9395 | 12832.911
741 | 011501011007 | 矮柜 | (1)600mm成品浴室柜 | 套 | 18 | 462.9261 | 8332.6698
742 | 031004003040 | 洗脸盆 | (1)台盆（成品立柱） | 套 | 18 | 692.3735 | 12462.723
743 | 031004008025 | 其他成品卫生器具 | (1)洗脸盆水龙头 | 套 | 18 | 133.861 | 2409.498
744 | 031004008026 | 其他成品卫生器具 | (1)洗拖把水龙头 | 套 | 18 | 36.1907 | 651.4326
745 | 031004008027 | 其他成品卫生器具 | (1)不锈钢挂件 (2)毛巾架、纸巾盒、置物架等 | 套 | 18 | 415.7062 | 7482.7116
746 | 031004008028 | 其他成品卫生器具 | (1)更换防臭地漏 | 套 | 18 | 66.4573 | 1196.2314
747 | 030404031040 | 小电器 | (1)五合一风暖一体机 (2)照明、取暖、吹风、换气、干燥 | 套 | 18 | 511.7294 | 9211.1292
748 | 030404035004 | 插座 | (1)开关插座 (2)洗脸盆旁插座、热水器插座、五合一灯单控开关 | 套 | 18 | 56.9569 | 1025.2242
749 | 010808004007 | 金属门窗套 | (1)铝合金门 (2)0.68*2.1m | m2 | 25.704 | 622.5583 | 16002.2408
750 | 031001008011 | 直埋式预制保温管 | (1)宿舍卫生间洗脸盆处增设热水管道 | m | 180 | 30.4395 | 5479.11
751 | 030408001007 | 电力电缆 | (1)宿舍卫生间电路改造 (2)暗藏现有电线，增设浴室柜边插座，增设五合一风暖线路 | m | 180 | 16.1343 | 2904.174
752 | 040502018004 | 检漏（水）管 | (1)宿舍卫生间水路改造及漏水点修复 | 项 | 1 | 1114.9138 | 1114.9138
办公楼水卫 | [7 empty] | 分项工程(17安装)
753 | 011606003040 | 天棚面龙骨及饰面拆除 | (1)拆除男女卫生间、 | m2 | 53.226 | 7.3983 | 393.7843
第三卫生间原铝扣板吊顶
754 | 011605002039 | 立面块料拆除 | (1)拆除男女卫生间原抗倍特板隔断高1800mm | m2 | 31.622 | 13.0949 | 414.0864
755 | 011612002025 | 卫生洁具拆除 | (1)拆除男女卫生间蹲坑、立柱洗手池+镜子、拖把池、小便斗+二楼大理石洗手台 | 套 | 33 | 53.7355 | 1773.2715
756 | 040103002076 | 余方弃置 | (1)建筑拆除垃圾，清运 | m3 | 20 | 23.9239 | 478.478
757 | 011102003025 | 块料楼地面 | (1)男女卫生间600*1200*5mm石晶地板 | m2 | 53.226 | 196.9968 | 10485.3476
758 | 011204003045 | 块料墙面 | (1)男女卫生间600*2400*4mm石晶墙板 | m2 | 202.96 | 209.0361 | 42425.9654
759 | 011302001059 | 天棚吊顶 | (1)一楼二楼公共卫生间吊顶 (2)男女卫生间蜂巢铝板吊顶 (3)7*1220*2440mm (4)具体详见图纸 | m2 | 53.226 | 288.1879 | 15339.0874
760 | 030412001081 | 普通灯具 | (1)一层二层卫生间、第三卫生间灯 (2)嵌入式12公分LED筒灯，8W，4000K | 套 | 24 | 43.6254 | 1047.0096
761 | 030404031038 | 小电器 | (1)卫生间600*600mm排气扇 | 套 | 6 | 233.1329 | 1398.7974
762 | 030408001014 | 电力电缆 | (1)YJV (2)3x10mm2 (3)铜芯电力电缆 | m | 90 | 34.8075 | 3132.675
763 | 030404031039 | 小电器 | (1)小厨宝热水器 (2)洗手台下方增设小厨宝插座，增设4平方线 | 台 | 6 | 852.5426 | 5115.2556
764 | 030408001015 | 电力电缆 | (1)YJV (2)3x10mm2 (3)铜芯电力电缆 | m | 90 | 34.8075 | 3132.675
765 | 011210005007 | 成品隔断 | (1)公共卫生间 (2)18mm碳晶隔断（1830mm高） (3)304不锈钢配件，厚度2.0mm，1门3合页 (4)304不锈钢：挂钩、置物架 | m2 | 38.382 | 328.5464 | 12610.2704
766 | 031004006028 | 大便器 | (1)感应式蹲坑 | 套 | 10 | 1831.0565 | 18310.565
767 | 031004006030 | 大便器 | (1)残卫 马桶 | 套 | 2 | 1831.0383 | 3662.0766
768 | 011503001004 | 金属扶手、栏杆、栏板 | (1)第三卫生间不锈钢扶手 | 套 | 2 | 375.6935 | 751.387
769 | 031004007007 | 小便器 | (1)小便池（感应式） | 套 | 6 | 1324.7325 | 7948.395
770 | 031004003038 | 洗脸盆 | (1)台盆（成品立柱） | 套 | 2 | 692.3735 | 1384.747
771 | 031004008023 | 其他成品卫生器具 | (1)拖把池(二楼卫） | 套 | 4 | 577.3586 | 2309.4344
772 | 031004008024 | 其他成品卫生器具 | (1)更换防臭地漏 | 套 | 6 | 66.4573 | 398.7438
773 | 031004003039 | 洗脸盆 | (1)定制人造石台面 (2)二层卫生间50*50*4镀锌角钢旱框架 (3)15mm白色人造石台面 (4)20mm木色铝单板 (5)台盆 | 组 | 2 | 3825.0212 | 7650.0424
774 | 010902002007 | 屋面涂膜防水 | (1)公共卫生间防水，（地面+反300墙面） (2)刷免砸砖防水剂，针对漏水点局部拆除刷防水 | m2 | 133.704 | 47.7386 | 6382.8401
775 | 031001008010 | 直埋式预制保温管 | (1)宿舍卫生间洗脸盆处增设热水管道 | m | 60 | 30.4395 | 1826.37
安装工程 | [7 empty] | 单位工程(17安装)
夜景亮化 | [7 empty] | 分项工程(17安装)
776 | 030412001065 | 普通灯具 | (1)LED柔性霓虹灯 (2)功率：13W 色温：2700K | m | 463.9 | 78.8242 | 36566.5482
777 | 030412001066 | 普通灯具 | (1)埋地灯 (2)功率：150W 色温：2700K (3)外加防眩晕和防破坏灯罩 | 套 | 16 | 165.7292 | 2651.6672
778 | 030412001067 | 普通灯具 | (1)条形埋地灯 (2)功率：36W 色温：2700K (3)外加防眩晕和防破坏灯罩 | m | 12.27 | 165.7292 | 2033.4951
779 | 030404023004 | 交流接触器 | (1)300A | 台 | 1 | 1179.2235 | 1179.2235
780 | 030404019004 | 控制开关 |  | 个 | 1 | 516.9983 | 516.9983
781 | 030404022004 | 控制器 |  | 台 | 1 | 956.9742 | 956.9742
782 | 030409010004 | 浪涌保护器 | (1)100A | 个 | 2 | 368.2588 | 736.5176
783 | 030602001004 | 电表安装 |  | 台 | 1 | 680.9621 | 680.9621
784 | 030404017004 | 配电箱 | (1)600*800*370mm | 台 | 1 | 5665.9512 | 5665.9512
785 | 030411004004 | 配线 | (1)穿照明线(铜芯 导线截面≤4mm2) | m | 3000 | 10.6288 | 31886.4
786 | 030411001004 | 配管 | (1)暗配(外径≤32mm) | m | 1500 | 16.8441 | 25266.15
787 | 041001001010 | 拆除路面 | (1)水泥路面破除挖槽 (2)开挖凿除30cm厚 (3)挖掘机装车并外运15KM | m2 | 65 | 60.5787 | 3937.6155
788 | 040203007009 | 水泥混凝土 | (1)电线预埋沟槽修复c30混凝土30cm厚 | m2 | 65 | 162.4259 | 10557.6835
措施项目费 | [7 empty] | 单项工程(17市政)
祥谦征管所 房屋建筑与装饰工程 | [7 empty] | 单位工程(17房屋建筑与装饰)
1 |  | 总价措施项目费 |  | 项 | 1 | 8526.7 | 8526.7
1.1 |  | 安全文明施工费 |  | 项 | 1 | 6390.93 | 6390.93
1.2 |  | 其他总价措施费 |  | 项 | 1 | 1464.19 | 1464.19
1.3 |  | 防尘喷雾措施费 |  | 项 | 1 | 671.58 | 671.58
2 |  | 单价措施项目费 |  | 项 | 1 | 155620.01 | 155620.01
祥谦征管所 园林工程
1 |  | 总价措施项目费 |  | 项 | 1 | 4717 | 4717
1.1 |  | 安全文明施工费 |  | 项 | 1 | 2572 | 2572
1.2 |  | 其他总价措施费 |  | 项 | 1 | 1875 | 1875
1.3 |  | 防尘喷雾措施费 |  | 项 | 1 | 267 | 267
祥谦征管所 安装工程（水卫）
1 |  | 总价措施项目费 |  | 项 | 1 | 4619.16 | 4619.16
1.1 |  | 安全文明施工费 |  | 项 | 1 | 3462.55 | 3462.55
1.2 |  | 其他总价措施费 |  | 项 | 1 | 793.52 | 793.52
1.3 |  | 防尘喷雾措施费 |  | 项 | 1 | 363.09 | 363.09
祥谦征管所 安装工程（夜景）
1 |  | 总价措施项目费 |  | 项 | 1 | 1782.69 | 1782.69
1.1 |  | 安全文明施工费 |  | 项 | 1 | 971.88 | 971.88
1.2 |  | 其他总价措施费 |  | 项 | 1 | 708.89 | 708.89
1.3 |  | 防尘喷雾措施费 |  | 项 | 1 | 101.92 | 101.92
梅溪征管所 房屋建筑与装饰工程
1 |  | 总价措施项目费 |  | 项 | 1 | 1965.6 | 1965.6
1.1 |  | 安全文明施工费 |  | 项 | 1 | 1472.38 | 1472.38
1.2 |  | 其他总价措施费 |  | 项 | 1 | 338.52 | 338.52
1.3 |  | 防尘喷雾措施费 |  | 项 | 1 | 154.7 | 154.7
2 |  | 单价措施项目费 |  | 项 | 1 | 126938.63 | 126938.63
梅溪征管所 园林工程
1 |  | 总价措施项目费 |  | 项 | 1 | 2897.44 | 2897.44
1.1 |  | 安全文明施工费 |  | 项 | 1 | 1579.76 | 1579.76
1.2 |  | 其他总价措施费 |  | 项 | 1 | 1152.06 | 1152.06
1.3 |  | 防尘喷雾措施费 |  | 项 | 1 | 148.33 | 148.33
梅溪征管所 安装工程（水卫）
1 |  | 总价措施项目费 |  | 项 | 1 | 2283.19 | 2283.19
1.1 |  | 安全文明施工费 |  | 项 | 1 | 1711.71 | 1711.71
1.2 |  | 其他总价措施费 |  | 项 | 1 | 392.21 | 392.21
1.3 |  | 防尘喷雾措施费 |  | 项 | 1 | 179.27 | 179.27
梅溪征管所 安装工程（夜景）
1 |  | 总价措施项目费 |  | 项 | 1 | 1080.17 | 1080.17
1.1 |  | 安全文明施工费 |  | 项 | 1 | 588.77 | 588.77
1.2 |  | 其他总价措施费 |  | 项 | 1 | 429.52 | 429.52
1.3 |  | 防尘喷雾措施费 |  | 项 | 1 | 61.88 | 61.88
其他项目费
1 |  | 暂列金额 |  | 项 | 1 | 400000 | 400000
2 |  | 专业工程暂估价 |  | 项 | 1 | 100000 | 100000
合 计 | [6 empty] | 4418201.7054

## 总价措施项目清单与计价表
总价措施项目清单与计价表
工程名称：2023年所站修缮工程(福银段) |  |  |  | 第1页 共1页
序号 | 项 目 名 称 | 计 算 基 础 (元) | 费 率(%) | 金 额(元)
1 | 安全文明施工费 | 9410285 | 0.48 | 45169
2 | 其他总价措施费 | 9410285 | 0.11 | 15857
3 | 防尘喷雾措施费 | 45169 | 10.5 | 4740
4 | 疫情常态化防控措施费 |  | 0.66
合 计 |  |  |  | 65766

## 总价措施项目清单与计价表(含单位)
总价措施项目清单与计价表
工程名称：2023年所站修缮工程(福银段) |  |  |  | 第1页 共3页
序号 | 项 目 名 称 | 计 算 基 础 (元) | 费 率(%) | 金 额(元)
福州西征管所
房屋建筑与装饰工程
1 | 安全文明施工费 | 1678544 | 0.48 | 8057
2 | 其他总价措施费 | 1678544 | 0.11 | 1846
3 | 防尘喷雾措施费 | 8057 | 10.5 | 846
园林工程
1 | 安全文明施工费 | 379999 | 0.48 | 1824
2 | 其他总价措施费 | 379999 | 0.35 | 1330
3 | 防尘喷雾措施费 | 1824 | 10.5 | 192
安装工程
1 | 安全文明施工费 | 913666 | 0.48 | 4385
2 | 其他总价措施费 | 913666 | 0.11 | 1005
3 | 防尘喷雾措施费 | 4385 | 10.5 | 460
安装工程
1 | 安全文明施工费 | 238932 | 0.48 | 1147
2 | 其他总价措施费 | 238932 | 0.35 | 836
3 | 防尘喷雾措施费 | 1147 | 10.5 | 120
暂估价
1 | 安全文明施工费 | 0 | 3.58 | 0
2 | 其他总价措施费 | 0 | 0.35 | 0
3 | 防尘喷雾措施费 | 0 | 10.5 | 0
4 | 疫情常态化防控措施费 | 0 | 0.66 | 0
福州南征管所
房屋建筑与装饰工程
1 | 安全文明施工费 | 1006553 | 0.48 | 4831
2 | 其他总价措施费 | 1006553 | 0.11 | 1107
3 | 防尘喷雾措施费 | 4831 | 10.5 | 507
园林工程
1 | 安全文明施工费 | 258624 | 0.48 | 1241
2 | 其他总价措施费 | 258624 | 0.35 | 905
3 | 防尘喷雾措施费 | 1241 | 10.5 | 130
安装工程
1 | 安全文明施工费 | 533067 | 0.48 | 2559
2 | 其他总价措施费 | 533067 | 0.11 | 587
3 | 防尘喷雾措施费 | 2559 | 10.5 | 268
安装工程
1 | 安全文明施工费 | 161398 | 0.48 | 775
2 | 其他总价措施费 | 161398 | 0.35 | 565
3 | 防尘喷雾措施费 | 775 | 10.5 | 81
暂估价
1 | 安全文明施工费 | 0 | 3.58 | 0
2 | 其他总价措施费 | 0 | 0.35 | 0
3 | 防尘喷雾措施费 | 0 | 10.5 | 0
4 | 疫情常态化防控措施费 | 0 | 0.66 | 0
总价措施项目清单与计价表
工程名称：2023年所站修缮工程(福银段) |  |  |  | 第2页 共3页
序号 | 项 目 名 称 | 计 算 基 础 (元) | 费 率(%) | 金 额(元)
祥谦征管所
房屋建筑与装饰工程
1 | 安全文明施工费 | 1463109 | 0.48 | 7023
2 | 其他总价措施费 | 1463109 | 0.11 | 1609
3 | 防尘喷雾措施费 | 7023 | 10.5 | 738
园林工程
1 | 安全文明施工费 | 535812 | 0.48 | 2572
2 | 其他总价措施费 | 535812 | 0.35 | 1875
3 | 防尘喷雾措施费 | 2572 | 10.5 | 270
安装工程
1 | 安全文明施工费 | 792690 | 0.48 | 3805
2 | 其他总价措施费 | 792690 | 0.11 | 872
3 | 防尘喷雾措施费 | 3805 | 10.5 | 399
安装工程
1 | 安全文明施工费 | 222498 | 0.48 | 1068
2 | 其他总价措施费 | 222498 | 0.35 | 779
3 | 防尘喷雾措施费 | 1068 | 10.5 | 112
暂估价
1 | 安全文明施工费 | 0 | 3.58 | 0
2 | 其他总价措施费 | 0 | 0.35 | 0
3 | 防尘喷雾措施费 | 0 | 10.5 | 0
4 | 疫情常态化防控措施费 | 0 | 0.66 | 0
梅溪征管所
房屋建筑与装饰工程
1 | 安全文明施工费 | 337238 | 0.48 | 1618
2 | 其他总价措施费 | 337238 | 0.11 | 372
3 | 防尘喷雾措施费 | 1618 | 10.5 | 170
园林工程
1 | 安全文明施工费 | 361564 | 0.48 | 1736
2 | 其他总价措施费 | 361564 | 0.35 | 1266
3 | 防尘喷雾措施费 | 1736 | 10.5 | 182
安装工程
1 | 安全文明施工费 | 391826 | 0.48 | 1881
2 | 其他总价措施费 | 391826 | 0.11 | 431
3 | 防尘喷雾措施费 | 1881 | 10.5 | 197
安装工程
1 | 安全文明施工费 | 134765 | 0.48 | 647
2 | 其他总价措施费 | 134765 | 0.35 | 472
3 | 防尘喷雾措施费 | 647 | 10.5 | 68
暂列金
暂列金
1 | 安全文明施工费 | 0 | 3.58 | 0
2 | 其他总价措施费 | 0 | 0.35 | 0
3 | 防尘喷雾措施费 | 0 | 10.5 | 0
总价措施项目清单与计价表
工程名称：2023年所站修缮工程(福银段) |  |  |  | 第3页 共3页
序号 | 项 目 名 称 | 计 算 基 础 (元) | 费 率(%) | 金 额(元)
4 | 疫情常态化防控措施费 | 0 | 0.66 | 0
合 计 |  |  |  | 65766

## 总价措施项目清单与计价表(含分项)
总价措施项目清单与计价表
工程名称：2023年所站修缮工程(福银段) |  |  |  | 第1页 共5页
序号 | 项 目 名 称 | 计 算 基 础 (元) | 费 率(%) | 金 额(元)
福州西征管所
房屋建筑与装饰工程
综合办公楼
1 | 安全文明施工费 | 775729 | 0.48 | 3723
2 | 其他总价措施费 | 775729 | 0.11 | 853
3 | 防尘喷雾措施费 | 3723 | 10.5 | 391
宿舍楼
1 | 安全文明施工费 | 447810 | 0.48 | 2149
2 | 其他总价措施费 | 447810 | 0.11 | 493
3 | 防尘喷雾措施费 | 2149 | 10.5 | 226
零星修缮
1 | 安全文明施工费 | 77698 | 0.48 | 373
2 | 其他总价措施费 | 77698 | 0.11 | 85
3 | 防尘喷雾措施费 | 373 | 10.5 | 39
大门
1 | 安全文明施工费 | 218027 | 0.48 | 1047
2 | 其他总价措施费 | 218027 | 0.11 | 240
3 | 防尘喷雾措施费 | 1047 | 10.5 | 110
门厅
1 | 安全文明施工费 | 159280 | 0.48 | 765
2 | 其他总价措施费 | 159280 | 0.11 | 175
3 | 防尘喷雾措施费 | 765 | 10.5 | 80
园林工程
园林建筑
1 | 安全文明施工费 | 364442 | 0.48 | 1749
2 | 其他总价措施费 | 364442 | 0.35 | 1276
3 | 防尘喷雾措施费 | 1749 | 10.5 | 184
绿化种植
1 | 安全文明施工费 | 15557 | 0.48 | 75
2 | 其他总价措施费 | 15557 | 0.35 | 54
3 | 防尘喷雾措施费 | 75 | 10.5 | 8
安装工程
宿舍水卫
1 | 安全文明施工费 | 772579 | 0.48 | 3708
2 | 其他总价措施费 | 772579 | 0.11 | 850
3 | 防尘喷雾措施费 | 3708 | 10.5 | 389
办公楼水卫
1 | 安全文明施工费 | 141087 | 0.48 | 677
2 | 其他总价措施费 | 141087 | 0.11 | 155
3 | 防尘喷雾措施费 | 677 | 10.5 | 71
安装工程
夜景亮化
1 | 安全文明施工费 | 238932 | 0.48 | 1147
2 | 其他总价措施费 | 238932 | 0.35 | 836
总价措施项目清单与计价表
工程名称：2023年所站修缮工程(福银段) |  |  |  | 第2页 共5页
序号 | 项 目 名 称 | 计 算 基 础 (元) | 费 率(%) | 金 额(元)
3 | 防尘喷雾措施费 | 1147 | 10.5 | 120
停车场充电桩
1 | 安全文明施工费 | 0 | 0.48 | 0
2 | 其他总价措施费 | 0 | 0.35 | 0
3 | 防尘喷雾措施费 | 0 | 10.5 | 0
暂估价
暂估价
1 | 安全文明施工费 | 0 | 3.58 | 0
2 | 其他总价措施费 | 0 | 0.35 | 0
3 | 防尘喷雾措施费 | 0 | 10.5 | 0
4 | 疫情常态化防控措施费 | 0 | 0.66 | 0
福州南征管所
房屋建筑与装饰工程
综合办公楼
1 | 安全文明施工费 | 688612 | 0.48 | 3305
2 | 其他总价措施费 | 688612 | 0.11 | 757
3 | 防尘喷雾措施费 | 3305 | 10.5 | 347
零星修缮
1 | 安全文明施工费 | 29547 | 0.48 | 142
2 | 其他总价措施费 | 29547 | 0.11 | 33
3 | 防尘喷雾措施费 | 142 | 10.5 | 15
大门
1 | 安全文明施工费 | 204653 | 0.48 | 982
2 | 其他总价措施费 | 204653 | 0.11 | 225
3 | 防尘喷雾措施费 | 982 | 10.5 | 103
门厅
1 | 安全文明施工费 | 83741 | 0.48 | 402
2 | 其他总价措施费 | 83741 | 0.11 | 92
3 | 防尘喷雾措施费 | 402 | 10.5 | 42
园林工程
园林建筑
1 | 安全文明施工费 | 196249 | 0.48 | 942
2 | 其他总价措施费 | 196249 | 0.35 | 687
3 | 防尘喷雾措施费 | 942 | 10.5 | 99
绿化种植
1 | 安全文明施工费 | 62375 | 0.48 | 299
2 | 其他总价措施费 | 62375 | 0.35 | 218
3 | 防尘喷雾措施费 | 299 | 10.5 | 31
安装工程
宿舍水卫
1 | 安全文明施工费 | 450737 | 0.48 | 2164
2 | 其他总价措施费 | 450737 | 0.11 | 496
3 | 防尘喷雾措施费 | 2164 | 10.5 | 227
办公楼水卫
总价措施项目清单与计价表
工程名称：2023年所站修缮工程(福银段) |  |  |  | 第3页 共5页
序号 | 项 目 名 称 | 计 算 基 础 (元) | 费 率(%) | 金 额(元)
1 | 安全文明施工费 | 82330 | 0.48 | 395
2 | 其他总价措施费 | 82330 | 0.11 | 91
3 | 防尘喷雾措施费 | 395 | 10.5 | 41
安装工程
夜景亮化
1 | 安全文明施工费 | 161398 | 0.48 | 775
2 | 其他总价措施费 | 161398 | 0.35 | 565
3 | 防尘喷雾措施费 | 775 | 10.5 | 81
暂估价
暂估价
1 | 安全文明施工费 | 0 | 3.58 | 0
2 | 其他总价措施费 | 0 | 0.35 | 0
3 | 防尘喷雾措施费 | 0 | 10.5 | 0
4 | 疫情常态化防控措施费 | 0 | 0.66 | 0
祥谦征管所
房屋建筑与装饰工程
综合办公楼
1 | 安全文明施工费 | 459088 | 0.48 | 2204
2 | 其他总价措施费 | 459088 | 0.11 | 505
3 | 防尘喷雾措施费 | 2204 | 10.5 | 231
宿舍楼
1 | 安全文明施工费 | 467351 | 0.48 | 2243
2 | 其他总价措施费 | 467351 | 0.11 | 514
3 | 防尘喷雾措施费 | 2243 | 10.5 | 236
零星修缮
1 | 安全文明施工费 | 171252 | 0.48 | 822
2 | 其他总价措施费 | 171252 | 0.11 | 188
3 | 防尘喷雾措施费 | 822 | 10.5 | 86
大门
1 | 安全文明施工费 | 274916 | 0.48 | 1320
2 | 其他总价措施费 | 274916 | 0.11 | 302
3 | 防尘喷雾措施费 | 1320 | 10.5 | 139
门厅
1 | 安全文明施工费 | 90502 | 0.48 | 434
2 | 其他总价措施费 | 90502 | 0.11 | 100
3 | 防尘喷雾措施费 | 434 | 10.5 | 46
园林工程
园林建筑
1 | 安全文明施工费 | 530618 | 0.48 | 2547
2 | 其他总价措施费 | 530618 | 0.35 | 1857
3 | 防尘喷雾措施费 | 2547 | 10.5 | 267
绿化种植
1 | 安全文明施工费 | 5194 | 0.48 | 25
2 | 其他总价措施费 | 5194 | 0.35 | 18
总价措施项目清单与计价表
工程名称：2023年所站修缮工程(福银段) |  |  |  | 第4页 共5页
序号 | 项 目 名 称 | 计 算 基 础 (元) | 费 率(%) | 金 额(元)
3 | 防尘喷雾措施费 | 25 | 10.5 | 3
安装工程
宿舍水卫
1 | 安全文明施工费 | 617875 | 0.48 | 2966
2 | 其他总价措施费 | 617875 | 0.11 | 680
3 | 防尘喷雾措施费 | 2966 | 10.5 | 311
办公楼水卫
1 | 安全文明施工费 | 174815 | 0.48 | 839
2 | 其他总价措施费 | 174815 | 0.11 | 192
3 | 防尘喷雾措施费 | 839 | 10.5 | 88
安装工程
夜景亮化
1 | 安全文明施工费 | 222498 | 0.48 | 1068
2 | 其他总价措施费 | 222498 | 0.35 | 779
3 | 防尘喷雾措施费 | 1068 | 10.5 | 112
暂估价
暂估价
1 | 安全文明施工费 | 0 | 3.58 | 0
2 | 其他总价措施费 | 0 | 0.35 | 0
3 | 防尘喷雾措施费 | 0 | 10.5 | 0
4 | 疫情常态化防控措施费 | 0 | 0.66 | 0
梅溪征管所
房屋建筑与装饰工程
综合办公楼
1 | 安全文明施工费 | 200578 | 0.48 | 963
2 | 其他总价措施费 | 200578 | 0.11 | 221
3 | 防尘喷雾措施费 | 963 | 10.5 | 101
零星修缮
1 | 安全文明施工费 | 23383 | 0.48 | 112
2 | 其他总价措施费 | 23383 | 0.11 | 26
3 | 防尘喷雾措施费 | 112 | 10.5 | 12
大门
1 | 安全文明施工费 | 40503 | 0.48 | 194
2 | 其他总价措施费 | 40503 | 0.11 | 45
3 | 防尘喷雾措施费 | 194 | 10.5 | 20
门厅
1 | 安全文明施工费 | 72774 | 0.48 | 349
2 | 其他总价措施费 | 72774 | 0.11 | 80
3 | 防尘喷雾措施费 | 349 | 10.5 | 37
园林工程
园林建筑
1 | 安全文明施工费 | 323046 | 0.48 | 1551
2 | 其他总价措施费 | 323046 | 0.35 | 1131
3 | 防尘喷雾措施费 | 1551 | 10.5 | 163
总价措施项目清单与计价表
工程名称：2023年所站修缮工程(福银段) |  |  |  | 第5页 共5页
序号 | 项 目 名 称 | 计 算 基 础 (元) | 费 率(%) | 金 额(元)
绿化种植
1 | 安全文明施工费 | 38518 | 0.48 | 185
2 | 其他总价措施费 | 38518 | 0.35 | 135
3 | 防尘喷雾措施费 | 185 | 10.5 | 19
安装工程
宿舍水卫
1 | 安全文明施工费 | 228781 | 0.48 | 1098
2 | 其他总价措施费 | 228781 | 0.11 | 252
3 | 防尘喷雾措施费 | 1098 | 10.5 | 115
办公楼水卫
1 | 安全文明施工费 | 163045 | 0.48 | 783
2 | 其他总价措施费 | 163045 | 0.11 | 179
3 | 防尘喷雾措施费 | 783 | 10.5 | 82
安装工程
夜景亮化
1 | 安全文明施工费 | 134765 | 0.48 | 647
2 | 其他总价措施费 | 134765 | 0.35 | 472
3 | 防尘喷雾措施费 | 647 | 10.5 | 68
暂列金
暂列金
暂列金
1 | 安全文明施工费 | 0 | 3.58 | 0
2 | 其他总价措施费 | 0 | 0.35 | 0
3 | 防尘喷雾措施费 | 0 | 10.5 | 0
4 | 疫情常态化防控措施费 | 0 | 0.66 | 0
合 计 |  |  |  | 65766

## 单价措施项目清单与计价表
单价措施项目清单与计价表
工程名称：2023年所站修缮工程(福银段) | [6 empty] | 第1页 共3页
序号 | 项目编码 | 项目名称 | 项目特征描述 | 计量单位 | 工程量 | 金 额(元)
[6 empty] | 综合单价 |  | 合价
福州西征管所 | [8 empty] | 单项工程(17市政)
房屋建筑与装饰工程 | [8 empty] | 单位工程(17房屋建筑与装饰)
综合办公楼 | [8 empty] | 分项工程(17房屋建筑与装饰)
1 | 081303002001 | 双排脚手架 |  | m2 | 1654.49 | 71.12 |  | 117667.33
2 | 011703001001 | 垂直运输 | (1)垂直运输 | 项 | 547 | 33.7 |  | 18433.9
宿舍楼 | [8 empty] | 分项工程(17房屋建筑与装饰)
3 | 081303002002 | 双排脚手架 |  | m2 | 1007.128 | 71.12 |  | 71626.94
零星修缮 | [8 empty] | 分项工程(17房屋建筑与装饰)
大门 | [8 empty] | 分项工程(17房屋建筑与装饰)
4 | 011702001001 | 基础模板 | (1)垫层 | m2 | 4.64 | 74.53 |  | 345.82
5 | 011702001002 | 基础模板 | (1)独立基础 | m2 | 36.654 | 75.54 |  | 2768.84
门厅 | [8 empty] | 分项工程(17房屋建筑与装饰)
园林工程 | [8 empty] | 单位工程(17房屋建筑与装饰)
园林建筑 | [8 empty] | 分项工程(17房屋建筑与装饰)
绿化种植 | [8 empty] | 分项工程(17房屋建筑与装饰)
安装工程 | [8 empty] | 单位工程(17安装)
宿舍水卫 | [8 empty] | 分项工程(17安装)
办公楼水卫 | [8 empty] | 分项工程(17安装)
安装工程 | [8 empty] | 单位工程(17安装)
夜景亮化 | [8 empty] | 分项工程(17安装)
停车场充电桩 | [8 empty] | 分项工程(17安装)
暂估价 | [8 empty] | 单位工程(17房屋建筑与装饰)
暂估价 | [8 empty] | 分项工程(17房屋建筑与装饰)
福州南征管所 | [8 empty] | 单项工程(17市政)
房屋建筑与装饰工程 | [8 empty] | 单位工程(17房屋建筑与装饰)
综合办公楼 | [8 empty] | 分项工程(17房屋建筑与装饰)
6 | 081303002007 | 双排脚手架 |  | m2 | 1106.56 | 71.12 |  | 78698.55
7 | 011703001002 | 垂直运输 | (1)垂直运输 | 项 | 575 | 33.7 |  | 19377.5
零星修缮 | [8 empty] | 分项工程(17房屋建筑与装饰)
大门 | [8 empty] | 分项工程(17房屋建筑与装饰)
8 | 011702001003 | 基础模板 | (1)垫层 | m2 | 8.344 | 74.53 |  | 621.88
9 | 011702001004 | 基础模板 | (1)独立基础 | m2 | 12.356 | 75.54 |  | 933.37
10 | 011702002001 | 柱模板 |  | m2 | 24.35 | 83.5 |  | 2033.23
11 | 081303003003 | 满堂脚手架 |  | m2 | 103.82 | 11.83 |  | 1228.19
门厅 | [8 empty] | 分项工程(17房屋建筑与装饰)
园林工程 | [8 empty] | 单位工程(17房屋建筑与装饰)
园林建筑 | [8 empty] | 分项工程(17房屋建筑与装饰)
绿化种植 | [8 empty] | 分项工程(17房屋建筑与装饰)
安装工程 | [8 empty] | 单位工程(17安装)
宿舍水卫 | [8 empty] | 分项工程(17安装)
办公楼水卫 | [8 empty] | 分项工程(17安装)
安装工程 | [8 empty] | 单位工程(17安装)
夜景亮化 | [8 empty] | 分项工程(17安装)
暂估价 | [8 empty] | 单位工程(17房屋建筑与装饰)
单价措施项目清单与计价表
工程名称：2023年所站修缮工程(福银段) | [6 empty] | 第2页 共3页
序号 | 项目编码 | 项目名称 | 项目特征描述 | 计量单位 | 工程量 | 金 额(元)
[6 empty] | 综合单价 |  | 合价
暂估价 | [8 empty] | 分项工程(17房屋建筑与装饰)
祥谦征管所 | [8 empty] | 单项工程(17市政)
房屋建筑与装饰工程 | [8 empty] | 单位工程(17房屋建筑与装饰)
综合办公楼 | [8 empty] | 分项工程(17房屋建筑与装饰)
12 | 081303002012 | 双排脚手架 |  | m2 | 706.08 | 71.12 |  | 50216.41
13 | 011703001003 | 垂直运输 | (1)垂直运输 | 项 | 594 | 33.7 |  | 20017.8
宿舍楼 | [8 empty] | 分项工程(17房屋建筑与装饰)
14 | 081303002013 | 双排脚手架 |  | m2 | 1007.128 | 71.12 |  | 71626.94
15 | 011703001004 | 垂直运输 | (1)垂直运输 | 项 | 687.36 | 33.7 |  | 23164.03
零星修缮 | [8 empty] | 分项工程(17房屋建筑与装饰)
大门 | [8 empty] | 分项工程(17房屋建筑与装饰)
16 | 011702001005 | 基础模板 | (1)垫层 | m2 | 4.64 | 74.53 |  | 345.82
17 | 011702001006 | 基础模板 | (1)独立基础 | m2 | 36.654 | 75.54 |  | 2768.84
18 | 081303003004 | 满堂脚手架 |  | m2 | 242.7 | 11.83 |  | 2871.14
门厅 | [8 empty] | 分项工程(17房屋建筑与装饰)
园林工程 | [8 empty] | 单位工程(17房屋建筑与装饰)
园林建筑 | [8 empty] | 分项工程(17房屋建筑与装饰)
绿化种植 | [8 empty] | 分项工程(17房屋建筑与装饰)
安装工程 | [8 empty] | 单位工程(17安装)
宿舍水卫 | [8 empty] | 分项工程(17安装)
办公楼水卫 | [8 empty] | 分项工程(17安装)
安装工程 | [8 empty] | 单位工程(17安装)
夜景亮化 | [8 empty] | 分项工程(17安装)
暂估价 | [8 empty] | 单位工程(17房屋建筑与装饰)
暂估价 | [8 empty] | 分项工程(17房屋建筑与装饰)
梅溪征管所 | [8 empty] | 单项工程(17市政)
房屋建筑与装饰工程 | [8 empty] | 单位工程(17房屋建筑与装饰)
综合办公楼 | [8 empty] | 分项工程(17房屋建筑与装饰)
19 | 081303002018 | 双排脚手架 |  | m2 | 1654.49 | 71.12 |  | 117667.33
20 | 011703001005 | 垂直运输 | (1)垂直运输 | 项 | 594 | 33.7 |  | 20017.8
零星修缮 | [8 empty] | 分项工程(17房屋建筑与装饰)
大门 | [8 empty] | 分项工程(17房屋建筑与装饰)
21 | 011702001007 | 基础模板 | (1)垫层 | m2 | 3.99 | 74.53 |  | 297.37
22 | 011702001008 | 基础模板 | (1)独立基础 | m2 | 19.995 | 75.54 |  | 1510.42
门厅 | [8 empty] | 分项工程(17房屋建筑与装饰)
园林工程 | [8 empty] | 单位工程(17房屋建筑与装饰)
园林建筑 | [8 empty] | 分项工程(17房屋建筑与装饰)
绿化种植 | [8 empty] | 分项工程(17房屋建筑与装饰)
安装工程 | [8 empty] | 单位工程(17安装)
宿舍水卫 | [8 empty] | 分项工程(17安装)
办公楼水卫 | [8 empty] | 分项工程(17安装)
安装工程 | [8 empty] | 单位工程(17安装)
夜景亮化 | [8 empty] | 分项工程(17安装)
暂列金 | [8 empty] | 单项工程(17市政)
单价措施项目清单与计价表
工程名称：2023年所站修缮工程(福银段) | [6 empty] | 第3页 共3页
序号 | 项目编码 | 项目名称 | 项目特征描述 | 计量单位 | 工程量 | 金 额(元)
[6 empty] | 综合单价 |  | 合价
暂列金 | [8 empty] | 单位工程(17房屋建筑与装饰)
暂列金 | [8 empty] | 分项工程(17房屋建筑与装饰)
合 计 | [7 empty] | 624239.45

## 其他项目清单与计价汇总表
其他项目清单与计价汇总表
工程名称：2023年所站修缮工程(福银段) |  |  | 第1页 共1页
序号 | 项 目 名 称 | 金额(元) | 备注
1 | 暂列金额 | 800000
2 | 专业工程暂估价 | 300000 | 营区污水系统改造
3 | 总承包服务费
合 计 |  | 1100000 | ——

## 暂列金额明细表
暂列金额明细表
工程名称：2023年所站修缮工程(福银段) |  |  | 第1页 共1页
序号 | 项 目 名 称 | 金额(元) |  | 备 注
1 | 设计变更和现场签证暂列金额 | 800000
2 | 优质工程增加费
3 | 缩短定额工期增加费
4 | 发包人检测费
5 | 工程噪音超标排污费
6 | 渣土收纳费
7 | 加固工程检测费用
合 计 |  | 800000 |  | ——

## 专业工程暂估价明细表
专业工程暂估价明细表
工程名称：2023年所站修缮工程(福银段) |  |  | 第1页 共1页
序号 | 项 目 名 称 | 金额(元) |  | 备 注
合 计 |  |  |  | ——

## 总承包服务费计价表
总承包服务费计价表
工程名称：2023年所站修缮工程(福银段) |  |  |  | 第1页 共1页
序号 | 项 目 名 称 | 计算基础(元) | 费率(%) | 金额(元)
合 计

## 分部分项工程量清单综合单价分析表
分部分项工程量清单综合单价分析表
工程名称：2023年所站修缮工程(福银段) | [11 empty] | 第1页 共126页
序号 | 项目编码 | 项目名称及特征描述 | 单位 | 工程量 | 综合单价组成(元) | [7 empty] | 综合单价 (元)
[5 empty] | 人工费 | 材料费 | 其中： 设备费 | 施工机具使用费 | 企业管理费 | 利润 | 规费 | 税金
福州西征管所 | [13 empty] | 单项工程(17市政)
房屋建筑与装饰工程 | [13 empty] | 单位工程(17房屋建筑与装饰)
综合办公楼 | [13 empty] | 分项工程(17房屋建筑与装饰)
1 | 011604002001 | 立面抹灰层拆除 (1)拆除外立面空鼓，开裂，剥落部分装饰面层 | m2 | 661.796 | 10.36 |  |  |  | 0.57 | 0.37 |  | 1.02 | 12.32
1.1 | 10116047 | 拆除墙面装饰层(拆除墙柱面 石灰砂浆面) | m2 | 661.796 | 10.36 |  |  |  | 0.57 | 0.37 |  | 1.02 | 12.32
2 | 011607003001 | 屋面附着层拆除 (1)原有屋面陶瓦拆除 | m2 | 986.597 | 10.08 |  |  |  | 0.55 | 0.36 |  | 0.99 | 11.98
2.1 | 10116076 | 拆除屋面(拆除带泥背青瓦) | m2 |  | 21.43 |  |  |  | 1.17 | 0.76 |  | 2.1 | 25.46
2.2 | 10116079 | 拆除屋面(拆除无泥背青瓦) | m2 | 986.597 | 10.08 |  |  |  | 0.55 | 0.36 |  | 0.99 | 11.98
3 | 011607002001 | 防水层拆除 (1)原有建筑屋面防水层拆除 | m2 | 986.597 | 11.76 |  |  |  | 0.64 | 0.41 |  | 1.15 | 13.96
3.1 | 10116070 | 拆除屋面(铲除卷材防水层 带砂石保护层) | m2 | 986.597 | 11.76 |  |  |  | 0.64 | 0.41 |  | 1.15 | 13.96
4 | 040103002001 | 余方弃置 (1)建筑垃圾拆除，清运 | m3 | 100 | 0.18 |  |  | 21.08 | 1.16 | 0.75 |  | 2.09 | 25.26
4.1 | 10101086T | 自卸汽车运土(载重10t以外 运距10km以内) | m3 | 100 | 0.18 |  |  | 21.08 | 1.16 | 0.75 |  | 2.09 | 25.26
|  | 分部小计 |  | 2734.99
5 | 011204003001 | 块料墙面 (1)外墙贴面 (2)MCM软瓷：1200mm*600mm (3)软瓷专用粘接剂（AB胶+80目的石英砂粘接剂） (4)具体详见图纸 | m2 | 1654.49 | 66.13 | 158.33 |  | 0.17 | 12.25 | 7.91 |  | 22.03 | 266.82
5.1 | 10112102T | 外墙面面砖(每块面积＞0.64m2 水泥砂浆粘贴) | m2 |  | 68.72 | 160.04 |  | 0.17 | 12.49 | 8.07 |  | 22.45 | 271.94
5.2 | 10112100T | 外墙面面砖(每块面积≤0.64m2 水泥砂浆粘贴) | m2 | 1654.49 | 66.13 | 158.33 |  | 0.17 | 12.25 | 7.91 |  | 22.03 | 266.82
6 | 010901001001 | 瓦屋面 (1)瓦屋面更换 | m2 | 986.597 | 33.76 | 27.06 |  | 0.02 | 3.32 | 2.14 |  | 5.97 | 72.27
分部分项工程量清单综合单价分析表
工程名称：2023年所站修缮工程(福银段) | [11 empty] | 第2页 共126页
序号 | 项目编码 | 项目名称及特征描述 | 单位 | 工程量 | 综合单价组成(元) | [7 empty] | 综合单价 (元)
[5 empty] | 人工费 | 材料费 | 其中： 设备费 | 施工机具使用费 | 企业管理费 | 利润 | 规费 | 税金
(2)橘红色西班牙瓦 (3)310*310*1.8mm (4)具体详见图纸
6.1 | 10109001T | 普通建筑瓦屋面(粘土瓦 铺在屋面板上或椽子挂瓦条上) | m2 | 986.597 | 33.76 | 27.06 |  | 0.02 | 3.32 | 2.14 |  | 5.97 | 72.27
7 | 010902001002 | 屋面卷材防水 (1)屋面防水层重做 (2)3mm厚SBS高聚物改性沥青防水卷材 | m2 | 986.597 | 6.15 | 37.74 |  |  | 2.39 | 1.55 |  | 4.3 | 52.13
7.1 | 10109053T | 卷材防水(高聚物改性沥青自粘卷材 自粘法一层 平面) | m2 |  | 6.04 | 223.04 |  |  | 12.5 | 8.07 |  | 22.47 | 272.12
7.2 | 10109047T | 卷材防水(改性沥青卷材 热熔法每增一层 平面) | m2 | 986.597 | 6.15 | 37.74 |  |  | 2.39 | 1.55 |  | 4.3 | 52.13
8 | 011101006001 | 平面砂浆找平层 | m2 | 986.597 | 14.03 | 9.55 |  | 0.57 | 1.32 | 0.85 |  | 2.37 | 28.69
8.1 | 10111002T | 水泥砂浆找平层(在混凝土 或硬基层面上 20mm厚) | m2 | 986.597 | 14.03 | 9.55 |  | 0.57 | 1.32 | 0.85 |  | 2.37 | 28.69
9 | 010807003001 | 金属百叶窗 (1)空调位处 (2)30*1.5@300铝方通装饰格栅 (3)外喷灰色氟碳漆 (4)含空调钢骨架 (5)具体详见图纸 | m2 | 41.96 | 117.61 | 91.13 |  | 9.29 | 11.9 | 7.68 |  | 21.38 | 258.99
9.1 | 10106029T | 其他(阳台防盗铁栅制作、安装（拼装）普通钢管) | m2 | 41.96 | 57.61 | 63.94 |  | 9.29 | 7.14 | 4.61 |  | 12.83 | 155.42
9.2 | 10114116 | 金属面其他油漆(金属面 氟碳漆) | m2 | 41.96 | 60 | 27.19 |  |  | 4.76 | 3.07 |  | 8.55 | 103.57
|  | 分部小计 |  | 4656.241
宿舍楼 | [13 empty] | 分项工程(17房屋建筑与装饰)
10 | 011604002002 | 立面抹灰层拆除 (1)拆除外立面空鼓，开裂，剥落部分装饰面层 | m2 | 604.277 | 10.36 |  |  |  | 0.57 | 0.37 |  | 1.02 | 12.32
10.1 | 10116047 | 拆除墙面装饰层(拆除墙柱面 石灰砂浆面) | m2 | 604.277 | 10.36 |  |  |  | 0.57 | 0.37 |  | 1.02 | 12.32
11 | 011607003002 | 屋面附着层拆除 | m2 | 512.926 | 21.43 |  |  |  | 1.17 | 0.76 |  | 2.1 | 25.46
分部分项工程量清单综合单价分析表
工程名称：2023年所站修缮工程(福银段) | [11 empty] | 第3页 共126页
序号 | 项目编码 | 项目名称及特征描述 | 单位 | 工程量 | 综合单价组成(元) | [7 empty] | 综合单价 (元)
[5 empty] | 人工费 | 材料费 | 其中： 设备费 | 施工机具使用费 | 企业管理费 | 利润 | 规费 | 税金
(1)原有屋面陶瓦拆除
11.1 | 10116076 | 拆除屋面(拆除带泥背青瓦) | m2 | 512.926 | 21.43 |  |  |  | 1.17 | 0.76 |  | 2.1 | 25.46
12 | 011607002002 | 防水层拆除 (1)原有建筑屋面防水层拆除 | m2 | 512.926 | 11.76 |  |  |  | 0.64 | 0.41 |  | 1.15 | 13.96
12.1 | 10116070 | 拆除屋面(铲除卷材防水层 带砂石保护层) | m2 | 512.926 | 11.76 |  |  |  | 0.64 | 0.41 |  | 1.15 | 13.96
13 | 040103002002 | 余方弃置 (1)建筑垃圾拆除，清运 | m3 | 50 | 0.18 |  |  | 21.08 | 1.16 | 0.75 |  | 2.09 | 25.26
13.1 | 10101086T | 自卸汽车运土(载重10t以外 运距10km以内) | m3 | 50 | 0.18 |  |  | 21.08 | 1.16 | 0.75 |  | 2.09 | 25.26
|  | 分部小计 |  | 1680.129
14 | 011204003002 | 块料墙面 (1)外墙贴面 (2)MCM软瓷：1200mm*600mm (3)软瓷专用粘接剂（AB胶+80目的石英砂粘接剂） (4)具体详见图纸 | m2 | 1007.128 | 66.13 | 158.33 |  | 0.17 | 12.26 | 7.91 |  | 22.03 | 266.83
14.1 | 10112102T | 外墙面面砖(每块面积＞0.64m2 水泥砂浆粘贴) | m2 |  | 68.72 | 189.02 |  | 0.17 | 14.07 | 9.09 |  | 25.3 | 306.37
14.2 | 10112100T | 外墙面面砖(每块面积≤0.64m2 水泥砂浆粘贴) | m2 | 1007.128 | 66.13 | 158.33 |  | 0.17 | 12.26 | 7.91 |  | 22.03 | 266.83
15 | 010901001002 | 瓦屋面 (1)瓦屋面更换 (2)橘红色西班牙瓦 (3)310*310*1.8mm (4)具体详见图纸 | m2 | 512.926 | 33.76 | 27.06 |  | 0.02 | 3.32 | 2.14 |  | 5.97 | 72.27
15.1 | 10109001T | 普通建筑瓦屋面(粘土瓦 铺在屋面板上或椽子挂瓦条上) | m2 | 512.926 | 33.76 | 27.06 |  | 0.02 | 3.32 | 2.14 |  | 5.97 | 72.27
16 | 010902001003 | 屋面卷材防水 (1)屋面防水层重做 (2)3mm厚SBS高聚物改性沥青防水卷材 | m2 | 512.926 | 6.15 | 37.74 |  |  | 2.39 | 1.55 |  | 4.3 | 52.13
16.1 | 10109053T | 卷材防水(高聚物改性沥青自粘卷材 自粘法一层 平面) | m2 |  | 6.04 | 223.04 |  |  | 12.5 | 8.07 |  | 22.47 | 272.12
分部分项工程量清单综合单价分析表
工程名称：2023年所站修缮工程(福银段) | [11 empty] | 第4页 共126页
序号 | 项目编码 | 项目名称及特征描述 | 单位 | 工程量 | 综合单价组成(元) | [7 empty] | 综合单价 (元)
[5 empty] | 人工费 | 材料费 | 其中： 设备费 | 施工机具使用费 | 企业管理费 | 利润 | 规费 | 税金
16.2 | 10109047T | 卷材防水(改性沥青卷材 热熔法每增一层 平面) | m2 | 512.926 | 6.15 | 37.74 |  |  | 2.39 | 1.55 |  | 4.3 | 52.13
17 | 011101006002 | 平面砂浆找平层 | m2 | 512.926 | 14.03 | 9.55 |  | 0.57 | 1.32 | 0.85 |  | 2.37 | 28.69
17.1 | 10111002T | 水泥砂浆找平层(在混凝土 或硬基层面上 20mm厚) | m2 | 512.926 | 14.03 | 9.55 |  | 0.57 | 1.32 | 0.85 |  | 2.37 | 28.69
|  | 分部小计 |  | 2545.906
零星修缮 | [13 empty] | 分项工程(17房屋建筑与装饰)
18 | 011608001001 | 铲除油漆涂料面 (1)办公楼室内墙面起皮、脱落部分铲除 | m2 | 511.885 | 10.36 |  |  |  | 0.57 | 0.37 |  | 1.02 | 12.32
18.1 | 10116047 | 拆除墙面装饰层(拆除墙柱面 石灰砂浆面) | m2 | 511.885 | 10.36 |  |  |  | 0.57 | 0.37 |  | 1.02 | 12.32
19 | 011201001001 | 墙面一般抹灰 (1)门厅、过道、楼梯间墙面天花重新刷乳胶漆 | m2 | 1023.764 | 19.69 | 11.11 |  |  | 1.68 | 1.08 |  | 3.02 | 36.58
19.1 | 10114133 | 乳胶漆(室内 墙面 二遍) | m2 | 1023.764 | 19.69 | 11.11 |  |  | 1.68 | 1.08 |  | 3.02 | 36.58
20 | 011201001002 | 墙面一般抹灰 (1)墙体批荡 (2)门厅、过道、楼梯间墙面天花重新刷乳胶漆 | m2 | 511.885 | 19.69 | 11.11 |  |  | 1.68 | 1.08 |  | 3.02 | 36.58
20.1 | 10114133 | 乳胶漆(室内 墙面 二遍) | m2 | 511.885 | 19.69 | 11.11 |  |  | 1.68 | 1.08 |  | 3.02 | 36.58
21 | 011207001009 | 文化上墙 (1)办公楼会议室党建上墙内容 (2)办公楼2L活动区党建上墙内容 (3)办公楼2L过道上墙内容 (4)制作采购时需经业主及设计认可 | m2 | 39 |  | 315.49 |  |  | 30.92 | 11.57 |  | 32.22 | 390.2
21.1 | BC-1T | 文化上墙展板 | m2 | 39 |  | 315.49 |  |  | 30.92 | 11.57 |  | 32.22 | 390.2
大门 | [13 empty] | 分项工程(17房屋建筑与装饰)
22 | 011601001005 | 砖（石）砌体拆除 (1)拆除砖混结构大门 (2)尺寸5.789*2.087*1.5m，1.5*1.5*4.064m | m3 | 27.266 | 65.65 |  |  |  | 3.58 | 2.31 |  | 6.44 | 77.98
22.1 | 10116003 | 拆除砖（石）砌体(拆除砌体 加气混凝土 砌块) | m3 | 27.266 | 65.65 |  |  |  | 3.58 | 2.31 |  | 6.44 | 77.98
分部分项工程量清单综合单价分析表
工程名称：2023年所站修缮工程(福银段) | [11 empty] | 第5页 共126页
序号 | 项目编码 | 项目名称及特征描述 | 单位 | 工程量 | 综合单价组成(元) | [7 empty] | 综合单价 (元)
[5 empty] | 人工费 | 材料费 | 其中： 设备费 | 施工机具使用费 | 企业管理费 | 利润 | 规费 | 税金
23 | 011609001002 | 栏杆、栏板拆除 (1)拆除原有围墙 | m | 158.97 | 17.32 |  |  |  | 0.94 | 0.61 |  | 1.7 | 20.57
23.1 | 10116090 | 拆除栏杆栏板、轻质隔断隔墙(拆除金属栏杆) | m | 158.97 | 17.32 |  |  |  | 0.94 | 0.61 |  | 1.7 | 20.57
24 | 040103002067 | 余方弃置 (1)建筑拆除垃圾，清运 | m3 | 40.899 | 0.18 |  |  | 21.08 | 1.16 | 0.75 |  | 2.09 | 25.26
24.1 | 10101086T | 自卸汽车运土(载重10t以外 运距10km以内) | m3 | 40.899 | 0.18 |  |  | 21.08 | 1.16 | 0.75 |  | 2.09 | 25.26
|  | 分部小计 |  | 227.135
大门 (1)书卷造型大门 (2)左侧：6.545*1.625*3.8，右侧：7.39*2.42*3.8m (3)C30钢筋混凝土，20mm厚花岗岩贴面 (4)200*20*2mm厚木纹铝方通 (5)凹槽内置灯带 (6)350*380mm不锈钢字 (7)具体详设计图纸
25 | 040101003024 | 挖基坑土方 (1)土壤类别：三类土 (2)挖土深度：2m以内 | m3 | 37.65 | 38.06 |  |  |  | 3.73 | 1.4 |  | 3.89 | 47.08
25.1 | 40101020 | 人工挖基坑土方(三类土 坑深2m以内) | m3 | 37.65 | 38.06 |  |  |  | 3.73 | 1.4 |  | 3.89 | 47.08
26 | 040202001024 | 路床（槽）整形 (1)素土夯实 | m2 | 25.1 | 0.27 |  |  | 0.89 | 0.11 | 0.04 |  | 0.12 | 1.43
26.1 | 40202001 | 路床(槽)整形(路床碾压检验) | m2 | 25.1 | 0.27 |  |  | 0.89 | 0.11 | 0.04 |  | 0.12 | 1.43
27 | 040103001024 | 填方 (1)密实度要求：符合设计及规范要求 | m3 | 5.02 | 6.07 |  |  | 2.59 | 0.85 | 0.32 |  | 0.88 | 10.71
27.1 | 40101105 | 槽、坑回填土(夯实机夯实) | m3 | 5.02 | 6.07 |  |  | 2.59 | 0.85 | 0.32 |  | 0.88 | 10.71
28 | 040303001016 | 混凝土垫层 (1)200mm厚C20混凝土垫层 | m3 | 5.02 | 59.96 | 385.03 |  | 0.7 | 43.68 | 16.35 |  | 45.51 | 551.23
28.1 | 40501053T | C20垫层(预拌非泵送普通混凝土) | m3 | 5.02 | 59.96 | 385.03 |  | 0.7 | 43.68 | 16.35 |  | 45.51 | 551.23
29 | 010501003024 | 独立基础 | m3 | 15.628 | 36 | 404.73 |  |  | 24.05 | 15.53 |  | 43.23 | 523.54
分部分项工程量清单综合单价分析表
工程名称：2023年所站修缮工程(福银段) | [11 empty] | 第6页 共126页
序号 | 项目编码 | 项目名称及特征描述 | 单位 | 工程量 | 综合单价组成(元) | [7 empty] | 综合单价 (元)
[5 empty] | 人工费 | 材料费 | 其中： 设备费 | 施工机具使用费 | 企业管理费 | 利润 | 规费 | 税金
(1)混凝土种类：非泵送 (2)混凝土强度等级：C25
29.1 | 10105003T | C25预拌非泵送普通混凝土(独立基础) | m3 | 15.628 | 36 | 404.73 |  |  | 24.05 | 15.53 |  | 43.23 | 523.54
30 | 010515001027 | 现浇构件钢筋 (1)钢筋种类、规格：HRB400EΦ10 | t | 0.148 | 1120.74 | 4395.6 |  | 19.45 | 302.03 | 195.04 |  | 542.96 | 6575.82
30.1 | 10105067T | 现浇构件带肋钢筋HRB400以内(直径8mm) | t | 0.148 | 1120.74 | 4395.6 |  | 19.45 | 302.03 | 195.04 |  | 542.96 | 6575.82
31 | 010503001003 | 基础梁 (1)混凝土梁 (2)混凝土种类：非泵送 (3)混凝土强度等级：C30 (4)钢筋种类、规格：HRB400EΦ12，HRB400EΦ8 | m3 | 2.021 | 39.91 | 421.97 |  |  | 25.2 | 16.27 |  | 45.3 | 548.65
31.1 | 10105015T | C30预拌非泵送普通混凝土(基础梁) | m3 | 2.021 | 39.91 | 421.97 |  |  | 25.2 | 16.27 |  | 45.3 | 548.65
31.2 | 10105067T | 现浇构件带肋钢筋HRB400以内(直径8mm) | t |  | 1120.74 | 4396.39 |  | 19.45 | 302.08 | 195.07 |  | 543.04 | 6576.77
31.3 | 10105068T | 现浇构件带肋钢筋HRB400以内(直径12mm) | t |  | 890.78 | 4332.33 |  | 58.98 | 288.19 | 186.1 |  | 518.07 | 6274.45
32 | 010515001114 | 现浇构件钢筋 (1)现浇构件带肋钢筋HRB400以内(直径8mm) | t | 0.057 | 1120.74 | 4396.39 |  | 19.45 | 302.08 | 195.07 |  | 543.04 | 6576.77
32.1 | 10105067T | 现浇构件带肋钢筋HRB400以内(直径8mm) | t | 0.057 | 1120.74 | 4396.39 |  | 19.45 | 302.08 | 195.07 |  | 543.04 | 6576.77
33 | 010515001115 | 现浇构件钢筋 (1)现浇构件带肋钢筋HRB400以内(直径12mm) | t | 0.05 | 890.78 | 4332.33 |  | 58.98 | 288.19 | 186.1 |  | 518.07 | 6274.45
33.1 | 10105068T | 现浇构件带肋钢筋HRB400以内(直径12mm) | t | 0.05 | 890.78 | 4332.33 |  | 58.98 | 288.19 | 186.1 |  | 518.07 | 6274.45
34 | 010504002001 | 弧形墙 | m3 | 38.304 | 51.27 | 418.02 |  |  | 25.6 | 16.53 |  | 46.03 | 557.45
34.1 | 10105023T | C30预拌非泵送普通混凝土(弧形墙) | m3 | 38.304 | 51.27 | 418.02 |  |  | 25.6 | 16.53 |  | 46.03 | 557.45
34.2 | 10105067T | 现浇构件带肋钢筋HRB400以内(直径8mm) | t |  | 1120.74 | 4396.39 |  | 19.45 | 302.08 | 195.07 |  | 543.04 | 6576.77
34.3 | 10105068T | 现浇构件带肋钢筋HRB400以内(直径12mm) | t |  | 890.78 | 4332.33 |  | 58.98 | 288.19 | 186.1 |  | 518.07 | 6274.45
35 | 010515001112 | 现浇构件钢筋 (1)现浇构件带肋钢筋HRB400以内(直径8mm) | t | 0.275 | 1120.74 | 4396.39 |  | 19.45 | 302.08 | 195.07 |  | 543.04 | 6576.77
35.1 | 10105067T | 现浇构件带肋钢筋HRB400以内(直径8mm) | t | 0.275 | 1120.74 | 4396.39 |  | 19.45 | 302.08 | 195.07 |  | 543.04 | 6576.77
36 | 010515001113 | 现浇构件钢筋 (1)现浇构件带肋钢筋HRB400以内(直径12mm) | t | 0.305 | 890.78 | 4332.33 |  | 58.98 | 288.19 | 186.1 |  | 518.07 | 6274.45
分部分项工程量清单综合单价分析表
工程名称：2023年所站修缮工程(福银段) | [11 empty] | 第7页 共126页
序号 | 项目编码 | 项目名称及特征描述 | 单位 | 工程量 | 综合单价组成(元) | [7 empty] | 综合单价 (元)
[5 empty] | 人工费 | 材料费 | 其中： 设备费 | 施工机具使用费 | 企业管理费 | 利润 | 规费 | 税金
36.1 | 10105068T | 现浇构件带肋钢筋HRB400以内(直径12mm) | t | 0.305 | 890.78 | 4332.33 |  | 58.98 | 288.19 | 186.1 |  | 518.07 | 6274.45
37 | 010503002002 | 混凝土压顶 (1)混凝土构造柱 (2)混凝土种类：非泵送 (3)混凝土强度等级：C20 (4)钢筋种类、规格：HRB400EΦ12，HRB400EΦ8 | m3 | 2.021 | 266.15 | 388.7 |  |  | 35.73 | 23.07 |  | 64.23 | 777.88
37.1 | 10105020 | C20非泵送混凝土(过梁) | m3 | 2.021 | 266.15 | 388.7 |  |  | 35.73 | 23.07 |  | 64.23 | 777.88
37.2 | 10105067T | 现浇构件带肋钢筋HRB400以内(直径8mm) | t |  | 1120.74 | 4396.39 |  | 19.45 | 302.08 | 195.07 |  | 543.04 | 6576.77
37.3 | 10105068T | 现浇构件带肋钢筋HRB400以内(直径12mm) | t |  | 890.78 | 4332.33 |  | 58.98 | 288.19 | 186.1 |  | 518.07 | 6274.45
38 | 010515001116 | 现浇构件钢筋 (1)现浇构件带肋钢筋HRB400以内(直径8mm) | t | 0.057 | 1120.74 | 4396.39 |  | 19.45 | 302.08 | 195.07 |  | 543.04 | 6576.77
38.1 | 10105067T | 现浇构件带肋钢筋HRB400以内(直径8mm) | t | 0.057 | 1120.74 | 4396.39 |  | 19.45 | 302.08 | 195.07 |  | 543.04 | 6576.77
39 | 010515001117 | 现浇构件钢筋 (1)现浇构件带肋钢筋HRB400以内(直径12mm) | t | 0.05 | 890.78 | 4332.33 |  | 58.98 | 288.19 | 186.1 |  | 518.07 | 6274.45
39.1 | 10105068T | 现浇构件带肋钢筋HRB400以内(直径12mm) | t | 0.05 | 890.78 | 4332.33 |  | 58.98 | 288.19 | 186.1 |  | 518.07 | 6274.45
40 | 040203008003 | 块料面层 (1)100厚白色花岗岩贴面 | m2
40.1 | 50103038T | 块料面层(花岗岩 单色 厚度10cm以内) | m2 |  | 90.13 | 280.9 |  | 1.21 | 36.48 | 13.66 |  | 38.01 | 460.39
41 | 011406001029 | 抹灰面油漆涂料 (1)外墙 (2)1>真石漆(仿石漆)涂料（罩光漆每平方米不少于0.2kg） (3)2>真石漆(仿石漆)底涂料（喷真石漆涂料厚2~3mm） (4)3>着色剂 (5)4>刷封底涂料（刷封闭底漆每平方米不少于0.2kg） (6)5>批刮外墙专用腻子二道（夹网格布每平方米不少于1.5kg） (7)6>满布抗碱抗裂玻纤网格布一道 (8)7>批刮外墙专用腻子一道（每平方米不少 | m2 | 139.171 | 56.82 | 41.23 |  |  | 5.35 | 3.46 |  | 9.61 | 116.47
分部分项工程量清单综合单价分析表
工程名称：2023年所站修缮工程(福银段) | [11 empty] | 第8页 共126页
序号 | 项目编码 | 项目名称及特征描述 | 单位 | 工程量 | 综合单价组成(元) | [7 empty] | 综合单价 (元)
[5 empty] | 人工费 | 材料费 | 其中： 设备费 | 施工机具使用费 | 企业管理费 | 利润 | 规费 | 税金
于1.5kg） (9)具体详设计图纸
41.1 | 10114125 | 调和漆、真石漆、氟碳漆、裂纹漆(真石漆 墙面) | m2 | 139.171 | 55.91 | 38.85 |  |  | 5.17 | 3.34 |  | 9.29 | 112.56
41.2 | 10110054 | 其他隔热(抗裂砂浆 每增加一层玻纤网格布) | m2 | 139.171 | 0.91 | 2.38 |  |  | 0.18 | 0.12 |  | 0.32 | 3.91
42 | 011508004011 | 金属字 | 个 | 12 | 93.69 | 184.89 |  |  | 15.2 | 9.82 |  | 27.32 | 330.92
42.1 | 10115204T | 金属字(≤0.5m2 块料面) | 个 | 12 | 93.69 | 184.89 |  |  | 15.2 | 9.82 |  | 27.32 | 330.92
42.2 | 10114110 | 金属面其他油漆(金属面 红丹防锈漆一遍) | m2 |  | 4.99 | 1.11 |  |  | 0.33 | 0.21 |  | 0.6 | 7.24
42.3 | 10114116 | 金属面其他油漆(金属面 氟碳漆) | m2 |  | 60 | 27.19 |  |  | 4.76 | 3.07 |  | 8.55 | 103.57
42.4 | 10114102 | 金属面防火涂料(钢结构防火涂料 超薄型 耐火极限2小时) | m2 |  | 29.25 | 25.7 |  |  | 3 | 1.94 |  | 5.39 | 65.28
43 | 040501002012 | 钢管 (1)200*20*2mm厚木纹铝方通，表面烤漆 | t | 0.087 | 3389.62 | 5370.06 |  | 1083.58 | 537.05 | 346.81 |  | 965.44 | 11692.56
43.1 | 10106024 | 其他(铁栅围墙制作、安装 普通钢管) | t | 0.087 | 3389.62 | 5370.06 |  | 1083.58 | 537.05 | 346.81 |  | 965.44 | 11692.56
43.2 | 10114110 | 金属面其他油漆(金属面 红丹防锈漆一遍) | m2 |  | 4.99 | 1.11 |  |  | 0.33 | 0.21 |  | 0.6 | 7.24
43.3 | 10114102 | 金属面防火涂料(钢结构防火涂料 超薄型 耐火极限2小时) | m2 |  | 29.25 | 25.7 |  |  | 3 | 1.94 |  | 5.39 | 65.28
43.4 | 10114116 | 金属面其他油漆(金属面 氟碳漆) | m2 |  | 60 | 27.19 |  |  | 4.76 | 3.07 |  | 8.55 | 103.57
44 | 010805004002 | 电动伸缩门 (1)不锈钢伸缩门 (2)伸缩门电动 装置 (3)出入口控制机 (4)远距离读卡 (5)红外车辆识别装置 | 樘 | 1 | 2292.53 | 7334.96 |  | 29.44 | 577.09 | 341.92 |  | 951.83 | 11527.77
44.1 | 10108065 | 其他门(不锈钢伸缩门) | m | 9.33 | 101.43 | 667.73 |  |  | 41.97 | 27.1 |  | 75.44 | 913.67
44.2 | 10108066 | 其他门(伸缩门电动 装置) | 套 | 1 | 226.41 | 1099.56 |  |  | 72.34 | 46.72 |  | 130.05 | 1575.08
44.3 | 30507150 | 停车场管理设备(出入口控制机) | 台 | 1 | 389.49 | 0.74 |  | 11.28 | 39.35 | 14.73 |  | 41 | 496.59
44.4 | 30507159 | 停车场管理设备(远距离读卡) | 台 | 1 | 243.43 | 0.72 |  | 1.21 | 24.05 | 9 |  | 25.06 | 303.47
44.5 | 30507165 | 停车场管理设备(红外车辆识别装置) | 台 | 1 | 486.86 | 4.02 |  | 16.95 | 49.77 | 18.63 |  | 51.86 | 628.09
分部分项工程量清单综合单价分析表
工程名称：2023年所站修缮工程(福银段) | [11 empty] | 第9页 共126页
序号 | 项目编码 | 项目名称及特征描述 | 单位 | 工程量 | 综合单价组成(元) | [7 empty] | 综合单价 (元)
[5 empty] | 人工费 | 材料费 | 其中： 设备费 | 施工机具使用费 | 企业管理费 | 利润 | 规费 | 税金
|  | 分部小计 |  | 283.964
围墙 (1)围墙 (2)240*115*53mm烧结砖外喷仿浅灰色花岗岩真石漆 (3)Φ105*30*1.5mm、Φ30*1.5mm、120*30*1.5mm不锈钢管外喷灰色氟碳漆
45 | 040101003025 | 挖基坑土方 (1)土壤类别：三类土 (2)挖土深度：2m以内 | m3 | 41.68 | 38.06 |  |  |  | 3.73 | 1.4 |  | 3.89 | 47.08
45.1 | 40101020 | 人工挖基坑土方(三类土 坑深2m以内) | m3 | 41.68 | 38.06 |  |  |  | 3.73 | 1.4 |  | 3.89 | 47.08
46 | 040202001025 | 路床（槽）整形 (1)素土夯实 | m2 | 90.69 | 0.27 |  |  | 0.89 | 0.11 | 0.04 |  | 0.12 | 1.43
46.1 | 40202001 | 路床(槽)整形(路床碾压检验) | m2 | 90.69 | 0.27 |  |  | 0.89 | 0.11 | 0.04 |  | 0.12 | 1.43
47 | 040103001025 | 填方 (1)密实度要求：符合设计及规范要求 | m3 | 9.069 | 6.07 |  |  | 2.59 | 0.85 | 0.32 |  | 0.88 | 10.71
47.1 | 40101105 | 槽、坑回填土(夯实机夯实) | m3 | 9.069 | 6.07 |  |  | 2.59 | 0.85 | 0.32 |  | 0.88 | 10.71
48 | 040303001017 | 混凝土垫层 | m3 | 9.069 | 59.96 | 399.78 |  | 0.7 | 45.12 | 16.89 |  | 47.02 | 569.47
48.1 | 40501053T | C20垫层(预拌非泵送普通混凝土) | m3 | 9.069 | 59.96 | 399.78 |  | 0.7 | 45.12 | 16.89 |  | 47.02 | 569.47
49 | 010501003025 | 独立基础 (1)混凝土种类：非泵送 (2)混凝土强度等级：C25 | m3 | 22.407 | 36 | 404.73 |  |  | 24.05 | 15.53 |  | 43.23 | 523.54
49.1 | 10105003T | C25预拌非泵送普通混凝土(独立基础) | m3 | 22.407 | 36 | 404.73 |  |  | 24.05 | 15.53 |  | 43.23 | 523.54
50 | 010515001028 | 现浇构件钢筋 (1)钢筋种类、规格：HRB400EΦ8 | t | 0.069 | 1120.74 | 4396.39 |  | 19.45 | 302.08 | 195.07 |  | 543.04 | 6576.77
50.1 | 10105067T | 现浇构件带肋钢筋HRB400以内(直径8mm) | t | 0.069 | 1120.74 | 4396.39 |  | 19.45 | 302.08 | 195.07 |  | 543.04 | 6576.77
51 | 010515001104 | 现浇构件钢筋 (1)钢筋种类、规格：HRB400EΦ6 | t | 0.03 | 1120.74 | 4751.31 |  | 19.45 | 321.44 | 207.57 |  | 577.85 | 6998.36
51.1 | 10105067T | 现浇构件带肋钢筋HRB400以内(直径8mm) | t | 0.03 | 1120.74 | 4751.31 |  | 19.45 | 321.44 | 207.57 |  | 577.85 | 6998.36
52 | 010503001004 | 基础梁 | m3 | 2.862 | 39.91 | 405.97 |  |  | 24.33 | 15.71 |  | 43.73 | 529.65
分部分项工程量清单综合单价分析表
工程名称：2023年所站修缮工程(福银段) | [11 empty] | 第10页 共126页
序号 | 项目编码 | 项目名称及特征描述 | 单位 | 工程量 | 综合单价组成(元) | [7 empty] | 综合单价 (元)
[5 empty] | 人工费 | 材料费 | 其中： 设备费 | 施工机具使用费 | 企业管理费 | 利润 | 规费 | 税金
(1)混凝土梁 (2)混凝土种类：非泵送 (3)混凝土强度等级：C30 (4)钢筋种类、规格：HRB400EΦ12，HRB400EΦ8
52.1 | 10105015T | C25预拌非泵送普通混凝土(基础梁) | m3 | 2.862 | 39.91 | 405.97 |  |  | 24.33 | 15.71 |  | 43.73 | 529.65
52.2 | 10105067T | 现浇构件带肋钢筋HRB400以内(直径6mm) | t |  | 1120.74 | 4751.31 |  | 19.45 | 321.44 | 207.57 |  | 577.85 | 6998.36
52.3 | 10105067T | 现浇构件带肋钢筋HRB400以内(直径8mm) | t |  | 1120.74 | 4396.39 |  | 19.45 | 302.08 | 195.07 |  | 543.04 | 6576.77
53 | 010515001118 | 现浇构件钢筋 (1)现浇构件带肋钢筋HRB400以内(直径8mm) | t | 0.074 | 1120.74 | 4751.31 |  | 19.45 | 321.44 | 207.57 |  | 577.85 | 6998.36
53.1 | 10105067T | 现浇构件带肋钢筋HRB400以内(直径6mm) | t | 0.074 | 1120.74 | 4751.31 |  | 19.45 | 321.44 | 207.57 |  | 577.85 | 6998.36
54 | 010515001119 | 现浇构件钢筋 (1)现浇构件带肋钢筋HRB400以内(直径12mm) | t | 0.251 | 890.78 | 4450.11 |  | 58.98 | 294.62 | 190.25 |  | 529.63 | 6414.37
54.1 | 10105068T | 现浇构件带肋钢筋HRB400以内(直径8mm) | t | 0.251 | 890.78 | 4450.11 |  | 58.98 | 294.62 | 190.25 |  | 529.63 | 6414.37
55 | 080205003004 | 砖砌体 (1)240*115*53mm烧结砖 | m3 | 8.42 | 434.52 | 284.46 |  | 4.99 | 39.5 | 25.51 |  | 71.01 | 859.99
55.1 | 10104009T | 实心砖柱(实心方砖柱) | m3 | 8.42 | 434.52 | 284.46 |  | 4.99 | 39.5 | 25.51 |  | 71.01 | 859.99
56 | 011406001006 | 抹灰面油漆涂料 (1)外墙 (2)1>真石漆(仿石漆)涂料（罩光漆每平方米不少于0.2kg） (3)2>真石漆(仿石漆)底涂料（喷真石漆涂料厚2~3mm） (4)3>着色剂 (5)4>刷封底涂料（刷封闭底漆每平方米不少于0.2kg） (6)5>批刮外墙专用腻子二道（夹网格布每平方米不少于1.5kg） (7)6>满布抗碱抗裂玻纤网格布一道 (8)7>批刮外墙专用腻子一道（每平方米不少于1.5kg） (9)具体详设计图纸 | m2 | 251.928 | 56.82 | 41.23 |  |  | 5.35 | 3.46 |  | 9.61 | 116.47
分部分项工程量清单综合单价分析表
工程名称：2023年所站修缮工程(福银段) | [11 empty] | 第11页 共126页
序号 | 项目编码 | 项目名称及特征描述 | 单位 | 工程量 | 综合单价组成(元) | [7 empty] | 综合单价 (元)
[5 empty] | 人工费 | 材料费 | 其中： 设备费 | 施工机具使用费 | 企业管理费 | 利润 | 规费 | 税金
56.1 | 10114125 | 调和漆、真石漆、氟碳漆、裂纹漆(真石漆 墙面) | m2 | 251.928 | 55.91 | 38.85 |  |  | 5.17 | 3.34 |  | 9.29 | 112.56
56.2 | 10110054 | 其他隔热(抗裂砂浆 每增加一层玻纤网格布) | m2 | 251.928 | 0.91 | 2.38 |  |  | 0.18 | 0.12 |  | 0.32 | 3.91
57 | 040309001002 | 金属栏杆 | t | 9.713 | 1320.01 | 4452.66 |  | 330.52 | 332.99 | 215.03 |  | 598.61 | 7249.82
57.1 | 10106003 | 金属构件制作(钢栏杆制作 圆(方)钢) | t | 9.713 | 1320.01 | 4452.66 |  | 330.52 | 332.99 | 215.03 |  | 598.61 | 7249.82
58 | 040901009045 | 预埋铁件 (1)不锈钢板5mm厚 | t | 0.172 | 2268.39 | 5952.88 |  | 312.15 | 465.58 | 300.66 |  | 836.97 | 10136.63
58.1 | 10105126T | 铁件、螺栓(预埋铁件安装) | t | 0.172 | 2268.39 | 5952.88 |  | 312.15 | 465.58 | 300.66 |  | 836.97 | 10136.63
59 | 010515001029 | 现浇构件钢筋 (1)钢筋种类、规格：HRB400EΦ10 | t | 0.107 | 1120.74 | 4395.6 |  | 19.45 | 302.03 | 195.04 |  | 542.96 | 6575.82
59.1 | 10105067 | 现浇构件带肋钢筋HRB400以内(直径10mm) | t | 0.107 | 1120.74 | 4395.6 |  | 19.45 | 302.03 | 195.04 |  | 542.96 | 6575.82
|  | 分部小计 |  | 446.541
门厅 | [13 empty] | 分项工程(17房屋建筑与装饰)
60 | 011605002002 | 立面块料拆除 (1)拆除门厅原木作背景墙，含轻钢龙骨基层 | m2 | 26.444 | 9.31 |  |  |  | 0.51 | 0.33 |  | 0.91 | 11.06
60.1 | 10116057 | 拆除墙面装饰层(拆除护墙板 含软包、木墙裙 带龙骨) | m2 | 26.444 | 9.31 |  |  |  | 0.51 | 0.33 |  | 0.91 | 11.06
61 | 011606003003 | 天棚面龙骨及饰面拆除 (1)拆除大厅、过道原铝扣板吊顶及基层 | m2 | 178.542 | 4.58 |  |  |  | 0.25 | 0.16 |  | 0.45 | 5.44
61.1 | 10116063 | 拆除天棚装饰层(拆除木龙骨各式吊顶 板面) | m2 | 178.542 | 4.58 |  |  |  | 0.25 | 0.16 |  | 0.45 | 5.44
62 | 011605002003 | 立面块料拆除 (1)拆除原墙面宣传栏板及墙面广告，一层二层 | m2 | 50 | 6.89 |  |  |  | 0.38 | 0.24 |  | 0.68 | 8.19
62.1 | 10116045 | 拆除墙面装饰层(拆除纸筋灰墙面) | m2 | 50 | 6.89 |  |  |  | 0.38 | 0.24 |  | 0.68 | 8.19
63 | 011606001002 | 楼地面龙骨及饰面拆除 (1)拆除门厅、过道、楼梯间原花岗岩地面（含门槛石） | m2 | 215.539 | 10.82 |  |  |  | 0.59 | 0.38 |  | 1.06 | 12.85
63.1 | 10116041 | 拆除地面装饰层(拆除石材面层 含结合层) | m2 | 215.539 | 10.82 |  |  |  | 0.59 | 0.38 |  | 1.06 | 12.85
64 | 011606001003 | 楼地面龙骨及饰面拆除 (1)拆除门厅、过道、楼梯间原踢脚线 | m | 209.33 | 9.31 |  |  |  | 0.51 | 0.33 |  | 0.91 | 11.06
分部分项工程量清单综合单价分析表
工程名称：2023年所站修缮工程(福银段) | [11 empty] | 第12页 共126页
序号 | 项目编码 | 项目名称及特征描述 | 单位 | 工程量 | 综合单价组成(元) | [7 empty] | 综合单价 (元)
[5 empty] | 人工费 | 材料费 | 其中： 设备费 | 施工机具使用费 | 企业管理费 | 利润 | 规费 | 税金
64.1 | 10116057 | 拆除墙面装饰层(拆除护墙板 含软包、木墙裙 带龙骨) | m | 209.33 | 9.31 |  |  |  | 0.51 | 0.33 |  | 0.91 | 11.06
65 | 040103002005 | 余方弃置 (1)建筑拆除垃圾，清运 | m3 | 45.212 | 0.18 |  |  | 21.08 | 1.16 | 0.75 |  | 2.09 | 25.26
65.1 | 10101086T | 自卸汽车运土(载重10t以外 运距10km以内) | m3 | 45.212 | 0.18 |  |  | 21.08 | 1.16 | 0.75 |  | 2.09 | 25.26
|  | 分部小计 |  | 725.067
66 | 011102001001 | 石材楼地面 (1)门厅、过道、楼梯间、二楼过道 (2)更换800*800灰色大理石地砖 | m2 | 280.564 | 51.42 | 184.52 |  | 0.57 | 12.9 | 8.33 |  | 23.2 | 280.94
66.1 | 10111046T | (地砖楼地面 水泥砂浆结合层 不勾缝 周长3200mm以内) | m2 |  | 45.16 | 117.88 |  | 0.57 | 8.92 | 5.76 |  | 16.05 | 194.34
66.2 | 10111036T | 石板材楼地面 水泥砂浆结合层 单色 周长3200mm以内 | m2 | 280.564 | 51.42 | 184.52 |  | 0.57 | 12.9 | 8.33 |  | 23.2 | 280.94
67 | 011105002001 | 石材踢脚线 (1)更换门厅、过道、楼梯间踢脚线（120mm高） | m2 | 52.333 | 81.58 | 189.78 |  | 0.67 | 14.84 | 9.58 |  | 26.68 | 323.13
67.1 | 10111097T | 楼地面石板材踢脚板(粘结剂结合层) | m2 |  | 54.05 | 191.1 |  | 0.67 | 13.41 | 8.66 |  | 24.11 | 292
67.2 | 10111097T | 楼地面石板材踢脚板(粘结剂结合层) | m2 | 52.333 | 81.58 | 189.78 |  | 0.67 | 14.84 | 9.58 |  | 26.68 | 323.13
68 | 011102001002 | 石材楼地面 (1)黑色门槛石 | m2 | 3.265 | 80.25 | 229.33 |  | 0.57 | 16.92 | 10.93 |  | 30.42 | 368.42
68.1 | 10111045T | (地砖楼地面 水泥砂浆结合层 不勾缝 周长1600mm以内) | m |  | 43.68 | 59.44 |  | 0.57 | 5.66 | 3.65 |  | 10.17 | 123.17
68.2 | 10111044T | 石板材 门坎石 | m2 | 3.265 | 80.25 | 229.33 |  | 0.57 | 16.92 | 10.93 |  | 30.42 | 368.42
69 | 011302001003 | 天棚吊顶 (1)轻钢龙骨双面硅酸钙板造型吊顶 (2)软膜天花（基层+透光布） (3)线型灯槽制作+线性灯 (4)背景墙暗藏灯槽+灯带（4000K,5W) | m2 | 93.953 | 30.98 | 44.92 |  |  | 4.48 | 2.69 |  | 7.47 | 90.54
69.1 | 10113084 | 硅酸钙板(天棚面层 安在U形轻钢龙骨上) | m2 | 93.953 | 16.55 | 30.79 |  |  | 2.58 | 1.67 |  | 4.64 | 56.23
69.2 | 10113213 | 织物软雕吊顶(软膜吊顶 矩形) | m2 | 6 | 23 | 51.66 |  |  | 4.07 | 2.63 |  | 7.32 | 88.68
分部分项工程量清单综合单价分析表
工程名称：2023年所站修缮工程(福银段) | [11 empty] | 第13页 共126页
序号 | 项目编码 | 项目名称及特征描述 | 单位 | 工程量 | 综合单价组成(元) | [7 empty] | 综合单价 (元)
[5 empty] | 人工费 | 材料费 | 其中： 设备费 | 施工机具使用费 | 企业管理费 | 利润 | 规费 | 税金
69.3 | 10113122 | 天棚面层(天棚灯片(搁放型) 塑料透光片) | m2 | 6 | 16.86 | 45.39 |  |  | 3.4 | 2.19 |  | 6.11 | 73.95
69.4 | 10113216 | 灯槽、灯带(天棚面层悬挑式灯槽 直型胶合板面) | m2 | 10 | 90.47 | 22.28 |  |  | 6.15 | 3.97 |  | 11.06 | 133.93
69.5 | 30414137T | 荧光艺术装饰灯具安装(天棚荧光灯带) | m | 13.2 | 16.07 | 39.58 |  |  | 5.45 | 2.04 |  | 5.68 | 68.82
70 | 011302001004 | 天棚吊顶 (1)更换过道铝扣板吊顶 (2)轻钢龙骨基础+600*600*1.2mm厚白色铝扣板+收边条 | m2 | 85.587 | 24.64 | 89.05 |  |  | 6.21 | 4.01 |  | 11.15 | 135.06
70.1 | 10113108 | 天棚面层(方形铝扣板300mm×300mm) | m2 | 85.587 | 17.27 | 83.14 |  |  | 5.48 | 3.54 |  | 9.85 | 119.28
70.2 | 10113109 | 天棚面层(铝扣板收边线) | m | 109.48 | 5.76 | 4.62 |  |  | 0.57 | 0.37 |  | 1.02 | 12.34
71 | 011207001001 | 墙面装饰板 (1)门厅背景墙 (2)轻钢龙骨硅酸钙板造型背景墙 (3)定制铝窗花造型 (4)背景墙铝格栅板 (5)定制PU瓦片板(含山峰造型） (6)广告铜字(200mm高*11*2个） (7)背景墙灰色艺术漆 | m2 | 22.88 | 187.05 | 321.67 |  | 1.18 | 27.81 | 17.97 |  | 50 | 605.67
71.1 | 10112353 | 其他隔断(双面轻钢龙骨硅酸钙板隔墙) | m2 | 22.88 | 64.31 | 77.69 |  | 0.46 | 7.77 | 5.02 |  | 13.97 | 169.22
71.2 | 10108072 | 铝合金窗(铝合金固定窗制作) | m2 | 7.92 | 42.26 | 193.62 |  | 2.07 | 12.98 | 8.38 |  | 23.34 | 282.65
71.3 | 10112244 | 墙面饰面(铝合金装饰板墙面) | m2 | 22.011 | 38.29 | 112.08 |  |  | 8.2 | 5.3 |  | 14.75 | 178.62
71.4 | 10112252 | 墙面饰面(卷材塑胶 拼花墙面) | m2 | 5.359 | 39.51 | 58.07 |  |  | 5.32 | 3.44 |  | 9.57 | 115.91
71.5 | 10115201 | 金属字(≤0.2m2 块料面) | 个 | 22 | 60.23 | 55.34 |  |  | 6.3 | 4.07 |  | 11.33 | 137.27
71.6 | 10114133 | 乳胶漆(室内 墙面 二遍) | m2 | 4.774 | 19.69 | 11.11 |  |  | 1.68 | 1.09 |  | 3.02 | 36.59
72 | 030412001005 | 普通灯具 (1)大厅天花筒灯 (2)嵌入式12公分LED筒灯，8W，4000K | 套 | 10 |  | 40.36 |  |  | 2.2 | 1.42 |  | 3.96 | 47.94
72.1 | 30414163T | 点光源艺术装饰灯具安装(嵌入式筒灯 灯具直径φ150) | 套 | 10 |  | 40.36 |  |  | 2.2 | 1.42 |  | 3.96 | 47.94
73 | 030412004001 | 装饰灯 (1)大厅发光灯带 | m | 13.2 | 39.32 | 28.9 |  |  | 6.69 | 2.5 |  | 6.97 | 84.38
分部分项工程量清单综合单价分析表
工程名称：2023年所站修缮工程(福银段) | [11 empty] | 第14页 共126页
序号 | 项目编码 | 项目名称及特征描述 | 单位 | 工程量 | 综合单价组成(元) | [7 empty] | 综合单价 (元)
[5 empty] | 人工费 | 材料费 | 其中： 设备费 | 施工机具使用费 | 企业管理费 | 利润 | 规费 | 税金
(2)3000K
73.1 | 30414126T | 荧光艺术装饰灯具安装(组合荧光灯带 嵌入式 三管) | m | 13.2 | 39.32 | 28.9 |  |  | 6.69 | 2.5 |  | 6.97 | 84.38
74 | 011302005001 | 织物软雕吊顶 (1)软膜天花灯 | m2 | 6 | 23 | 51.66 |  |  | 4.07 | 2.63 |  | 7.32 | 88.68
74.1 | 10113213 | 织物软雕吊顶(软膜吊顶 矩形) | m2 | 6 | 23 | 51.66 |  |  | 4.07 | 2.63 |  | 7.32 | 88.68
75 | 030412001006 | 普通灯具 (1)更换过道格栅灯盘 (2)保留原过道线路，更换新灯（一层二层） | 套 | 12 | 14.85 | 95.27 |  |  | 10.79 | 4.04 |  | 11.25 | 136.2
75.1 | 30414162T | 点光源艺术装饰灯具安装(吸顶式) | 套 | 12 | 14.85 | 95.27 |  |  | 10.79 | 4.04 |  | 11.25 | 136.2
76 | 030404034001 | 照明开关 (1)大厅开关 (2)开关面板 | 个 | 5 | 6.21 | 26.34 |  |  | 3.19 | 1.19 |  | 3.32 | 40.25
76.1 | 30414283T | 普通开关、按钮安装(跷板开关 明装) | 套 | 5 | 6.21 | 26.34 |  |  | 3.19 | 1.19 |  | 3.32 | 40.25
77 | 030411001005 | 配管 (1)大厅电路改造 (2)增设大厅软膜天花灯线路*2、LED灯带*1、线条灯线路*1、筒灯线路*1 | m | 550 | 5.92 | 7.07 |  |  | 1.27 | 0.48 |  | 1.33 | 16.07
77.1 | 30412009T | 砖、混凝土结构暗配JDG20 | m | 550 | 5.92 | 7.07 |  |  | 1.27 | 0.48 |  | 1.33 | 16.07
78 | 030411004005 | 配线 (1)大厅电路改造 (2)增设大厅软膜天花灯线路*2、LED灯带*1、线条灯线路*1、筒灯线路*1 | m | 1100 | 0.99 | 4.68 |  |  | 0.56 | 0.21 |  | 0.58 | 7.02
78.1 | 30413005 | 穿照明线WDZC-BYJ-2.5 | 单线 | 1100 | 0.99 | 4.68 |  |  | 0.56 | 0.21 |  | 0.58 | 7.02
|  | 分部小计 |  | 2234.782
园林工程 | [13 empty] | 单位工程(17房屋建筑与装饰)
园林建筑 | [13 empty] | 分项工程(17房屋建筑与装饰)
79 | 011613001001 | 灯具拆除 (1)拆除原有景观灯 (2)3*0.3m | 套 | 20 | 19.05 |  |  |  | 1.31 | 0.68 |  | 1.89 | 22.93
分部分项工程量清单综合单价分析表
工程名称：2023年所站修缮工程(福银段) | [11 empty] | 第15页 共126页
序号 | 项目编码 | 项目名称及特征描述 | 单位 | 工程量 | 综合单价组成(元) | [7 empty] | 综合单价 (元)
[5 empty] | 人工费 | 材料费 | 其中： 设备费 | 施工机具使用费 | 企业管理费 | 利润 | 规费 | 税金
79.1 | 10116128T | 拆除其他构件(拆除箱式钢结构 广告牌（灯箱）) | 套 |  | 197.34 |  |  |  | 7.58 | 6.84 |  | 19.06 | 230.82
79.2 | 30414270T | 庭院灯安装(草坪地灯 固定式) | 套 | 20 | 19.05 |  |  |  | 1.31 | 0.68 |  | 1.89 | 22.93
80 | 041001001002 | 拆除路面 (1)拆除原有石板路 | m2 | 34.76 | 15.3 |  |  |  | 1.06 | 0.55 |  | 1.52 | 18.43
80.1 | 40104011 | 人工拆除基层或面层(条方石 厚15cm以内) | m2 | 34.76 | 15.3 |  |  |  | 1.06 | 0.55 |  | 1.52 | 18.43
81 | 011611005001 | 其他金属构件拆除 (1)拆除宣传栏 (2)6*2.25*0.5m | m | 6 | 92.3 |  |  |  | 3.55 | 3.2 |  | 8.91 | 107.96
81.1 | 10116129 | 拆除其他构件(拆除平面钢结构 广告牌（灯箱）) | m | 6 | 92.3 |  |  |  | 3.55 | 3.2 |  | 8.91 | 107.96
82 | 011601001009 | 砖（石）砌体拆除 (1)原有垃圾池拆除 (2)4.5*2.5*2.8m | m3 | 7.56 | 130.02 |  |  |  | 4.99 | 4.51 |  | 12.56 | 152.08
82.1 | 10116001 | 拆除砖（石）砌体(拆除砌体 标准砖) | m3 | 7.56 | 130.02 |  |  |  | 4.99 | 4.51 |  | 12.56 | 152.08
83 | 040103002066 | 余方弃置 (1)建筑垃圾拆除，清运 | m3 | 15 | 0.18 |  |  | 21.08 | 0.82 | 0.74 |  | 2.05 | 24.87
83.1 | 10101086T | 自卸汽车运土(载重10t以外 运距10km以内) | m3 | 15 | 0.18 |  |  | 21.08 | 0.82 | 0.74 |  | 2.05 | 24.87
|  | 分部小计 |  | 83.32
84 | 040205006001 | 标线 (1)羽毛球场划线 (2)白色热熔标线 | m2 | 20.04 | 5.43 | 15.25 |  | 9.23 | 2.06 | 1.07 |  | 2.97 | 36.01
84.1 | 40205022 | 标线(分界线 热熔漆) | m2 | 20.04 | 5.43 | 15.25 |  | 9.23 | 2.06 | 1.07 |  | 2.97 | 36.01
85 | 050201001001 | 园路 (1)pc砖步道 (2)300*300*60mm厚芝麻灰PC砖 (3)30mm厚1:3干硬性水泥砂浆 (4)100mm厚C25混凝土垫层 (5)150mm厚碎石垫层 (6)素土夯实,夯实系数≥93% | m2 | 142.26 | 108.78 | 127.07 |  | 3.54 | 16.52 | 8.55 |  | 23.81 | 288.26
85.1 | 50103001 | 园路土基整理路床 | m2 | 142.26 | 7.5 |  |  |  | 0.52 | 0.27 |  | 0.75 | 9.04
分部分项工程量清单综合单价分析表
工程名称：2023年所站修缮工程(福银段) | [11 empty] | 第16页 共126页
序号 | 项目编码 | 项目名称及特征描述 | 单位 | 工程量 | 综合单价组成(元) | [7 empty] | 综合单价 (元)
[5 empty] | 人工费 | 材料费 | 其中： 设备费 | 施工机具使用费 | 企业管理费 | 利润 | 规费 | 税金
85.2 | 50103002 | 垫层(碎石灌砂) | m3 | 21.339 | 69.55 | 157.64 |  | 0.71 | 15.73 | 8.14 |  | 22.66 | 274.43
85.3 | 50103006T | C25垫层(预拌非泵送普通混凝土) | m3 | 14.226 | 132.76 | 426.99 |  | 27.28 | 40.51 | 20.96 |  | 58.37 | 706.87
85.4 | 50103052T | 块料面层(广场砖 素拼) | m2 | 142.26 | 77.57 | 60.72 |  | 0.71 | 9.59 | 4.96 |  | 13.82 | 167.37
86 | 050201001002 | 园路 (1)彩色沥青步道 (2)双丙聚氨脂密封处理 (3)30厚6mm粒径C25彩色强固透水混凝土 (4)90厚10mm粒径C25透水混凝土 (5)30mm厚砂滤层 (6)150厚级配砂石 (7)素土夯实,夯实系数≥93% | m2 | 152.875 | 41.67 | 124.77 |  | 2.72 | 11.68 | 6.04 |  | 16.82 | 203.69
86.1 | 50103001 | 园路土基整理路床 | m2 | 152.875 | 7.5 |  |  |  | 0.52 | 0.27 |  | 0.75 | 9.04
86.2 | 50103002 | 垫层(碎石灌砂) | m3 | 22.931 | 69.55 | 157.64 |  | 0.71 | 15.73 | 8.14 |  | 22.66 | 274.43
86.3 | 50103006T | C25垫层(预拌非泵送普通混凝土) | m3 | 13.759 | 132.76 | 426.99 |  | 27.28 | 40.51 | 20.96 |  | 58.37 | 706.87
86.4 | 50103028T | C25预拌非泵送彩色透水混凝土面层(厚3cm) | m2 |  | 3.91 | 297.98 |  | 0.02 | 20.83 | 10.78 |  | 30.02 | 363.54
86.5 | 50103028T | 彩色透水混凝土面层(厚3cm) | m2 | 152.875 | 3.91 | 14.58 |  | 0.02 | 1.28 | 0.66 |  | 1.84 | 22.29
86.6 | 50103028T | 彩色透水混凝土面层(厚10cm) | m2 | 152.875 | 7.88 | 48.11 |  | 0.14 | 3.87 | 2 |  | 5.58 | 67.58
87 | 050201001003 | 园路 (1)石板刻字步道 (2)800*800*30mm石板 (3)30mm厚1:3水泥砂浆粘接层 (4)100mm厚C25混凝土垫层 (5)150mm厚碎石垫层 (6)素土夯实,夯实系数≥93% | m2 | 21.76 | 175.09 | 149.39 |  | 2.83 | 22.58 | 11.68 |  | 32.56 | 394.14
87.1 | 50103001 | 园路土基整理路床 | m2 | 21.76 | 7.5 |  |  |  | 0.52 | 0.27 |  | 0.75 | 9.04
87.2 | 50103002 | 垫层(碎石灌砂) | m3 | 3.264 | 69.55 | 157.64 |  | 0.71 | 15.73 | 8.14 |  | 22.66 | 274.43
87.3 | 50103006T | C25垫层(预拌非泵送普通混凝土) | m3 | 2.176 | 132.76 | 426.99 |  | 27.28 | 40.51 | 20.96 |  | 58.37 | 706.87
87.4 | 50103030T | 块料面层(方整石板 厚15cm) | m2 | 21.76 | 53.01 | 82.33 |  |  | 9.34 | 4.83 |  | 13.46 | 162.97
87.5 | 20303200 | 字碑镌字阴 ( 阴(凹)文 (每个字:cm2) 50×50以内) | 个 | 34 | 58.16 | 0.46 |  |  | 4.04 | 2.09 |  | 5.83 | 70.58
分部分项工程量清单综合单价分析表
工程名称：2023年所站修缮工程(福银段) | [11 empty] | 第17页 共126页
序号 | 项目编码 | 项目名称及特征描述 | 单位 | 工程量 | 综合单价组成(元) | [7 empty] | 综合单价 (元)
[5 empty] | 人工费 | 材料费 | 其中： 设备费 | 施工机具使用费 | 企业管理费 | 利润 | 规费 | 税金
|  | 分部小计 |  | 336.935
大门入口雕塑 (1)钢构党建长廊 (2)规格尺寸：17*4*3.5m（高*宽*厚） (3)200*200*6mm厚不锈钢管表面棕色仿木纹烤漆，50*50*4mm厚不锈钢管表面棕色仿木纹烤漆，2mm厚不锈钢板表面红色烤漆 (4)成品不锈钢座椅表面红色烤漆 (5)宣传展板：100*100*5mm厚不锈钢管表面黄色烤漆，30mm厚白色亚克力板 (6)具体详设计图纸
88 | 040101003001 | 挖基坑土方 (1)土壤类别：三类土 (2)挖土深度：2m以内 | m3 | 10.832 | 38.06 |  |  |  | 2.63 | 1.36 |  | 3.78 | 45.83
88.1 | 40101020 | 人工挖基坑土方(三类土 坑深2m以内) | m3 | 10.832 | 38.06 |  |  |  | 2.63 | 1.36 |  | 3.78 | 45.83
89 | 040202001001 | 路床（槽）整形 (1)素土夯实 | m2 | 12.036 | 0.27 |  |  | 0.89 | 0.08 | 0.04 |  | 0.12 | 1.4
89.1 | 40202001 | 路床(槽)整形(路床碾压检验) | m2 | 12.036 | 0.27 |  |  | 0.89 | 0.08 | 0.04 |  | 0.12 | 1.4
90 | 040103001001 | 填方 (1)密实度要求：符合设计及规范要求 | m3 | 2.407 | 6.07 |  |  | 2.59 | 0.6 | 0.31 |  | 0.86 | 10.43
90.1 | 40101105 | 槽、坑回填土(夯实机夯实) | m3 | 2.407 | 6.07 |  |  | 2.59 | 0.6 | 0.31 |  | 0.86 | 10.43
91 | 040303001001 | 混凝土垫层 (1)混凝土种类：非泵送 (2)混凝土强度等级：C20 | m3 | 1.204 | 59.96 | 385.03 |  | 0.7 | 30.75 | 15.91 |  | 44.31 | 536.66
91.1 | 40501053T | C20垫层(预拌非泵送普通混凝土) | m3 | 1.204 | 59.96 | 385.03 |  | 0.7 | 30.75 | 15.91 |  | 44.31 | 536.66
92 | 010501003001 | 独立基础 (1)混凝土种类：非泵送 (2)混凝土强度等级：C30 (3)HRB400EΦ10，HRB400EΦ8 | m3 | 6.033 | 36 | 404.73 |  |  | 16.93 | 15.29 |  | 42.57 | 515.52
92.1 | 10105003T | C25预拌非泵送普通混凝土(独立基础) | m3 | 6.033 | 36 | 404.73 |  |  | 16.93 | 15.29 |  | 42.57 | 515.52
92.2 | 10105067T | 现浇构件带肋钢筋HRB400以内(直径8mm) | t |  | 1120.74 | 4396.39 |  | 19.45 | 212.66 | 192.02 |  | 534.71 | 6475.97
92.3 | 10105067T | 现浇构件带肋钢筋HRB400以内(直径10mm) | t |  | 1120.74 | 4395.6 |  | 19.45 | 212.63 | 192 |  | 534.64 | 6475.06
分部分项工程量清单综合单价分析表
工程名称：2023年所站修缮工程(福银段) | [11 empty] | 第18页 共126页
序号 | 项目编码 | 项目名称及特征描述 | 单位 | 工程量 | 综合单价组成(元) | [7 empty] | 综合单价 (元)
[5 empty] | 人工费 | 材料费 | 其中： 设备费 | 施工机具使用费 | 企业管理费 | 利润 | 规费 | 税金
93 | 010515001120 | 现浇构件钢筋 (1)现浇构件带肋钢筋HRB400以内(直径8mm) | t | 0.057 | 1120.74 | 4396.39 |  | 19.45 | 212.66 | 192.02 |  | 534.71 | 6475.97
93.1 | 10105067T | 现浇构件带肋钢筋HRB400以内(直径8mm) | t | 0.057 | 1120.74 | 4396.39 |  | 19.45 | 212.66 | 192.02 |  | 534.71 | 6475.97
94 | 010515001121 | 现浇构件钢筋 (1)现浇构件带肋钢筋HRB400以内(直径12mm) | t | 0.057 | 890.78 | 4332.33 |  | 58.98 | 202.89 | 183.2 |  | 510.14 | 6178.32
94.1 | 10105068T | 现浇构件带肋钢筋HRB400以内(直径12mm) | t | 0.057 | 890.78 | 4332.33 |  | 58.98 | 202.89 | 183.2 |  | 510.14 | 6178.32
95 | 010403011001 | 其他石砌体 (1)雕塑 (2)制作采购时需经业主及设计认可 | m3
95.1 | 10111135 | 石材养护(石材表面刷保护液 光面) | m2 |  | 7.25 | 4.2 |  |  | 0.44 | 0.4 |  | 1.11 | 13.4
95.2 | 10109083 | 涂料防水(聚氨脂防水涂膜2mm厚 立面) | m2 |  | 7.26 | 50.75 |  |  | 2.23 | 2.01 |  | 5.6 | 67.85
95.3 | BC001T | 雕塑 | m3 |  | 1473.55 | 9954.62 |  | 13.2 | 789.45 | 408.51 |  | 1137.54 | 13776.87
96 | 020112001001 | 雕塑 (1)雕塑 (2)制作采购时需经业主及设计认可 | m3 | 7.039 | 1473.55 | 9954.62 |  | 13.2 | 789.45 | 408.51 |  | 1137.54 | 13776.87
96.1 | BC001T | 雕塑 | m3 | 7.039 | 1473.55 | 9954.62 |  | 13.2 | 789.45 | 408.51 |  | 1137.54 | 13776.87
97 | 010605002001 | 钢板墙板 (1)制作采购时需经业主及设计认可 | m2 | 12.005 | 109.22 | 333.52 |  |  | 17 | 15.35 |  | 42.76 | 517.85
97.1 | 10115184T | 灯箱、广告牌面层(不锈钢) | m2 | 12.005 | 44.23 | 305.22 |  |  | 13.42 | 12.12 |  | 33.75 | 408.74
97.2 | 10114110 | 金属面其他油漆(金属面 红丹防锈漆一遍) | m2 | 12.005 | 4.99 | 1.11 |  |  | 0.23 | 0.21 |  | 0.59 | 7.13
97.3 | 10114116 | 金属面其他油漆(金属面 氟碳漆) | m2 | 12.005 | 60 | 27.19 |  |  | 3.35 | 3.02 |  | 8.42 | 101.98
97.4 | 10302213 | 超声波探伤(板面探伤) | m2 |  | 81.77 | 19.05 |  | 112.77 | 14.74 | 7.63 |  | 21.24 | 257.2
98 | 040501002001 | 钢管 (1)60*60*2mm厚不锈钢管，表面仿木纹烤漆 | t | 0.084 | 3389.62 | 5370.06 |  | 1083.58 | 378.08 | 341.39 |  | 950.65 | 11513.38
98.1 | 10106024 | 其他(铁栅围墙制作、安装 普通钢管) | t | 0.084 | 3389.62 | 5370.06 |  | 1083.58 | 378.08 | 341.39 |  | 950.65 | 11513.38
98.2 | 10114110 | 金属面其他油漆(金属面 红丹防锈漆一遍) | m2 |  | 4.99 | 1.11 |  |  | 0.23 | 0.21 |  | 0.59 | 7.13
98.3 | 10114102 | 金属面防火涂料(钢结构防火涂料 超薄型 耐火极限2小时) | m2 |  | 29.25 | 25.7 |  |  | 2.11 | 1.91 |  | 5.31 | 64.28
98.4 | 10114116 | 金属面其他油漆(金属面 氟碳漆) | m2 |  | 60 | 27.19 |  |  | 3.35 | 3.02 |  | 8.42 | 101.98
分部分项工程量清单综合单价分析表
工程名称：2023年所站修缮工程(福银段) | [11 empty] | 第19页 共126页
序号 | 项目编码 | 项目名称及特征描述 | 单位 | 工程量 | 综合单价组成(元) | [7 empty] | 综合单价 (元)
[5 empty] | 人工费 | 材料费 | 其中： 设备费 | 施工机具使用费 | 企业管理费 | 利润 | 规费 | 税金
99 | 010605002002 | 钢板墙板 (1)2mm厚不锈钢板图案 (2)制作采购时需经业主及设计认可 | m2 | 0.09 | 109.22 | 333.52 |  |  | 17 | 15.35 |  | 42.76 | 517.89
99.1 | 10115184T | 灯箱、广告牌面层(不锈钢) | m2 | 0.09 | 44.23 | 305.22 |  |  | 13.42 | 12.12 |  | 33.75 | 408.74
99.2 | 10114110 | 金属面其他油漆(金属面 红丹防锈漆一遍) | m2 | 0.09 | 4.99 | 1.11 |  |  | 0.23 | 0.21 |  | 0.59 | 7.13
99.3 | 10114116 | 金属面其他油漆(金属面 氟碳漆) | m2 | 0.09 | 60 | 27.19 |  |  | 3.35 | 3.02 |  | 8.42 | 101.98
99.4 | 10302213 | 超声波探伤(板面探伤) | m2 |  | 81.77 | 19.05 |  | 112.77 | 14.74 | 7.63 |  | 21.24 | 257.2
100 | 010202011002 | 钢支撑 (1)100*100*4镀锌钢管内部支撑架 | t | 0.122 | 2643.5 | 6590.89 |  | 782.27 | 384.74 | 347.41 |  | 967.39 | 11716.2
100.1 | 10106014T | 其他(不锈钢结构构架制作、安装) | t | 0.122 | 2643.5 | 6590.89 |  | 782.27 | 384.74 | 347.41 |  | 967.39 | 11716.2
101 | 040901009001 | 预埋铁件 (1)900X450X20mm柱底板 | t | 0.338 | 2268.39 | 10799.98 |  | 312.15 | 513.95 | 464.08 |  | 1292.27 | 15650.82
101.1 | 10105126T | 铁件、螺栓(预埋铁件安装) | t | 0.338 | 2268.39 | 10799.98 |  | 312.15 | 513.95 | 464.08 |  | 1292.27 | 15650.82
102 | 041102038001 | 设备螺栓套 (1)M20预埋锚栓（Q235B）L=300mm | 个 | 6 | 28.35 | 11.17 |  | 17.61 | 2.19 | 1.98 |  | 5.52 | 66.82
102.1 | 30301157 | 塔器地脚螺栓制作(直径20mm以内) | 个 | 6 | 28.35 | 11.17 |  | 17.61 | 2.19 | 1.98 |  | 5.52 | 66.82
|  | 分部小计 |  | 58.304
亭子 (1)钢构党建长廊 (2)规格尺寸：17*4*3.5m（高*宽*厚） (3)200*200*6mm厚不锈钢管表面棕色仿木纹烤漆，50*50*4mm厚不锈钢管表面棕色仿木纹烤漆，2mm厚不锈钢板表面红色烤漆 (4)成品不锈钢座椅表面红色烤漆 (5)宣传展板：100*100*5mm厚不锈钢管表面黄色烤漆，30mm厚白色亚克力板 (6)具体详设计图纸
103 | 040101003002 | 挖基坑土方 (1)土壤类别：三类土 (2)挖土深度：2m以内 | m3 | 5.408 | 38.06 |  |  |  | 2.63 | 1.36 |  | 3.78 | 45.83
103.1 | 40101020 | 人工挖基坑土方(三类土 坑深2m以内) | m3 | 5.408 | 38.06 |  |  |  | 2.63 | 1.36 |  | 3.78 | 45.83
分部分项工程量清单综合单价分析表
工程名称：2023年所站修缮工程(福银段) | [11 empty] | 第20页 共126页
序号 | 项目编码 | 项目名称及特征描述 | 单位 | 工程量 | 综合单价组成(元) | [7 empty] | 综合单价 (元)
[5 empty] | 人工费 | 材料费 | 其中： 设备费 | 施工机具使用费 | 企业管理费 | 利润 | 规费 | 税金
104 | 040202001002 | 路床（槽）整形 (1)素土夯实 | m2 | 6.76 | 0.27 |  |  | 0.89 | 0.08 | 0.04 |  | 0.12 | 1.4
104.1 | 40202001 | 路床(槽)整形(路床碾压检验) | m2 | 6.76 | 0.27 |  |  | 0.89 | 0.08 | 0.04 |  | 0.12 | 1.4
105 | 040103001002 | 填方 (1)密实度要求：符合设计及规范要求 | m3 | 1.352 | 6.07 |  |  | 2.59 | 0.6 | 0.31 |  | 0.86 | 10.43
105.1 | 40101105 | 槽、坑回填土(夯实机夯实) | m3 | 1.352 | 6.07 |  |  | 2.59 | 0.6 | 0.31 |  | 0.86 | 10.43
106 | 040305001001 | 垫层 (1)200mm厚水泥石粉垫层（掺6%水泥） | m3 | 1.352 | 65.54 | 149.5 |  | 2.53 | 15.01 | 7.77 |  | 21.63 | 261.98
106.1 | 40501055 | 垫层(碎石灌砂) | m3 | 1.352 | 65.54 | 149.5 |  | 2.53 | 15.01 | 7.77 |  | 21.63 | 261.98
107 | 040303001002 | 混凝土垫层 (1)混凝土种类：非泵送 (2)混凝土强度等级：C20 | m3 | 0.676 | 59.96 | 385.03 |  | 0.7 | 30.75 | 15.91 |  | 44.31 | 536.66
107.1 | 40501053T | C20垫层(预拌非泵送普通混凝土) | m3 | 0.676 | 59.96 | 385.03 |  | 0.7 | 30.75 | 15.91 |  | 44.31 | 536.66
108 | 010501003002 | 独立基础 (1)混凝土种类：非泵送 (2)混凝土强度等级：C25 | m3 | 1.452 | 36 | 404.73 |  |  | 16.93 | 15.29 |  | 42.57 | 515.52
108.1 | 10105003T | C25预拌非泵送普通混凝土(独立基础) | m3 | 1.452 | 36 | 404.73 |  |  | 16.93 | 15.29 |  | 42.57 | 515.52
109 | 010515001001 | 现浇构件钢筋 (1)钢筋种类、规格：HRB400EΦ10 | t | 0.043 | 338.83 | 1328.9 |  | 5.88 | 64.28 | 58.05 |  | 161.64 | 1957.67
109.1 | 10105067 | 现浇构件带肋钢筋HRB400以内(直径10mm) | t | 0.013 | 1120.74 | 4395.6 |  | 19.45 | 212.63 | 192 |  | 534.64 | 6475.06
110 | 010502001001 | 矩形柱 (1)混凝土构造柱 (2)混凝土种类：非泵送 (3)混凝土强度等级：C25 (4)钢筋种类、规格：HRB400EΦ8 | m3 | 1.346 | 265.92 | 402.63 |  |  | 25.68 | 23.19 |  | 64.57 | 781.99
110.1 | 10105014T | C20非泵送混凝土(构造柱) | m3 | 1.346 | 265.92 | 402.63 |  |  | 25.68 | 23.19 |  | 64.57 | 781.99
110.2 | 10105067T | 现浇构件带肋钢筋HRB400以内(直径8mm) | t |  | 1120.74 | 4396.39 |  | 19.45 | 212.66 | 192.02 |  | 534.71 | 6475.97
111 | 010515001122 | 现浇构件钢筋 (1)现浇构件带肋钢筋HRB400以内(直径8mm) | t | 0.08 | 1120.74 | 4396.39 |  | 19.45 | 212.66 | 192.02 |  | 534.71 | 6475.97
111.1 | 10105067T | 现浇构件带肋钢筋HRB400以内(直径8mm) | t | 0.08 | 1120.74 | 4396.39 |  | 19.45 | 212.66 | 192.02 |  | 534.71 | 6475.97
分部分项工程量清单综合单价分析表
工程名称：2023年所站修缮工程(福银段) | [11 empty] | 第21页 共126页
序号 | 项目编码 | 项目名称及特征描述 | 单位 | 工程量 | 综合单价组成(元) | [7 empty] | 综合单价 (元)
[5 empty] | 人工费 | 材料费 | 其中： 设备费 | 施工机具使用费 | 企业管理费 | 利润 | 规费 | 税金
112 | 011108001003 | 石材零星项目 (1)烧面芝麻白整石柱头 | 个 | 4 | 201.27 | 44.14 |  | 11.95 | 9.89 | 8.93 |  | 24.86 | 301.04
112.1 | 50106047T | 烧面芝麻白整石柱头 | 个 | 4 | 201.27 | 44.14 |  | 11.95 | 9.89 | 8.93 |  | 24.86 | 301.04
113 | 010503005003 | 过梁 | m3 | 0.328 | 266.15 | 388.7 |  |  | 25.15 | 22.71 |  | 63.24 | 765.95
113.1 | 10105020 | C20非泵送混凝土(过梁) | m3 | 0.328 | 266.15 | 388.7 |  |  | 25.15 | 22.71 |  | 63.24 | 765.95
113.2 | 10105067T | 现浇构件带肋钢筋HRB400以内(直径8mm) | t |  | 1120.74 | 4396.39 |  | 19.45 | 212.66 | 192.02 |  | 534.71 | 6475.97
114 | 010515001123 | 现浇构件钢筋 (1)现浇构件带肋钢筋HRB400以内(直径8mm) | t | 0.017 | 1120.74 | 4396.39 |  | 19.45 | 212.66 | 192.02 |  | 534.71 | 6475.97
114.1 | 10105067T | 现浇构件带肋钢筋HRB400以内(直径8mm) | t | 0.017 | 1120.74 | 4396.39 |  | 19.45 | 212.66 | 192.02 |  | 534.71 | 6475.97
115 | 020410003002 | 亭屋面板 (1)屋面板折角C25混凝土 (2)混凝土种类：非泵送 (3)混凝土强度等级：C25 | m3 | 6.276 | 47.32 | 409.45 |  | 0.41 | 17.56 | 15.86 |  | 44.15 | 534.75
115.1 | 10105027T | C25预拌非泵送普通混凝土(斜板、坡屋面板) | m3 | 6.276 | 47.32 | 409.45 |  | 0.41 | 17.56 | 15.86 |  | 44.15 | 534.75
115.2 | 10105067T | 现浇构件带肋钢筋HRB400以内(直径8mm) | t |  | 1120.74 | 4396.39 |  | 19.45 | 212.66 | 192.02 |  | 534.71 | 6475.97
115.3 | 10105067T | 现浇构件带肋钢筋HRB400以内(直径10mm) | t |  | 1120.74 | 4395.6 |  | 19.45 | 212.63 | 192 |  | 534.64 | 6475.06
115.4 | 10105068 | 现浇构件带肋钢筋HRB400以内(直径16mm) | t |  | 890.78 | 4125.52 |  | 58.98 | 194.94 | 176.03 |  | 490.16 | 5936.41
115.5 | 10105068T | 现浇构件带肋钢筋HRB400以内(直径12mm) | t |  | 890.78 | 4332.33 |  | 58.98 | 202.89 | 183.2 |  | 510.14 | 6178.32
116 | 010515001124 | 现浇构件钢筋 (1)现浇构件带肋钢筋HRB400以内(直径8mm) | t | 0.017 | 1120.74 | 4396.39 |  | 19.45 | 212.66 | 192.02 |  | 534.71 | 6475.97
116.1 | 10105067T | 现浇构件带肋钢筋HRB400以内(直径8mm) | t | 0.017 | 1120.74 | 4396.39 |  | 19.45 | 212.66 | 192.02 |  | 534.71 | 6475.97
117 | 010515001126 | 现浇构件钢筋 (1)现浇构件带肋钢筋HRB400以内(直径8mm) | t | 0.017 | 1120.74 | 4395.6 |  | 19.45 | 212.63 | 192 |  | 534.64 | 6475.06
117.1 | 10105067 | 现浇构件带肋钢筋HRB400以内(直径10mm) | t | 0.017 | 1120.74 | 4395.6 |  | 19.45 | 212.63 | 192 |  | 534.64 | 6475.06
118 | 010515001125 | 现浇构件钢筋 (1)现浇构件带肋钢筋HRB400以内(直径12mm) | t | 0.084 | 890.78 | 4332.33 |  | 58.98 | 202.89 | 183.2 |  | 510.14 | 6178.32
118.1 | 10105068T | 现浇构件带肋钢筋HRB400以内(直径12mm) | t | 0.084 | 890.78 | 4332.33 |  | 58.98 | 202.89 | 183.2 |  | 510.14 | 6178.32
119 | 010515001127 | 现浇构件钢筋 (1)现浇构件带肋钢筋HRB400以内(直径12mm) | t | 0.031 | 890.78 | 4125.52 |  | 58.98 | 194.94 | 176.03 |  | 490.16 | 5936.41
分部分项工程量清单综合单价分析表
工程名称：2023年所站修缮工程(福银段) | [11 empty] | 第22页 共126页
序号 | 项目编码 | 项目名称及特征描述 | 单位 | 工程量 | 综合单价组成(元) | [7 empty] | 综合单价 (元)
[5 empty] | 人工费 | 材料费 | 其中： 设备费 | 施工机具使用费 | 企业管理费 | 利润 | 规费 | 税金
119.1 | 10105068T | 现浇构件带肋钢筋HRB400以内(直径16mm) | t | 0.031 | 890.78 | 4125.52 |  | 58.98 | 194.94 | 176.03 |  | 490.16 | 5936.41
120 | 010901001003 | 瓦屋面 | m2 | 24.192 | 63.83 | 146.81 |  | 0.65 | 8.12 | 7.33 |  | 20.41 | 247.16
120.1 | 10109001T | 普通建筑瓦屋面(粘土瓦 铺在屋面板上或椽子挂瓦条上) | m2 | 24.192 | 33.76 | 27.06 |  | 0.02 | 2.34 | 2.11 |  | 5.88 | 71.17
120.2 | 10109086T | 涂料防水(聚合物水泥防水涂料2mm厚 平面) | m2 | 24.192 | 8.94 | 50.39 |  |  | 2.28 | 2.06 |  | 5.73 | 69.4
120.3 | 10111002 | 水泥砂浆找平层(在混凝土 或硬基层面上 20mm厚) | m2 | 24.192 | 14.03 | 7.94 |  | 0.57 | 0.87 | 0.78 |  | 2.18 | 26.37
120.4 | 10105027T | C25预拌非泵送普通混凝土(斜板、坡屋面板) | m3 | 3.629 | 47.32 | 409.45 |  | 0.41 | 17.56 | 15.86 |  | 44.15 | 534.75
120.5 | 10105068T | 现浇构件带肋钢筋HRB400以内(直径12mm) | t |  | 890.78 | 4332.33 |  | 58.98 | 202.89 | 183.2 |  | 510.14 | 6178.32
120.6 | 10105067T | 现浇构件带肋钢筋HRB400以内(直径10mm) | t |  | 1120.74 | 4395.6 |  | 19.45 | 212.63 | 192 |  | 534.64 | 6475.06
121 | 010515001129 | 现浇构件钢筋 (1)现浇构件带肋钢筋HRB400以内(直径8mm) | t | 0.014 | 1120.74 | 4395.6 |  | 19.45 | 212.63 | 192 |  | 534.64 | 6475.06
121.1 | 10105067 | 现浇构件带肋钢筋HRB400以内(直径10mm) | t | 0.014 | 1120.74 | 4395.6 |  | 19.45 | 212.63 | 192 |  | 534.64 | 6475.06
122 | 010515001130 | 现浇构件钢筋 (1)现浇构件带肋钢筋HRB400以内(直径12mm) | t | 0.031 | 890.78 | 4332.33 |  | 58.98 | 202.89 | 183.2 |  | 510.14 | 6178.32
122.1 | 10105068T | 现浇构件带肋钢筋HRB400以内(直径12mm) | t | 0.031 | 890.78 | 4332.33 |  | 58.98 | 202.89 | 183.2 |  | 510.14 | 6178.32
123 | 011406001027 | 抹灰面油漆涂料 (1)仿木纹漆 | m2 | 54.75 | 11.15 | 7.24 |  |  | 0.71 | 0.64 |  | 1.78 | 21.52
123.1 | 10114119 | 调和漆、真石漆、氟碳漆、裂纹漆(调和漆 墙面 满刮腻子、底油一遍、 调和漆二遍) | m2 | 54.75 | 11.15 | 7.24 |  |  | 0.71 | 0.64 |  | 1.78 | 21.52
124 | 020602011001 | 宝顶 (1)260*260mm原木色成品宝顶 | 只 | 1 |  | 502.86 |  |  | 34.7 | 17.97 |  | 50 | 605.53
124.1 | 501BC001T | 原木色成品宝顶 | 个 | 1 |  | 502.86 |  |  | 34.7 | 17.97 |  | 50 | 605.53
125 | 020202006001 | 条形石座凳 | m | 5.42 | 121.06 | 174.33 |  | 1.57 | 18.45 | 10.53 |  | 29.33 | 355.28
125.1 | 10104005T | 多孔砖墙(190mm厚) | m3 | 0.694 | 272.59 | 244.02 |  | 3.9 | 19.99 | 18.05 |  | 50.27 | 608.82
125.2 | 50103048T | 块料面层(花岗岩 圈边 厚度4cm以内) | m2 | 6.504 | 71.8 | 119.24 |  | 0.89 | 13.24 | 6.85 |  | 19.08 | 231.1
126 | 070103005001 | 回廊、平台 | m2 | 12.96 | 81.2 | 163.25 |  | 2.42 | 17.03 | 8.81 |  | 24.55 | 297.26
126.1 | 40202001 | 路床(槽)整形(路床碾压检验) | m2 | 12.96 | 0.27 |  |  | 0.89 | 0.08 | 0.04 |  | 0.12 | 1.4
分部分项工程量清单综合单价分析表
工程名称：2023年所站修缮工程(福银段) | [11 empty] | 第23页 共126页
序号 | 项目编码 | 项目名称及特征描述 | 单位 | 工程量 | 综合单价组成(元) | [7 empty] | 综合单价 (元)
[5 empty] | 人工费 | 材料费 | 其中： 设备费 | 施工机具使用费 | 企业管理费 | 利润 | 规费 | 税金
126.2 | 40501057 | 垫层(砾石) | m3 | 1.296 | 67.52 | 123.12 |  | 2.54 | 13.33 | 6.9 |  | 19.21 | 232.62
126.3 | 40501053T | C15垫层(预拌非泵送普通混凝土) | m3 | 1.296 | 59.96 | 365.31 |  | 0.7 | 29.39 | 15.21 |  | 42.35 | 512.92
126.4 | 50103036T | 块料面层(花岗岩 单色 厚度4cm以内) | m2 | 12.96 | 68.18 | 114.41 |  | 1.21 | 12.68 | 6.56 |  | 18.27 | 221.31
127 | 030609003001 | 不锈钢管 | m | 37.24 | 147.65 | 110.64 |  | 9.28 | 10.27 | 9.27 |  | 25.84 | 312.95
127.1 | 10106029 | 其他(阳台防盗铁栅制作、安装（拼装）普通钢管) | m | 37.24 | 57.61 | 71.43 |  | 9.28 | 5.31 | 4.8 |  | 13.36 | 161.79
127.2 | 10114110 | 金属面其他油漆(金属面 红丹防锈漆一遍) | m2 | 51.592 | 4.99 | 1.11 |  |  | 0.23 | 0.21 |  | 0.59 | 7.13
127.3 | 10114116 | 金属面其他油漆(金属面 氟碳漆) | m2 | 51.592 | 60 | 27.19 |  |  | 3.35 | 3.02 |  | 8.42 | 101.98
|  | 分部小计 |  | 164.846
128 | 040805004001 | 景观照明灯 (1)景观照明灯（大) (2)3*0.2*0.2m | 套 | 19 | 122.01 | 307.92 |  |  | 29.67 | 15.35 |  | 42.75 | 517.7
128.1 | 40905112T | 其他灯具安装(庭院柱灯安装 高3m 灯火数1火以下） | 套 | 19 | 122.01 | 307.92 |  |  | 29.67 | 15.35 |  | 42.75 | 517.7
129 | 040101003003 | 挖基坑土方 (1)土壤类别：三类土 (2)挖土深度：2m以内 | m3 | 7.448 | 38.06 |  |  |  | 2.63 | 1.36 |  | 3.78 | 45.83
129.1 | 40101020 | 人工挖基坑土方(三类土 坑深2m以内) | m3 | 7.448 | 38.06 |  |  |  | 2.63 | 1.36 |  | 3.78 | 45.83
130 | 040202001003 | 路床（槽）整形 (1)素土夯实 | m2 | 9.31 | 0.27 |  |  | 0.89 | 0.08 | 0.04 |  | 0.12 | 1.4
130.1 | 40202001 | 路床(槽)整形(路床碾压检验) | m2 | 9.31 | 0.27 |  |  | 0.89 | 0.08 | 0.04 |  | 0.12 | 1.4
131 | 040103001003 | 填方 (1)密实度要求：符合设计及规范要求 | m3 | 1.862 | 6.07 |  |  | 2.59 | 0.6 | 0.31 |  | 0.86 | 10.43
131.1 | 40101105 | 槽、坑回填土(夯实机夯实) | m3 | 1.862 | 6.07 |  |  | 2.59 | 0.6 | 0.31 |  | 0.86 | 10.43
132 | 010404001001 | 垫层 (1)100mm厚碎石垫层 | m3 | 0.931 | 42.64 | 171.99 |  | 5.53 | 8.46 | 7.64 |  | 21.26 | 257.52
132.1 | 10104077 | 碎石垫层(灌浆) | m3 | 0.931 | 42.64 | 171.99 |  | 5.53 | 8.46 | 7.64 |  | 21.26 | 257.52
133 | 010501003003 | 独立基础 (1)混凝土种类：非泵送 (2)混凝土强度等级：C30 | m3 | 2.613 | 36 | 420.74 |  |  | 17.54 | 15.84 |  | 44.11 | 534.23
分部分项工程量清单综合单价分析表
工程名称：2023年所站修缮工程(福银段) | [11 empty] | 第24页 共126页
序号 | 项目编码 | 项目名称及特征描述 | 单位 | 工程量 | 综合单价组成(元) | [7 empty] | 综合单价 (元)
[5 empty] | 人工费 | 材料费 | 其中： 设备费 | 施工机具使用费 | 企业管理费 | 利润 | 规费 | 税金
133.1 | 10105003T | C30预拌非泵送普通混凝土(独立基础) | m3 | 2.613 | 36 | 420.74 |  |  | 17.54 | 15.84 |  | 44.11 | 534.23
134 | 040901009002 | 预埋铁件 (1)10mm厚钢板预埋铁件 | t | 0.136 | 2268.39 | 5952.88 |  | 312.15 | 327.77 | 295.96 |  | 824.14 | 9981.29
134.1 | 10105126T | 铁件、螺栓(预埋铁件安装) | t | 0.136 | 2268.39 | 5952.88 |  | 312.15 | 327.77 | 295.96 |  | 824.14 | 9981.29
135 | 010515001108 | 现浇构件钢筋 (1)钢筋种类、规格：HRB400EΦ10 | t | 0.002 | 1120.74 | 4395.6 |  | 19.45 | 212.63 | 192 |  | 534.64 | 6475
135.1 | 10105067 | 现浇构件带肋钢筋HRB400以内(直径10mm) | t | 0.002 | 1120.74 | 4395.6 |  | 19.45 | 212.63 | 192 |  | 534.64 | 6475.06
|  | 分部小计 |  | 41.302
136 | 040805004002 | 景观照明灯 (1)景观照明灯（小) (2)0.8*0.25*0.25m | 套 | 37 | 41.39 | 214.18 |  |  | 17.63 | 9.12 |  | 25.41 | 307.73
136.1 | 40905119 | 其他灯具安装(草坪灯具 立柱式) | 套 | 37 | 41.39 | 214.18 |  |  | 17.63 | 9.12 |  | 25.41 | 307.73
137 | 040101003004 | 挖基坑土方 (1)土壤类别：三类土 (2)挖土深度：2m以内 | m3 | 9.38 | 38.06 |  |  |  | 2.63 | 1.36 |  | 3.78 | 45.83
137.1 | 40101020 | 人工挖基坑土方(三类土 坑深2m以内) | m3 | 9.38 | 38.06 |  |  |  | 2.63 | 1.36 |  | 3.78 | 45.83
138 | 040202001004 | 路床（槽）整形 (1)素土夯实 | m2 | 15.633 | 0.27 |  |  | 0.89 | 0.08 | 0.04 |  | 0.12 | 1.4
138.1 | 40202001 | 路床(槽)整形(路床碾压检验) | m2 | 15.633 | 0.27 |  |  | 0.89 | 0.08 | 0.04 |  | 0.12 | 1.4
139 | 040103001004 | 填方 (1)密实度要求：符合设计及规范要求 | m3 | 3.127 | 6.07 |  |  | 2.59 | 0.6 | 0.31 |  | 0.86 | 10.43
139.1 | 40101105 | 槽、坑回填土(夯实机夯实) | m3 | 3.127 | 6.07 |  |  | 2.59 | 0.6 | 0.31 |  | 0.86 | 10.43
140 | 010404001002 | 垫层 | m3 | 1.563 | 42.64 | 171.99 |  | 5.53 | 8.46 | 7.64 |  | 21.26 | 257.52
140.1 | 10104077 | 碎石垫层(灌浆) | m3 | 1.563 | 42.64 | 171.99 |  | 5.53 | 8.46 | 7.64 |  | 21.26 | 257.52
141 | 010501003004 | 独立基础 (1)混凝土种类：非泵送 (2)混凝土强度等级：C30 | m3 | 5.088 | 36 | 420.74 |  |  | 17.54 | 15.84 |  | 44.11 | 534.23
141.1 | 10105003T | C30预拌非泵送普通混凝土(独立基础) | m3 | 5.088 | 36 | 420.74 |  |  | 17.54 | 15.84 |  | 44.11 | 534.23
142 | 040901009003 | 预埋铁件 (1)10mm厚钢板预埋铁件 | t | 0.264 | 2268.39 | 5952.88 |  | 312.15 | 327.77 | 295.96 |  | 824.14 | 9981.29
分部分项工程量清单综合单价分析表
工程名称：2023年所站修缮工程(福银段) | [11 empty] | 第25页 共126页
序号 | 项目编码 | 项目名称及特征描述 | 单位 | 工程量 | 综合单价组成(元) | [7 empty] | 综合单价 (元)
[5 empty] | 人工费 | 材料费 | 其中： 设备费 | 施工机具使用费 | 企业管理费 | 利润 | 规费 | 税金
142.1 | 10105126T | 铁件、螺栓(预埋铁件安装) | t | 0.264 | 2268.39 | 5952.88 |  | 312.15 | 327.77 | 295.96 |  | 824.14 | 9981.29
143 | 010515001003 | 现浇构件钢筋 (1)钢筋种类、规格：HRB400EΦ10 | t | 0.009 | 1120.74 | 4395.6 |  | 19.45 | 212.63 | 192 |  | 534.64 | 6475.06
143.1 | 10105067 | 现浇构件带肋钢筋HRB400以内(直径10mm) | t | 0.009 | 1120.74 | 4395.6 |  | 19.45 | 212.63 | 192 |  | 534.64 | 6475.06
|  | 分部小计 |  | 72.064
宣传栏
144 | 040101003005 | 挖基坑土方 | m3 | 13.714 | 38.06 |  |  |  | 2.63 | 1.36 |  | 3.78 | 45.83
144.1 | 40101020 | 人工挖基坑土方(三类土 坑深2m以内) | m3 | 13.714 | 38.06 |  |  |  | 2.63 | 1.36 |  | 3.78 | 45.83
145 | 040202001005 | 路床（槽）整形 (1)素土夯实 | m2 | 19.591 | 0.27 |  |  | 0.89 | 0.08 | 0.04 |  | 0.12 | 1.4
145.1 | 40202001 | 路床(槽)整形(路床碾压检验) | m2 | 19.591 | 0.27 |  |  | 0.89 | 0.08 | 0.04 |  | 0.12 | 1.4
146 | 040103001005 | 填方 (1)密实度要求：符合设计及规范要求 | m3 | 3.918 | 6.07 |  |  | 2.59 | 0.6 | 0.31 |  | 0.86 | 10.43
146.1 | 40101105 | 槽、坑回填土(夯实机夯实) | m3 | 3.918 | 6.07 |  |  | 2.59 | 0.6 | 0.31 |  | 0.86 | 10.43
147 | 040303001003 | 混凝土垫层 | m3 | 3.918 | 59.96 | 385.03 |  | 0.7 | 30.75 | 15.91 |  | 44.31 | 536.66
147.1 | 40501053T | C20垫层(预拌非泵送普通混凝土) | m3 | 3.918 | 59.96 | 385.03 |  | 0.7 | 30.75 | 15.91 |  | 44.31 | 536.66
148 | 010501003005 | 独立基础 (1)混凝土种类：非泵送 (2)混凝土强度等级：C25 | m3 | 4.431 | 36 | 404.73 |  |  | 16.93 | 15.29 |  | 42.57 | 515.52
148.1 | 10105003T | C25预拌非泵送普通混凝土(独立基础) | m3 | 4.431 | 36 | 404.73 |  |  | 16.93 | 15.29 |  | 42.57 | 515.52
149 | 040303002001 | 混凝土基础 | m3 | 3.109 | 36 | 404.73 |  |  | 16.93 | 15.29 |  | 42.57 | 515.52
149.1 | 10105003T | C25预拌非泵送普通混凝土(独立基础) | m3 | 3.109 | 36 | 404.73 |  |  | 16.93 | 15.29 |  | 42.57 | 515.52
150 | 010515001004 | 现浇构件钢筋 (1)钢筋种类、规格：HRB400EΦ12 | t | 0.015 | 890.78 | 4332.33 |  | 58.98 | 202.89 | 183.2 |  | 510.14 | 6178.32
150.1 | 10105068T | 现浇构件带肋钢筋HRB400以内(直径12 | t | 0.015 | 890.78 | 4332.33 |  | 58.98 | 202.89 | 183.2 |  | 510.14 | 6178.32
151 | 010515001005 | 现浇构件钢筋 (1)钢筋种类、规格：HRB400EΦ8 | t | 0.076 | 1120.74 | 4396.39 |  | 19.45 | 212.66 | 192.02 |  | 534.71 | 6475.97
151.1 | 10105067T | 现浇构件带肋钢筋HRB400以内(直径8mm) | t | 0.076 | 1120.74 | 4396.39 |  | 19.45 | 212.66 | 192.02 |  | 534.71 | 6475.97
分部分项工程量清单综合单价分析表
工程名称：2023年所站修缮工程(福银段) | [11 empty] | 第26页 共126页
序号 | 项目编码 | 项目名称及特征描述 | 单位 | 工程量 | 综合单价组成(元) | [7 empty] | 综合单价 (元)
[5 empty] | 人工费 | 材料费 | 其中： 设备费 | 施工机具使用费 | 企业管理费 | 利润 | 规费 | 税金
152 | 040203008001 | 块料面层 (1)花岗岩贴面 | m2 | 16.478 | 90.13 | 279.16 |  | 1.21 | 25.56 | 13.23 |  | 36.84 | 446.13
152.1 | 50103038T | 块料面层(花岗岩 单色 厚度10cm以内) | m2 | 16.478 | 90.13 | 279.16 |  | 1.21 | 25.56 | 13.23 |  | 36.84 | 446.13
153 | 010605002003 | 钢板墙板 (1)2mm不锈钢板，表面烤漆 | m2 | 49.978 | 104.23 | 332.41 |  |  | 16.77 | 15.14 |  | 42.17 | 510.72
153.1 | 10115184T | 灯箱、广告牌面层(不锈钢) | m2 | 49.978 | 44.23 | 305.22 |  |  | 13.42 | 12.12 |  | 33.75 | 408.74
153.2 | 10114110 | 金属面其他油漆(金属面 红丹防锈漆一遍) | m2 |  | 4.99 | 1.11 |  |  | 0.23 | 0.21 |  | 0.59 | 7.13
153.3 | 10114116 | 金属面其他油漆(金属面 氟碳漆) | m2 | 49.978 | 60 | 27.19 |  |  | 3.35 | 3.02 |  | 8.42 | 101.98
153.4 | 10302213 | 超声波探伤(板面探伤) | m2 |  | 81.77 | 19.05 |  | 112.77 | 14.74 | 7.63 |  | 21.24 | 257.2
154 | 011505010001 | 镜面玻璃 | m2 | 6.833 | 26.77 | 116.41 |  |  | 5.5 | 4.97 |  | 13.83 | 167.48
154.1 | 10115183T | 灯箱、广告牌面层(玻璃) | m2 | 6.833 | 26.77 | 116.41 |  |  | 5.5 | 4.97 |  | 13.83 | 167.48
155 | 040501002002 | 钢管 (1)100*100mm不锈钢管，表面灰色烤漆 (2)50*50mm不锈钢管，表面灰色烤漆 | t | 0.034 | 3454.61 | 5398.36 |  | 1083.58 | 381.66 | 344.62 |  | 959.66 | 11622.35
155.1 | 10106024 | 其他(铁栅围墙制作、安装 普通钢管) | t | 0.034 | 3389.62 | 5370.06 |  | 1083.58 | 378.08 | 341.39 |  | 950.65 | 11513.38
155.2 | 10114110 | 金属面其他油漆(金属面 红丹防锈漆一遍) | m2 | 0.034 | 4.99 | 1.11 |  |  | 0.23 | 0.21 |  | 0.59 | 7.13
155.3 | 10114102 | 金属面防火涂料(钢结构防火涂料 超薄型 耐火极限2小时) | m2 |  | 29.25 | 25.7 |  |  | 2.11 | 1.91 |  | 5.31 | 64.28
155.4 | 10114116 | 金属面其他油漆(金属面 氟碳漆) | m2 | 0.034 | 60 | 27.19 |  |  | 3.35 | 3.02 |  | 8.42 | 101.98
156 | 040602001001 | 格栅 | m2 | 2 | 42.05 | 167.44 |  |  | 8.05 | 7.27 |  | 20.23 | 245.04
156.1 | 10108055 | 金属格栅 | m2 | 2 | 42.05 | 167.44 |  |  | 8.05 | 7.27 |  | 20.23 | 245.04
157 | 011508004001 | 金属字 (1)0.4*0.4m不锈钢字 | 个 | 4 | 48.72 | 348.71 |  |  | 15.27 | 13.78 |  | 38.38 | 464.86
157.1 | 10115202T | 金属字(≤0.2m2 其他面) | 个 | 4 | 48.72 | 348.71 |  |  | 15.27 | 13.78 |  | 38.38 | 464.86
158 | 011508004002 | 金属字 (1)0.225*0.225m不锈钢字 | 个 | 25 | 48.72 | 219.56 |  |  | 10.3 | 9.3 |  | 25.91 | 313.79
158.1 | 10115202T | 金属字(≤0.2m2 其他面) | 个 | 25 | 48.72 | 219.56 |  |  | 10.3 | 9.3 |  | 25.91 | 313.79
159 | 010605002004 | 钢板墙板 (1)2mm厚不锈钢板图案 | m2 | 0.216 | 104.23 | 332.41 |  |  | 16.77 | 15.14 |  | 42.17 | 510.74
分部分项工程量清单综合单价分析表
工程名称：2023年所站修缮工程(福银段) | [11 empty] | 第27页 共126页
序号 | 项目编码 | 项目名称及特征描述 | 单位 | 工程量 | 综合单价组成(元) | [7 empty] | 综合单价 (元)
[5 empty] | 人工费 | 材料费 | 其中： 设备费 | 施工机具使用费 | 企业管理费 | 利润 | 规费 | 税金
159.1 | 10115184T | 灯箱、广告牌面层(不锈钢) | m2 | 0.216 | 44.23 | 305.22 |  |  | 13.42 | 12.12 |  | 33.75 | 408.74
159.2 | 10114110 | 金属面其他油漆(金属面 红丹防锈漆一遍) | m2 |  | 4.99 | 1.11 |  |  | 0.23 | 0.21 |  | 0.59 | 7.13
159.3 | 10114116 | 金属面其他油漆(金属面 氟碳漆) | m2 | 0.216 | 60 | 27.19 |  |  | 3.35 | 3.02 |  | 8.42 | 101.98
159.4 | 10302213 | 超声波探伤(板面探伤) | m2 |  | 81.77 | 19.05 |  | 112.77 | 14.74 | 7.63 |  | 21.24 | 257.2
160 | 040901009004 | 预埋铁件 (1)不锈钢板10mm厚 | t | 0.914 | 2268.39 | 5952.88 |  | 312.15 | 327.77 | 295.96 |  | 824.14 | 9981.29
160.1 | 10105126T | 铁件、螺栓(预埋铁件安装) | t | 0.914 | 2268.39 | 5952.88 |  | 312.15 | 327.77 | 295.96 |  | 824.14 | 9981.29
161 | 041102038002 | 设备螺栓套 (1)M14锚栓，L=350mm | 个 | 48 | 28.35 | 11.17 |  | 17.61 | 3.94 | 2.04 |  | 5.68 | 68.79
161.1 | 30301157 | 塔器地脚螺栓制作(直径20mm以内) | 个 | 48 | 28.35 | 11.17 |  | 17.61 | 3.94 | 2.04 |  | 5.68 | 68.79
|  | 分部小计 |  | 202.225
162 | 040701002001 | 垃圾池 (1)240*115*53mm烧结砖水泥砂浆抹面 | m3 | 1.96 | 525.19 | 777.57 |  | 8.69 | 71.54 | 46.24 |  | 128.62 | 1557.84
162.1 | 10104001T | 实心砖墙(实心标准砖墙) | m3 | 1.96 | 333.87 | 281.15 |  | 4.79 | 23.81 | 21.5 |  | 59.86 | 724.98
162.2 | 40501084T | 抹灰(砖墙墙面) | m2 | 13.2 | 16.8 | 8.15 |  | 0.41 | 1.75 | 0.91 |  | 2.52 | 30.54
162.3 | 40501083T | 抹灰(底面) | m2 | 5.425 | 9.24 | 8.15 |  | 0.41 | 1.23 | 0.64 |  | 1.77 | 21.44
162.4 | 40305004T | C25基础(预拌非泵送普通混凝土) | m3 | 1.96 | 52.6 | 418.97 |  |  | 32.54 | 16.84 |  | 46.89 | 567.84
163 | 010403011002 | 书卷座椅 (1)花岗岩座椅0.895*0.75*1.93m | m3 | 3.887 | 1499.36 | 4963 |  | 13.2 | 445.02 | 231.15 |  | 643.66 | 7795.39
163.1 | 10111135 | 石材养护(石材表面刷保护液 光面) | m2 |  | 7.25 | 4.2 |  |  | 0.44 | 0.4 |  | 1.11 | 13.4
163.2 | 10109083 | 涂料防水(聚氨脂防水涂膜2mm厚 立面) | m2 |  | 7.26 | 50.75 |  |  | 2.23 | 2.01 |  | 5.6 | 67.85
163.3 | BC001T | 书卷座椅 | m3 | 3.887 | 1473.55 | 4930.22 |  | 13.2 | 442.77 | 229.12 |  | 638 | 7726.86
163.4 | 10105010T | C15基础(预拌非泵送普通混凝土灌浆) | m3 | 0.353 | 284.23 | 360.96 |  |  | 24.78 | 22.38 |  | 62.31 | 754.66
绿化种植 | [13 empty] | 分项工程(17房屋建筑与装饰)
164 | 050101001001 | 砍伐乔木 (1)移除棕榈 (2)H300-350,P≥80cm | 株 | 10 | 24.15 |  |  |  | 0.93 | 0.84 |  | 2.33 | 28.25
164.1 | 50101026 | 起挖乔木（裸根） 米径12cm以内 | 株 | 10 | 24.15 |  |  |  | 0.93 | 0.84 |  | 2.33 | 28.25
分部分项工程量清单综合单价分析表
工程名称：2023年所站修缮工程(福银段) | [11 empty] | 第28页 共126页
序号 | 项目编码 | 项目名称及特征描述 | 单位 | 工程量 | 综合单价组成(元) | [7 empty] | 综合单价 (元)
[5 empty] | 人工费 | 材料费 | 其中： 设备费 | 施工机具使用费 | 企业管理费 | 利润 | 规费 | 税金
165 | 050101003001 | 砍挖灌木丛及根 (1)清除长势不良灌木 (2)H100-150cm*P80-100cm | 株 | 2 | 4.06 |  |  |  | 0.16 | 0.14 |  | 0.39 | 4.75
165.1 | 50101050 | 起挖灌木（裸根） 冠丛高100cm以内 | 株 | 2 | 4.06 |  |  |  | 0.16 | 0.14 |  | 0.39 | 4.75
166 | 050101001002 | 砍伐乔木 (1)清除长势不良乔木 (2)H250-300cm*P120-150cm | 株 | 8 | 32.2 | 1.56 |  | 12.75 | 1.79 | 1.61 |  | 4.49 | 54.4
166.1 | 50101007 | 起挖乔木（带土球） 土球直径60cm以内 | 株 | 8 | 32.2 | 1.56 |  | 12.75 | 1.79 | 1.61 |  | 4.49 | 54.4
167 | 050101007001 | 清除地被植物 (1)移除地被 (2)H30cm*P30cm | m2 | 15 | 4.71 |  |  |  | 0.32 | 0.17 |  | 0.47 | 5.67
167.1 | 50101065 | 地被植物类(起挖地被) | m2 | 15 | 4.71 |  |  |  | 0.32 | 0.17 |  | 0.47 | 5.67
168 | 040103002007 | 余方弃置 (1)建筑垃圾拆除，清运 | m3 | 10 | 0.18 |  |  | 21.08 | 0.82 | 0.74 |  | 2.05 | 24.87
168.1 | 10101086T | 自卸汽车运土(载重10t以外 运距10km以内) | m3 | 10 | 0.18 |  |  | 21.08 | 0.82 | 0.74 |  | 2.05 | 24.87
|  | 分部小计 |  | 45
169 | 050102002005 | 栽植灌木 绿宝 (1)绿宝 (2)H1.5-1.8*0.8m | 株 | 29 | 41.61 | 102.28 |  | 4.1 | 10.21 | 5.28 |  | 14.72 | 178.2
169.1 | 50101118T | 栽植灌木（带土球） 土球直径50cm以内 | 株 | 29 | 21.47 | 97.29 |  |  | 8.19 | 4.24 |  | 11.81 | 143
169.2 | 50102072T | 常绿灌木 高度200cm以内 假植苗（含容器苗、袋装苗）成活养护期半年日常养护期半年 | 株 | 29 | 20.14 | 4.99 |  | 4.1 | 2.02 | 1.04 |  | 2.91 | 35.2
170 | 050102002006 | 栽植灌木 无刺勾骨球 (1)无刺勾骨球 (2)自然高1.0m，冠幅0.8-1.0m，精品袋装全冠球 | 株 | 2 | 28.52 | 96.95 |  | 1.9 | 8.79 | 4.55 |  | 12.67 | 153.38
170.1 | 50101118T | 栽植灌木（带土球） 土球直径50cm以内 | 株 | 2 | 21.47 | 93.55 |  |  | 7.94 | 4.11 |  | 11.44 | 138.51
170.2 | 50102070T | 常绿灌木 高度100cm以内 假植苗（含容器苗、袋装苗）成活养护期半年日常养护期半年 | 株 | 2 | 7.05 | 3.4 |  | 1.9 | 0.85 | 0.44 |  | 1.23 | 14.87
171 | 050102002007 | 栽植灌木 红叶石楠球 (1)红叶石楠球 | 株 | 3 | 28.52 | 72.48 |  | 1.9 | 7.1 | 3.67 |  | 10.23 | 123.9
分部分项工程量清单综合单价分析表
工程名称：2023年所站修缮工程(福银段) | [11 empty] | 第29页 共126页
序号 | 项目编码 | 项目名称及特征描述 | 单位 | 工程量 | 综合单价组成(元) | [7 empty] | 综合单价 (元)
[5 empty] | 人工费 | 材料费 | 其中： 设备费 | 施工机具使用费 | 企业管理费 | 利润 | 规费 | 税金
(2)自然高1.0m，冠幅0.8-1.0m，精品袋装全冠球
171.1 | 50101118T | 栽植灌木（带土球） 土球直径50cm以内 | 株 | 3 | 21.47 | 69.08 |  |  | 6.25 | 3.23 |  | 9 | 109.03
171.2 | 50102070T | 常绿灌木 高度100cm以内 假植苗（含容器苗、袋装苗）成活养护期半年日常养护期半年 | 株 | 3 | 7.05 | 3.4 |  | 1.9 | 0.85 | 0.44 |  | 1.23 | 14.87
172 | 050102002008 | 栽植灌木 金边黄杨球 (1)金边黄杨球 (2)自然高1.0m，冠幅0.8-1.0m，精品袋装全冠球 | 株 | 2 | 28.52 | 144.19 |  | 1.9 | 12.05 | 6.23 |  | 17.36 | 210.25
172.1 | 50101118T | 栽植灌木（带土球） 土球直径50cm以内 | 株 | 2 | 21.47 | 140.79 |  |  | 11.2 | 5.79 |  | 16.13 | 195.38
172.2 | 50102070T | 常绿灌木 高度100cm以内 假植苗（含容器苗、袋装苗）成活养护期半年日常养护期半年 | 株 | 2 | 7.05 | 3.4 |  | 1.9 | 0.85 | 0.44 |  | 1.23 | 14.87
173 | 050102001004 | 栽植乔木 金桂 (1)金桂 (2)胸径14-16cm,高度：H3.5-4.0m 冠幅：H1.8m | 株 | 2 | 213.33 | 1366.33 |  | 65.02 | 113.48 | 58.72 |  | 163.52 | 1980.4
173.1 | 50101085T | 栽植乔木（带土球） 土球直径100cm以内 | 株 | 2 | 102.4 | 1352.13 |  | 42.14 | 103.27 | 53.44 |  | 148.8 | 1802.18
173.2 | 50102003T | 单排、独立常绿乔木 米径20cm以内 假植苗（含容器苗、袋装苗）成活养护期半年日常养护期半年 | 株 | 2 | 110.93 | 14.2 |  | 22.88 | 10.21 | 5.28 |  | 14.72 | 178.22
174 | 050101010001 | 整理绿化用地 (1)整理绿化用地 | m2 | 400 | 3.68 |  |  | 0.75 | 0.31 | 0.16 |  | 0.44 | 5.34
174.1 | 50101001 | 绿地整理(整理绿化地) | m2 | 400 | 3.68 |  |  | 0.75 | 0.31 | 0.16 |  | 0.44 | 5.34
175 | 050101009003 | 种植土回(换)填 (1)回填种植土 | m3 | 30 | 54.89 |  |  | 4.13 | 4.07 | 2.11 |  | 5.87 | 71.07
175.1 | 50101002T | 绿地整理(回填土) | m3 | 30 | 54.89 |  |  | 4.13 | 4.07 | 2.11 |  | 5.87 | 71.07
安装工程 | [13 empty] | 单位工程(17安装)
宿舍水卫 | [13 empty] | 分项工程(17安装)
176 | 011606003001 | 天棚面龙骨及饰面拆除 (1)拆除宿舍卫生间原铝扣板吊顶 | m2 | 165.852 | 6.58 |  |  |  | 0.64 | 0.24 |  | 0.67 | 8.13
分部分项工程量清单综合单价分析表
工程名称：2023年所站修缮工程(福银段) | [11 empty] | 第30页 共126页
序号 | 项目编码 | 项目名称及特征描述 | 单位 | 工程量 | 综合单价组成(元) | [7 empty] | 综合单价 (元)
[5 empty] | 人工费 | 材料费 | 其中： 设备费 | 施工机具使用费 | 企业管理费 | 利润 | 规费 | 税金
176.1 | 10116062 | 拆除天棚装饰层(单拆各式 吊顶板面) | m2 | 165.852 | 6.58 |  |  |  | 0.64 | 0.24 |  | 0.67 | 8.13
177 | 011612002001 | 卫生洁具拆除 (1)拆除宿舍卫生间原马桶、立柱洗手池+镜子、灯具、热水器拆除（做保护） | 套 | 272 | 47.74 |  |  |  | 4.68 | 1.75 |  | 4.88 | 59.05
177.1 | 10116124 | 拆除其他构件(拆除块料 石材 台池槽) | 套 | 272 | 47.74 |  |  |  | 4.68 | 1.75 |  | 4.88 | 59.05
178 | 011610001002 | 门窗拆除 (1)拆除宿舍卫生间现有门 | 樘 | 68 | 22.86 |  |  |  | 2.24 | 0.84 |  | 2.33 | 28.27
178.1 | 10116102 | 拆除门窗(拆除整樘门窗) | 樘 | 68 | 22.86 |  |  |  | 2.24 | 0.84 |  | 2.33 | 28.27
179 | 040103002003 | 余方弃置 (1)建筑拆除垃圾，清运 | m3 | 30 | 0.18 |  |  | 21.08 | 2.08 | 0.78 |  | 2.17 | 26.29
179.1 | 10101086T | 自卸汽车运土(载重10t以外 运距10km以内) | m3 | 30 | 0.18 |  |  | 21.08 | 2.08 | 0.78 |  | 2.17 | 26.29
|  | 分部小计 |  | 535.852
180 | 011102003001 | 块料楼地面 (1)更换宿舍卫生间300*600*5mm石晶地板 | m2 | 165.852 | 43.68 | 130.79 |  | 0.57 | 17.15 | 6.42 |  | 17.87 | 216.48
180.1 | 10111055T | 陶瓷锦砖楼地面水泥砂浆结合层(不拼花) | m2 |  | 57.27 | 213.51 |  | 0.57 | 26.59 | 9.95 |  | 27.71 | 335.6
180.2 | 10111045T | (地砖楼地面 水泥砂浆结合层 不勾缝 周长1600mm以内) | m2 | 165.852 | 43.68 | 130.79 |  | 0.57 | 17.15 | 6.42 |  | 17.87 | 216.48
181 | 011204003003 | 块料墙面 (1)更换宿舍卫生间600*2400*4mm石晶墙板 | m2 | 945.214 | 57.26 | 128.31 |  | 0.15 | 18.2 | 6.81 |  | 18.97 | 229.7
181.1 | 10112082T | 内墙面面砖(每块面积＞0.64m2 水泥砂浆粘贴) | m2 | 945.214 | 57.26 | 128.31 |  | 0.15 | 18.2 | 6.81 |  | 18.97 | 229.7
182 | 011302001045 | 天棚吊顶 (1)宿舍卫生间吊顶 (2)更换宿舍卫生间蜂巢铝板吊顶 (3)7*1220*2440mm (4)具体详见图纸 | m2 | 176.12 | 16.58 | 239.47 |  |  | 25.09 | 9.39 |  | 26.15 | 316.68
182.1 | 10113110T | 长条型铝扣板(天棚面层) | m2 | 176.12 | 16.58 | 239.47 |  |  | 25.09 | 9.39 |  | 26.15 | 316.68
183 | 010902002002 | 屋面涂膜防水 (1)宿舍卫生间防水（地面+1.8墙面） (2)刷免砸砖防水剂，针对漏水点局部拆除刷防水 | m2 | 949.484 | 10.99 | 31.42 |  |  | 4.16 | 1.56 |  | 4.33 | 52.46
分部分项工程量清单综合单价分析表
工程名称：2023年所站修缮工程(福银段) | [11 empty] | 第31页 共126页
序号 | 项目编码 | 项目名称及特征描述 | 单位 | 工程量 | 综合单价组成(元) | [7 empty] | 综合单价 (元)
[5 empty] | 人工费 | 材料费 | 其中： 设备费 | 施工机具使用费 | 企业管理费 | 利润 | 规费 | 税金
183.1 | 10109091T | 涂料防水(水泥基渗透结晶型防水涂料2mm厚 立面) | m2 |  | 10.99 | 107.41 |  |  | 11.6 | 4.34 |  | 12.09 | 146.43
183.2 | 10109091T | 涂料防水(水泥基渗透结晶型防水涂料2mm厚 立面) | m2 | 949.484 | 10.99 | 31.42 |  |  | 4.16 | 1.56 |  | 4.33 | 52.46
184 | 031004006001 | 大便器 (1)坐式大便器安装(挂墙水箱) | 套 | 68 | 82.52 | 1093.41 |  |  | 64.83 | 41.45 |  | 115.4 | 1397.61
184.1 | 31006040T | 坐式大便器安装(挂墙水箱) | 套 | 68 | 82.52 | 1093.41 |  |  | 64.83 | 41.45 |  | 115.4 | 1397.61
185 | 031004010001 | 淋浴器 (1)淋浴套件 (2)成品花洒 | 套 | 68 | 65 | 594.55 |  |  | 36.36 | 23.25 |  | 64.72 | 783.88
185.1 | 31006054T | 组成淋浴器(镀锌钢管)(镀锌钢管丝接 冷热水) | 套 | 68 | 65 | 594.55 |  |  | 36.36 | 23.25 |  | 64.72 | 783.88
186 | 011501011001 | 矮柜 (1)600mm成品浴室柜 | 套 | 68 |  | 466.71 | 466.71 |  |  |  |  | 42 | 508.71
186.1 | 101BC002T | 600成品浴室柜 | 套 | 68 |  | 466.71 | 466.71 |  |  |  |  | 42 | 508.71
187 | 031004003001 | 洗脸盆 (1)台盆（成品立柱） | 套 | 68 | 69.99 | 570.54 |  |  | 35.31 | 22.58 |  | 62.86 | 761.28
187.1 | 31006019T | 洗脸盆(立柱式 冷热水) | 套 | 68 | 69.99 | 570.54 |  |  | 35.31 | 22.58 |  | 62.86 | 761.28
188 | 031004008006 | 其他成品卫生器具 (1)洗脸盆水龙头 | 套 | 68 | 3.28 | 120.56 |  |  | 6.83 | 4.37 |  | 12.15 | 147.19
188.1 | 31006084T | 水龙头安装(公称直径20mm) | 套 | 68 | 3.28 | 120.56 |  |  | 6.83 | 4.37 |  | 12.15 | 147.19
189 | 031004008007 | 其他成品卫生器具 (1)洗拖把水龙头 | 套 | 68 | 3.28 | 30.2 |  |  | 1.85 | 1.18 |  | 3.29 | 39.8
189.1 | 31006084T | 水龙头安装(公称直径20mm) | 套 | 68 | 3.28 | 30.2 |  |  | 1.85 | 1.18 |  | 3.29 | 39.8
190 | 031004008008 | 其他成品卫生器具 (1)不锈钢挂件 (2)毛巾架、纸巾盒、置物架等 | 套 | 68 | 87.54 | 281.81 |  |  | 36.2 | 13.55 |  | 37.72 | 456.82
190.1 | 10115146T | 浴厕配件(不锈钢) | 套 | 68 | 87.54 | 281.81 |  |  | 36.2 | 13.55 |  | 37.72 | 456.82
191 | 031004008009 | 其他成品卫生器具 (1)更换防臭地漏 | 套 | 68 | 41.62 | 19.86 |  |  | 3.39 | 2.17 |  | 6.03 | 73.07
分部分项工程量清单综合单价分析表
工程名称：2023年所站修缮工程(福银段) | [11 empty] | 第32页 共126页
序号 | 项目编码 | 项目名称及特征描述 | 单位 | 工程量 | 综合单价组成(元) | [7 empty] | 综合单价 (元)
[5 empty] | 人工费 | 材料费 | 其中： 设备费 | 施工机具使用费 | 企业管理费 | 利润 | 规费 | 税金
191.1 | 31006094 | 地漏安装(公称直径100mm以内 不带存水弯) | 套 | 68 | 41.62 | 19.86 |  |  | 3.39 | 2.17 |  | 6.03 | 73.07
192 | 030404031001 | 小电器 (1)五合一风暖一体机 (2)照明、取暖、吹风、换气、干燥 | 套 | 68 | 66.09 | 407.32 |  |  | 26.1 | 16.69 |  | 46.46 | 562.66
192.1 | 30415073T | 民用电器安装(风扇安装 排气扇) | 套 | 68 | 66.09 | 407.32 |  |  | 26.1 | 16.69 |  | 46.46 | 562.66
193 | 030404035001 | 插座 (1)开关插座 (2)洗脸盆旁插座、热水器插座、五合一灯单控开关 | 套 | 68 | 16.43 | 36.26 |  |  | 2.9 | 1.86 |  | 5.17 | 62.62
193.1 | 30414318T | 带保险盒插座安装(单相 带保险盒插座电流≤15A) | 套 | 68 | 16.43 | 36.26 |  |  | 2.9 | 1.86 |  | 5.17 | 62.62
194 | 010808004001 | 金属门窗套 (1)铝合金门 (2)0.68*2.1m | m2 | 97.104 | 87.05 | 462.6 |  | 3.49 | 54.21 | 20.29 |  | 56.49 | 684.13
194.1 | 10108017 | 铝合金门(铝合金平开门制作) | m2 | 97.104 | 42.26 | 432.69 |  | 3.49 | 46.89 | 17.55 |  | 48.86 | 591.74
194.2 | 10108019 | 铝合金门(铝合金平开门安装) | m2 | 97.104 | 44.79 | 29.91 |  |  | 7.32 | 2.74 |  | 7.63 | 92.39
195 | 031001008001 | 直埋式预制保温管 (1)宿舍卫生间洗脸盆处增设热水管道 | m | 680 | 16.02 | 12.13 |  | 0.01 | 1.55 | 0.99 |  | 2.76 | 33.46
195.1 | 31002049T | 室内塑料管(热熔连接)(外径32mm以内) | m | 680 | 16.02 | 12.13 |  | 0.01 | 1.55 | 0.99 |  | 2.76 | 33.46
196 | 030408001001 | 电力电缆 (1)宿舍卫生间电路改造 (2)暗藏现有电线，增设浴室柜边插座，增设五合一风暖线路 | m | 680 | 2.85 | 11.05 |  | 1.03 | 0.82 | 0.53 |  | 1.47 | 17.75
196.1 | 30409135T | 室内铜芯电力电缆敷设 VV-3x2.5 | m | 680 | 2.85 | 11.05 |  | 1.03 | 0.82 | 0.53 |  | 1.47 | 17.75
197 | 040502018001 | 检漏（水）管 (1)宿舍卫生间水路改造及漏水点修复 | 项 | 1 | 160.83 | 829.76 |  |  | 97.08 | 36.34 |  | 101.16 | 1225.17
197.1 | 40806056T | 安全水封、检漏管安装(检漏管) | 项 | 1 | 160.83 | 829.76 |  |  | 97.08 | 36.34 |  | 101.16 | 1225.17
|  | 分部小计 |  | 4374.774
办公楼水卫 | [13 empty] | 分项工程(17安装)
198 | 011606003002 | 天棚面龙骨及饰面拆除 | m2 | 31.4 | 6.58 |  |  |  | 0.64 | 0.24 |  | 0.67 | 8.13
分部分项工程量清单综合单价分析表
工程名称：2023年所站修缮工程(福银段) | [11 empty] | 第33页 共126页
序号 | 项目编码 | 项目名称及特征描述 | 单位 | 工程量 | 综合单价组成(元) | [7 empty] | 综合单价 (元)
[5 empty] | 人工费 | 材料费 | 其中： 设备费 | 施工机具使用费 | 企业管理费 | 利润 | 规费 | 税金
(1)拆除办公楼男女卫生间原铝扣板吊顶
198.1 | 10116062 | 拆除天棚装饰层(单拆各式 吊顶板面) | m2 | 31.4 | 6.58 |  |  |  | 0.64 | 0.24 |  | 0.67 | 8.13
199 | 011605002001 | 立面块料拆除 (1)拆除男女卫生间原抗倍特板隔断高1800mm | m2 | 16.956 | 11.63 |  |  |  | 1.14 | 0.43 |  | 1.19 | 14.39
199.1 | 10116097 | 拆除栏杆栏板、轻质隔断隔墙(拆除石膏板隔断墙) | m2 | 16.956 | 11.63 |  |  |  | 1.14 | 0.43 |  | 1.19 | 14.39
200 | 011612002002 | 卫生洁具拆除 (1)拆除男女卫生间蹲坑、立柱洗手池+镜子、拖把池、小便斗+二楼大理石洗手台 | 套 | 68 | 47.74 |  |  |  | 4.68 | 1.75 |  | 4.88 | 59.05
200.1 | 10116124 | 拆除其他构件(拆除块料 石材 台池槽) | 套 | 68 | 47.74 |  |  |  | 4.68 | 1.75 |  | 4.88 | 59.05
201 | 040103002004 | 余方弃置 (1)建筑拆除垃圾，清运 | m3 | 25 | 0.18 |  |  | 21.08 | 2.08 | 0.78 |  | 2.17 | 26.29
201.1 | 10101086T | 自卸汽车运土(载重10t以外 运距10km以内) | m3 | 25 | 0.18 |  |  | 21.08 | 2.08 | 0.78 |  | 2.17 | 26.29
|  | 分部小计 |  | 141.356
202 | 011102003002 | 块料楼地面 (1)男女卫生间600*1200*5mm石晶地板 | m2 | 63.73 | 43.68 | 130.79 |  | 0.57 | 17.15 | 6.42 |  | 17.87 | 216.48
202.1 | 10111055T | 陶瓷锦砖楼地面水泥砂浆结合层(不拼花) | m2 |  | 57.27 | 213.51 |  | 0.57 | 26.59 | 9.96 |  | 27.71 | 335.61
202.2 | 10111045T | (地砖楼地面 水泥砂浆结合层 不勾缝 周长1600mm以内) | m2 | 63.73 | 43.68 | 130.79 |  | 0.57 | 17.15 | 6.42 |  | 17.87 | 216.48
203 | 011204003004 | 块料墙面 (1)男女卫生间600*2400*4mm石晶墙板 | m2 | 203.448 | 57.26 | 128.31 |  | 0.15 | 18.2 | 6.82 |  | 18.97 | 229.71
203.1 | 10112082T | 内墙面面砖(每块面积＞0.64m2 水泥砂浆粘贴) | m2 | 203.448 | 57.26 | 128.31 |  | 0.15 | 18.2 | 6.82 |  | 18.97 | 229.71
204 | 011302001044 | 天棚吊顶 (1)一楼二楼公共卫生间吊顶 (2)男女卫生间蜂巢铝板吊顶 (3)7*1220*2440mm (4)具体详见图纸 | m2 | 63.73 | 16.58 | 239.47 |  |  | 25.09 | 9.4 |  | 26.15 | 316.69
204.1 | 10113110T | 长条型铝扣板(天棚面层) | m2 | 63.73 | 16.58 | 239.47 |  |  | 25.09 | 9.4 |  | 26.15 | 316.69
205 | 030412001069 | 普通灯具 | 套 | 12 |  | 40.36 |  |  | 2.2 | 1.42 |  | 3.96 | 47.94
分部分项工程量清单综合单价分析表
工程名称：2023年所站修缮工程(福银段) | [11 empty] | 第34页 共126页
序号 | 项目编码 | 项目名称及特征描述 | 单位 | 工程量 | 综合单价组成(元) | [7 empty] | 综合单价 (元)
[5 empty] | 人工费 | 材料费 | 其中： 设备费 | 施工机具使用费 | 企业管理费 | 利润 | 规费 | 税金
(1)卫生间天花筒灯（一二层） (2)嵌入式12公分LED筒灯，8W，4000K
205.1 | 30414163T | 点光源艺术装饰灯具安装(嵌入式筒灯 灯具直径φ150) | 套 | 12 |  | 40.36 |  |  | 2.2 | 1.42 |  | 3.96 | 47.94
206 | 030404031004 | 小电器 (1)卫生间600*600mm排气扇 | 套 | 4 | 66.09 | 149.58 |  |  | 11.76 | 7.6 |  | 21.15 | 256.18
206.1 | 30415073T | 民用电器安装(风扇安装 排气扇) | 套 | 4 | 66.09 | 149.58 |  |  | 11.76 | 7.6 |  | 21.15 | 256.18
206.2 | 30409135T | 室内铜芯电力电缆敷设 YJV-3x10mm2 | m |  | 2.85 | 32.34 |  | 1.03 | 1.98 | 1.28 |  | 3.55 | 43.03
207 | 030408001008 | 电力电缆 | m | 60 | 2.85 | 28.32 |  | 1.03 | 1.76 | 1.13 |  | 3.16 | 38.25
207.1 | 30409135T | 室内铜芯电力电缆敷设 YJV-3x10mm2 | m | 60 | 2.85 | 28.32 |  | 1.03 | 1.76 | 1.13 |  | 3.16 | 38.25
208 | 030404031003 | 小电器 (1)小厨宝热水器 (2)洗手台下方增设小厨宝插座，增设4平方线 | 台 | 3 | 73.87 | 714.82 |  |  | 43.01 | 27.79 |  | 77.35 | 936.84
208.1 | 31009076T | 电热水器安装(挂式30L以内) | 台 | 3 | 64.14 | 689.86 |  |  | 41.12 | 26.57 |  | 73.95 | 895.64
208.2 | 30414304T | 普通插座安装(三相带接地 明插座电流≤30A) | 套 | 3 | 9.73 | 24.96 |  |  | 1.89 | 1.22 |  | 3.4 | 41.2
208.3 | 30409135T | 室内铜芯电力电缆敷设 YJV-3x10mm2 | m |  | 2.85 | 32.34 |  | 1.03 | 1.98 | 1.28 |  | 3.55 | 43.03
209 | 030408001009 | 电力电缆 | m | 60 | 2.85 | 28.32 |  | 1.03 | 1.76 | 1.13 |  | 3.16 | 38.25
209.1 | 30409135T | 室内铜芯电力电缆敷设 YJV-3x10mm2 | m | 60 | 2.85 | 28.32 |  | 1.03 | 1.76 | 1.13 |  | 3.16 | 38.25
210 | 011210005001 | 成品隔断 (1)公共卫生间 (2)18mm碳晶隔断（1830mm高） (3)304不锈钢配件，厚度2.0mm，1门3合页 (4)304不锈钢：挂钩、置物架 | m2 | 31.241 | 43.95 | 245.83 |  | 2.13 | 28.61 | 10.71 |  | 29.81 | 361.04
210.1 | 10112344T | 成品隔断(防潮板隔断 卫生间) | m2 | 31.241 | 43.95 | 245.83 |  | 2.13 | 28.61 | 10.71 |  | 29.81 | 361.04
211 | 031004006002 | 大便器 (1)感应式蹲坑 | 套 | 8 | 62.92 | 1630.97 |  |  | 92.42 | 59.7 |  | 166.14 | 2012.15
211.1 | 31006039T | 蹲式大便器安装(感应开关 埋入式) | 套 | 8 | 62.92 | 1630.97 |  |  | 92.42 | 59.7 |  | 166.14 | 2012.15
212 | 031004007001 | 小便器 | 套 | 6 | 39.56 | 1185.94 |  |  | 66.84 | 43.19 |  | 120.2 | 1455.73
分部分项工程量清单综合单价分析表
工程名称：2023年所站修缮工程(福银段) | [11 empty] | 第35页 共126页
序号 | 项目编码 | 项目名称及特征描述 | 单位 | 工程量 | 综合单价组成(元) | [7 empty] | 综合单价 (元)
[5 empty] | 人工费 | 材料费 | 其中： 设备费 | 施工机具使用费 | 企业管理费 | 利润 | 规费 | 税金
(1)小便池（感应式）
212.1 | 31006047T | 壁挂式小便器安装(感应开关 埋入式) | 套 | 6 | 39.56 | 1185.94 |  |  | 66.84 | 43.19 |  | 120.2 | 1455.73
213 | 031004003002 | 洗脸盆 (1)台盆（成品立柱） | 套 | 2 | 69.99 | 570.54 |  |  | 34.94 | 22.57 |  | 62.82 | 760.86
213.1 | 31006019T | 洗脸盆(立柱式 冷热水) | 套 | 2 | 69.99 | 570.54 |  |  | 34.94 | 22.57 |  | 62.82 | 760.86
214 | 031004008001 | 其他成品卫生器具 (1)拖把池(二楼卫） | 套 | 2 | 38.95 | 495.17 |  |  | 29.14 | 18.82 |  | 52.39 | 634.47
214.1 | 31006051T | 其他成品卫生器具(成品拖布池安装) | 套 | 2 | 38.95 | 495.17 |  |  | 29.14 | 18.82 |  | 52.39 | 634.47
215 | 031004008005 | 其他成品卫生器具 (1)更换防臭地漏 | 套 | 4 | 41.62 | 19.86 |  |  | 3.35 | 2.17 |  | 6.03 | 73.03
215.1 | 31006094 | 地漏安装(公称直径100mm以内 不带存水弯) | 套 | 4 | 41.62 | 19.86 |  |  | 3.35 | 2.17 |  | 6.03 | 73.03
216 | 031004003003 | 洗脸盆 (1)定制人造石台面 (2)二层卫生间50*50*4镀锌角钢旱框架 (3)15mm白色人造石台面 (4)20mm木色铝单板 (5)台盆 | 组 | 1 | 457.05 | 2564.83 |  | 5.67 | 211.06 | 108.23 |  | 301.22 | 3648.06
216.1 | 31006023T | 洗脸盆(台下式 冷热水) | 套 | 3 | 74.61 | 582.22 |  |  | 35.82 | 23.15 |  | 64.42 | 780.22
216.2 | 10115131 | 浴厕配件(大理石洗漱台 ＞1m2) | m2 | 2.004 | 84.53 | 311.29 |  | 0.82 | 38.87 | 14.55 |  | 40.51 | 490.57
216.3 | 10106004 | 金属构件制作(零星钢构件制作) | t | 0.005 | 1522.73 | 5962.97 |  | 804.79 | 812.47 | 304.22 |  | 846.65 | 10253.83
216.4 | 10112244 | 墙面饰面(铝合金装饰板墙面) | m2 | 1.468 | 38.29 | 112.08 |  |  | 14.74 | 5.52 |  | 15.36 | 185.99
217 | 010902002001 | 屋面涂膜防水 (1)公共卫生间防水，（地面+反300墙面） (2)刷免砸砖防水剂，针对漏水点局部拆除刷防水 | m2 | 38.544 | 10.99 | 31.42 |  |  | 4.16 | 1.56 |  | 4.33 | 52.46
217.1 | 10109091T | 涂料防水(水泥基渗透结晶型防水涂料2mm厚 立面) | m2 |  | 10.99 | 107.41 |  |  | 11.6 | 4.34 |  | 12.09 | 146.43
217.2 | 10109091T | 涂料防水(水泥基渗透结晶型防水涂料2mm厚 立面) | m2 | 38.544 | 10.99 | 31.42 |  |  | 4.16 | 1.56 |  | 4.33 | 52.46
218 | 031001008005 | 直埋式预制保温管 | m | 40 | 16.02 | 12.13 |  | 0.01 | 1.54 | 0.99 |  | 2.76 | 33.45
分部分项工程量清单综合单价分析表
工程名称：2023年所站修缮工程(福银段) | [11 empty] | 第36页 共126页
序号 | 项目编码 | 项目名称及特征描述 | 单位 | 工程量 | 综合单价组成(元) | [7 empty] | 综合单价 (元)
[5 empty] | 人工费 | 材料费 | 其中： 设备费 | 施工机具使用费 | 企业管理费 | 利润 | 规费 | 税金
(1)宿舍卫生间洗脸盆处增设热水管道
218.1 | 31002049T | 室内塑料管(热熔连接)(外径32mm以内) | m | 40 | 16.02 | 12.13 |  | 0.01 | 1.54 | 0.99 |  | 2.76 | 33.45
|  | 分部小计 |  | 602.693
安装工程 | [13 empty] | 单位工程(17安装)
夜景亮化 | [13 empty] | 分项工程(17安装)
219 | 030404017001 | 配电箱 (1)600*800*370mm | 台 | 1 | 265.34 | 5152.79 |  | 101.67 | 212.13 | 191.45 |  | 533.1 | 6456.48
219.1 | 30411305T | 配电设备安装(配电箱) | 台 | 1 | 265.34 | 5152.79 |  | 101.67 | 212.13 | 191.45 |  | 533.1 | 6456.48
220 | 030412001001 | 普通灯具 (1)埋地灯 (2)功率：150W 色温：2700K (3)外加防眩晕和防破坏灯罩 | 套 | 13 | 34.57 | 121.13 |  |  | 5.98 | 5.4 |  | 15.04 | 182.12
220.1 | 30414212T | 嵌入式地灯安装(地坪下) | 套 | 13 | 34.57 | 121.13 |  |  | 5.98 | 5.4 |  | 15.04 | 182.12
221 | 030412001002 | 普通灯具 (1)LED柔性霓虹灯 (2)功率：13W 色温：2700K | m | 287.15 | 39.32 | 34.74 |  |  | 2.85 | 2.57 |  | 7.15 | 86.63
221.1 | 30414126T | 荧光艺术装饰灯具安装(组合荧光灯带 嵌入式 三管) | m | 287.15 | 39.32 | 34.74 |  |  | 2.85 | 2.57 |  | 7.15 | 86.63
222 | 030412001003 | 普通灯具 (1)投光灯 (2)功率：150W 色温：2700K | 套 | 42 | 24.34 | 115.77 |  | 3.05 | 5.5 | 4.97 |  | 13.83 | 167.46
222.1 | 30414224T | 工厂其他灯具安装(投光灯) | 套 | 42 | 24.34 | 115.77 |  | 3.05 | 5.5 | 4.97 |  | 13.83 | 167.46
223 | 030412001004 | 普通灯具 (1)泛光灯带 (2)功率：36W 色温：2700K | m | 329.66 | 31.77 | 159.18 |  |  | 7.34 | 6.63 |  | 18.44 | 223.36
223.1 | 30414208T | 荧光灯具安装(嵌入式 双管) | m | 329.66 | 31.77 | 159.18 |  |  | 7.34 | 6.63 |  | 18.44 | 223.36
224 | 030404023001 | 交流接触器 (1)300A | 台 | 1 | 891.69 | 37.42 |  | 178.74 | 42.56 | 38.45 |  | 107 | 1295.86
224.1 | 30402014 | 空气断路器安装(真空接触器 ≤6300V/630A) | 台 |  | 937.7 | 37.42 |  | 178.74 | 44.33 | 40.04 |  | 111.44 | 1349.67
224.2 | 30402013 | 空气断路器安装(真空接触器 ≤1140V/630A) | 台 | 1 | 891.69 | 37.42 |  | 178.74 | 42.56 | 38.45 |  | 107 | 1295.86
分部分项工程量清单综合单价分析表
工程名称：2023年所站修缮工程(福银段) | [11 empty] | 第37页 共126页
序号 | 项目编码 | 项目名称及特征描述 | 单位 | 工程量 | 综合单价组成(元) | [7 empty] | 综合单价 (元)
[5 empty] | 人工费 | 材料费 | 其中： 设备费 | 施工机具使用费 | 企业管理费 | 利润 | 规费 | 税金
225 | 030404019001 | 控制开关 | 个 | 1 | 171.38 | 309.22 |  | 5.11 | 18.66 | 16.86 |  | 46.91 | 568.14
225.1 | 30415007T | 自动空气开关安装(电动式) | 个 | 1 | 171.38 | 309.22 |  | 5.11 | 18.66 | 16.86 |  | 46.91 | 568.14
226 | 030404022001 | 控制器 | 台 | 1 | 199.97 | 699.08 |  |  | 34.55 | 31.19 |  | 86.83 | 1051.62
226.1 | 30414264T | 霓虹灯安装(防雨定时控制器 接触器电流≤60A以内) | 台 | 1 | 199.97 | 699.08 |  |  | 34.55 | 31.19 |  | 86.83 | 1051.62
227 | 030409010001 | 浪涌保护器 (1)100A | 个 | 2 | 29.09 | 316.88 |  |  | 13.29 | 12 |  | 33.41 | 404.67
227.1 | 30415024T | 漏电保护开关安装(三相) | 个 | 2 | 29.09 | 316.88 |  |  | 13.29 | 12 |  | 33.41 | 404.67
228 | 030602001001 | 电表安装 | 台 | 1 | 42.6 | 594.84 |  | 2.31 | 24.58 | 22.19 |  | 61.79 | 748.31
228.1 | 30503136T | 基表及控制设备安装(基表 远传脉冲电表) | 个 | 1 | 42.6 | 594.84 |  | 2.31 | 24.58 | 22.19 |  | 61.79 | 748.31
229 | 030411004001 | 配线 (1)穿照明线(铜芯 导线截面≤4mm2) | m | 4800 | 0.65 | 9.34 |  |  | 0.38 | 0.35 |  | 0.96 | 11.68
229.1 | 30413006T | 穿照明线(铜芯 导线截面≤4mm2) | 单线 | 4800 | 0.65 | 9.34 |  |  | 0.38 | 0.35 |  | 0.96 | 11.68
230 | 030411001001 | 配管 (1)暗配(外径≤32mm) | m | 2400 | 7.45 | 8.37 |  |  | 0.61 | 0.55 |  | 1.53 | 18.51
230.1 | 30412188T | 砖、混凝土结构暗配(外径≤32mm) | m | 2400 | 7.45 | 8.37 |  |  | 0.61 | 0.55 |  | 1.53 | 18.51
231 | 041001001001 | 拆除路面 (1)水泥路面破除挖槽 (2)开挖凿除30cm厚 (3)挖掘机装车并外运15KM | m2 | 80 | 22.16 | 0.61 |  | 32.52 | 3.82 | 1.97 |  | 5.5 | 66.57
231.1 | 40104003T | 小型机械拆除混凝土类面层(无筋 厚30cm以内) | m2 | 80 | 22.11 | 0.61 |  | 9.28 | 2.21 | 1.14 |  | 3.18 | 38.53
231.2 | 40101160T | 自卸汽车运石碴(载重10t以内 运距15km以内) | m3 | 24 | 0.18 |  |  | 77.45 | 5.36 | 2.77 |  | 7.72 | 93.48
232 | 040203007001 | 水泥混凝土 (1)电线预埋沟槽修复c30混凝土30cm厚 | m2 | 80 | 19.26 | 128.69 |  | 0.27 | 10.23 | 5.3 |  | 14.74 | 178.49
232.1 | 40203041T | C30水泥预拌非泵送普通混凝土路面(厚度30cm) | m2 | 80 | 19.26 | 128.69 |  | 0.27 | 10.23 | 5.3 |  | 14.74 | 178.49
停车场充电桩 | [13 empty] | 分项工程(17安装)
233 | 080608002001 | 充放电设备 | 座
分部分项工程量清单综合单价分析表
工程名称：2023年所站修缮工程(福银段) | [11 empty] | 第38页 共126页
序号 | 项目编码 | 项目名称及特征描述 | 单位 | 工程量 | 综合单价组成(元) | [7 empty] | 综合单价 (元)
[5 empty] | 人工费 | 材料费 | 其中： 设备费 | 施工机具使用费 | 企业管理费 | 利润 | 规费 | 税金
(1)汽车充电桩 (2)120KW单枪充电桩 (3)1.787*0.3*0.3
233.1 | 301BC001T | 汽车充电桩 | 座 |  |  | 37200 |  |  | 2566.8 | 1329.01 |  | 3698.62 | 44794.43
暂估价 | [13 empty] | 单位工程(17房屋建筑与装饰)
暂估价 | [13 empty] | 分项工程(17房屋建筑与装饰)
福州南征管所 | [13 empty] | 单项工程(17市政)
房屋建筑与装饰工程 | [13 empty] | 单位工程(17房屋建筑与装饰)
综合办公楼 | [13 empty] | 分项工程(17房屋建筑与装饰)
234 | 011604002007 | 立面抹灰层拆除 (1)拆除外立面空鼓，开裂，剥落部分装饰面层 | m2 | 442.624 | 10.36 |  |  |  | 0.57 | 0.37 |  | 1.02 | 12.32
234.1 | 10116047 | 拆除墙面装饰层(拆除墙柱面 石灰砂浆面) | m2 | 442.624 | 10.36 |  |  |  | 0.57 | 0.37 |  | 1.02 | 12.32
235 | 011607003007 | 屋面附着层拆除 (1)原有屋面陶瓦拆除 | m2 | 756.114 | 10.08 |  |  |  | 0.55 | 0.36 |  | 0.99 | 11.98
235.1 | 10116076 | 拆除屋面(拆除带泥背青瓦) | m2 |  | 21.43 |  |  |  | 1.17 | 0.76 |  | 2.1 | 25.46
235.2 | 10116079 | 拆除屋面(拆除无泥背青瓦) | m2 | 756.114 | 10.08 |  |  |  | 0.55 | 0.36 |  | 0.99 | 11.98
236 | 011607002007 | 防水层拆除 (1)原有建筑屋面防水层拆除 | m2 | 756.114 | 11.76 |  |  |  | 0.64 | 0.41 |  | 1.15 | 13.96
236.1 | 10116070 | 拆除屋面(铲除卷材防水层 带砂石保护层) | m2 | 756.114 | 11.76 |  |  |  | 0.64 | 0.41 |  | 1.15 | 13.96
237 | 040103002022 | 余方弃置 (1)建筑垃圾拆除，清运 | m3 | 80 | 0.18 |  |  | 21.08 | 1.16 | 0.75 |  | 2.09 | 25.26
237.1 | 10101086T | 自卸汽车运土(载重10t以外 运距10km以内) | m3 | 80 | 0.18 |  |  | 21.08 | 1.16 | 0.75 |  | 2.09 | 25.26
|  | 分部小计 |  | 2034.852
238 | 011204003013 | 块料墙面 (1)外墙贴面 (2)MCM软瓷：1200mm*600mm (3)软瓷专用粘接剂（AB胶+80目的石英砂粘接剂） (4)具体详见图纸 | m2 | 1106.56 | 66.13 | 158.33 |  | 0.17 | 12.25 | 7.92 |  | 22.03 | 266.83
分部分项工程量清单综合单价分析表
工程名称：2023年所站修缮工程(福银段) | [11 empty] | 第39页 共126页
序号 | 项目编码 | 项目名称及特征描述 | 单位 | 工程量 | 综合单价组成(元) | [7 empty] | 综合单价 (元)
[5 empty] | 人工费 | 材料费 | 其中： 设备费 | 施工机具使用费 | 企业管理费 | 利润 | 规费 | 税金
238.1 | 10112102T | 外墙面面砖(每块面积＞0.64m2 水泥砂浆粘贴) | m2 |  | 68.72 | 189.02 |  | 0.17 | 14.07 | 9.09 |  | 25.3 | 306.37
238.2 | 10112100T | 外墙面面砖(每块面积≤0.64m2 水泥砂浆粘贴) | m2 | 1106.56 | 66.13 | 158.33 |  | 0.17 | 12.25 | 7.92 |  | 22.03 | 266.83
239 | 011406001003 | 抹灰面油漆涂料 (1)外墙 (2)1>真石漆(仿石漆)涂料（罩光漆每平方米不少于0.2kg） (3)2>真石漆(仿石漆)底涂料（喷真石漆涂料厚2~3mm） (4)3>着色剂 (5)4>刷封底涂料（刷封闭底漆每平方米不少于0.2kg） (6)5>批刮外墙专用腻子二道（夹网格布每平方米不少于1.5kg） (7)6>满布抗碱抗裂玻纤网格布一道 (8)7>批刮外墙专用腻子一道（每平方米不少于1.5kg） (9)具体详设计图纸 | m2 | 548.56 | 56.82 | 41.23 |  |  | 5.35 | 3.46 |  | 9.61 | 116.47
239.1 | 10114125 | 调和漆、真石漆、氟碳漆、裂纹漆(真石漆 墙面) | m2 | 548.56 | 55.91 | 38.85 |  |  | 5.17 | 3.34 |  | 9.29 | 112.56
239.2 | 10110054 | 其他隔热(抗裂砂浆 每增加一层玻纤网格布) | m2 | 548.56 | 0.91 | 2.38 |  |  | 0.18 | 0.12 |  | 0.32 | 3.91
240 | 010901001010 | 瓦屋面 (1)瓦屋面更换 (2)灰色西班牙瓦 (3)310*310*1.8mm (4)具体详见图纸 | m2 | 756.114 | 33.76 | 27.06 |  | 0.02 | 3.32 | 2.14 |  | 5.97 | 72.27
240.1 | 10109001T | 普通建筑瓦屋面(粘土瓦 铺在屋面板上或椽子挂瓦条上) | m2 | 756.114 | 33.76 | 27.06 |  | 0.02 | 3.32 | 2.14 |  | 5.97 | 72.27
241 | 010902001008 | 屋面卷材防水 (1)屋面防水层重做 (2)3mm厚SBS高聚物改性沥青防水卷材 | m2 | 756.114 | 6.15 | 37.74 |  |  | 2.39 | 1.55 |  | 4.3 | 52.13
241.1 | 10109053T | 卷材防水(高聚物改性沥青自粘卷材 自粘法一层 平面) | m2 |  | 6.04 | 223.04 |  |  | 12.49 | 8.07 |  | 22.47 | 272.11
分部分项工程量清单综合单价分析表
工程名称：2023年所站修缮工程(福银段) | [11 empty] | 第40页 共126页
序号 | 项目编码 | 项目名称及特征描述 | 单位 | 工程量 | 综合单价组成(元) | [7 empty] | 综合单价 (元)
[5 empty] | 人工费 | 材料费 | 其中： 设备费 | 施工机具使用费 | 企业管理费 | 利润 | 规费 | 税金
241.2 | 10109047T | 卷材防水(改性沥青卷材 热熔法每增一层 平面) | m2 | 756.114 | 6.15 | 37.74 |  |  | 2.39 | 1.55 |  | 4.3 | 52.13
242 | 011101006007 | 平面砂浆找平层 (1)20mm厚1：3水泥砂浆找平层 | m2 | 756.114 | 14.03 | 9.55 |  | 0.57 | 1.32 | 0.85 |  | 2.37 | 28.69
242.1 | 10111002T | 水泥砂浆找平层(在混凝土 或硬基层面上 20mm厚) | m2 | 756.114 | 14.03 | 9.55 |  | 0.57 | 1.32 | 0.85 |  | 2.37 | 28.69
243 | 010807003002 | 金属百叶窗 (1)空调位处 (2)30*1.5@300铝方通装饰格栅 (3)外喷木色氟碳漆 (4)含空调钢骨架 (5)具体详见图纸 | m2 | 13.7 | 117.61 | 91.13 |  | 9.29 | 11.9 | 7.68 |  | 21.38 | 258.99
243.1 | 10106029T | 其他(阳台防盗铁栅制作、安装（拼装）普通钢管) | m2 | 13.7 | 57.61 | 63.94 |  | 9.29 | 7.14 | 4.61 |  | 12.83 | 155.42
243.2 | 10114116 | 金属面其他油漆(金属面 氟碳漆) | m2 | 13.7 | 60 | 27.19 |  |  | 4.76 | 3.07 |  | 8.55 | 103.57
|  | 分部小计 |  | 3937.162
244 | 010605002020 | 钢板墙板 | m2
245 | 040406004001 | 混凝土墙 | m3 | 148.26 | 47.85 | 434.76 |  |  | 26.32 | 17.01 |  | 47.33 | 573.27
245.1 | 10105022T | C35预拌非泵送普通混凝土(直形墙100mm以外) | m3 | 148.26 | 47.85 | 434.76 |  |  | 26.32 | 17.01 |  | 47.33 | 573.27
零星修缮 | [13 empty] | 分项工程(17房屋建筑与装饰)
246 | 011608001005 | 铲除油漆涂料面 (1)办公楼室内墙面起皮、脱落部分铲除 | m2 | 182.435 | 10.36 |  |  |  | 0.57 | 0.37 |  | 1.02 | 12.32
246.1 | 10116047 | 拆除墙面装饰层(拆除墙柱面 石灰砂浆面) | m2 | 182.435 | 10.36 |  |  |  | 0.57 | 0.37 |  | 1.02 | 12.32
247 | 011606003035 | 天棚面龙骨及饰面拆除 (1)拆除厨房原铝扣板吊顶及基层 | m2 | 48.779 | 4.58 |  |  |  | 0.25 | 0.16 |  | 0.45 | 5.44
247.1 | 10116063 | 拆除天棚装饰层(拆除木龙骨各式吊顶 板面) | m2 | 48.779 | 4.58 |  |  |  | 0.25 | 0.16 |  | 0.45 | 5.44
248 | 011614008002 | 块料、石材台池槽拆除 (1)拆除厨房洗菜池 | m | 3.77 | 47.74 |  |  |  | 2.6 | 1.68 |  | 4.68 | 56.7
248.1 | 10116124 | 拆除其他构件(拆除块料 石材 台池槽) | m | 3.77 | 47.74 |  |  |  | 2.6 | 1.68 |  | 4.68 | 56.7
分部分项工程量清单综合单价分析表
工程名称：2023年所站修缮工程(福银段) | [11 empty] | 第41页 共126页
序号 | 项目编码 | 项目名称及特征描述 | 单位 | 工程量 | 综合单价组成(元) | [7 empty] | 综合单价 (元)
[5 empty] | 人工费 | 材料费 | 其中： 设备费 | 施工机具使用费 | 企业管理费 | 利润 | 规费 | 税金
249 | 040103002071 | 余方弃置 (1)建筑垃圾拆除，清运 | m3 | 10 | 0.18 |  |  | 21.08 | 1.16 | 0.75 |  | 2.09 | 25.26
249.1 | 10101086T | 自卸汽车运土(载重10t以外 运距10km以内) | m3 | 10 | 0.18 |  |  | 21.08 | 1.16 | 0.75 |  | 2.09 | 25.26
|  | 分部小计 |  | 244.984
250 | 011302001051 | 天棚吊顶 (1)厨房吊顶 (2)更换厨房铝扣板吊顶（600*600） | m2 | 48.779 | 17.27 | 83.14 |  |  | 5.48 | 3.54 |  | 9.85 | 119.28
250.1 | 10113108 | 天棚面层(方形铝扣板300mm×300mm) | m2 | 48.779 | 17.27 | 83.14 |  |  | 5.48 | 3.54 |  | 9.85 | 119.28
251 | 011201001018 | 墙面一般抹灰 (1)门厅、过道、楼梯间墙面天花重新刷乳胶漆 | m2 | 364.87 | 19.69 | 11.11 |  |  | 1.68 | 1.09 |  | 3.02 | 36.59
251.1 | 10114133 | 乳胶漆(室内 墙面 二遍) | m2 | 364.87 | 19.69 | 11.11 |  |  | 1.68 | 1.09 |  | 3.02 | 36.59
252 | 011201001019 | 墙面一般抹灰 (1)墙体批荡 (2)门厅、过道、楼梯间墙面天花重新刷乳胶漆 | m2 | 182.435 | 19.69 | 11.11 |  |  | 1.68 | 1.09 |  | 3.02 | 36.59
252.1 | 10114133 | 乳胶漆(室内 墙面 二遍) | m2 | 182.435 | 19.69 | 11.11 |  |  | 1.68 | 1.09 |  | 3.02 | 36.59
253 | 031004004001 | 洗涤盆 (1)不锈钢洗碗池 | 套 | 1 | 38.95 | 555.95 |  |  | 47.13 | 21.45 |  | 59.71 | 723.19
253.1 | 31006025T | 洗涤盆(单嘴) | 套 | 1 | 38.95 | 555.95 |  |  | 47.13 | 21.45 |  | 59.71 | 723.19
大门 | [13 empty] | 分项工程(17房屋建筑与装饰)
254 | 011601001002 | 砖（石）砌体拆除 (1)拆除原有砖混结构大门 (2)尺寸8.45*4.5*0.8m，1.7*0.5*0.5m | m3 | 37.761 | 65.65 |  |  |  | 3.58 | 2.31 |  | 6.44 | 77.98
254.1 | 10116003 | 拆除砖（石）砌体(拆除砌体 加气混凝土 砌块) | m3 | 37.761 | 65.65 |  |  |  | 3.58 | 2.31 |  | 6.44 | 77.98
255 | 011602002001 | 钢筋混凝土构件拆除 (1)拆除原有砖混围墙、铁艺栏杆 | m
255.1 | 10116003 | 拆除砖（石）砌体(拆除砌体 加气混凝土 砌块) | m3 |  | 65.65 |  |  |  | 3.58 | 2.31 |  | 6.44 | 77.98
分部分项工程量清单综合单价分析表
工程名称：2023年所站修缮工程(福银段) | [11 empty] | 第42页 共126页
序号 | 项目编码 | 项目名称及特征描述 | 单位 | 工程量 | 综合单价组成(元) | [7 empty] | 综合单价 (元)
[5 empty] | 人工费 | 材料费 | 其中： 设备费 | 施工机具使用费 | 企业管理费 | 利润 | 规费 | 税金
255.2 | 10116090 | 拆除栏杆栏板、轻质隔断隔墙(拆除金属栏杆) | m |  | 17.32 |  |  |  | 0.94 | 0.61 |  | 1.7 | 20.57
256 | 011601001003 | 砖（石）砌体拆除 (1)拆除原有砖砌花槽 (2)8.5*0.6*0.2m | m3 | 1.02 | 130.02 |  |  |  | 7.09 | 4.58 |  | 12.75 | 154.44
256.1 | 10116002 | 拆除砖（石）砌体(拆除砌体 粘土空心砖) | m3 |  | 87.22 |  |  |  | 4.76 | 3.07 |  | 8.55 | 103.6
256.2 | 10116001 | 拆除砖（石）砌体(拆除砌体 标准砖) | m3 | 1.02 | 130.02 |  |  |  | 7.09 | 4.58 |  | 12.75 | 154.44
257 | 040103002024 | 余方弃置 (1)建筑垃圾拆除，清运 | m3 | 40 | 0.18 |  |  | 21.08 | 1.16 | 0.75 |  | 2.09 | 25.26
257.1 | 10101086T | 自卸汽车运土(载重10t以外 运距10km以内) | m3 | 40 | 0.18 |  |  | 21.08 | 1.16 | 0.75 |  | 2.09 | 25.26
|  | 分部小计 |  | 78.781
大门
258 | 040101003021 | 挖基坑土方 (1)土壤类别：三类土 (2)挖土深度：2m以内 | m3 | 65.981 | 38.06 |  |  |  | 3.73 | 1.4 |  | 3.89 | 47.08
258.1 | 40101020 | 人工挖基坑土方(三类土 坑深2m以内) | m3 | 65.981 | 38.06 |  |  |  | 3.73 | 1.4 |  | 3.89 | 47.08
259 | 040202001021 | 路床（槽）整形 (1)素土夯实 | m2 | 65.981 | 0.27 |  |  | 0.89 | 0.11 | 0.04 |  | 0.12 | 1.43
259.1 | 40202001 | 路床(槽)整形(路床碾压检验) | m2 | 65.981 | 0.27 |  |  | 0.89 | 0.11 | 0.04 |  | 0.12 | 1.43
260 | 040103001021 | 填方 (1)密实度要求：符合设计及规范要求 | m3 | 13.196 | 6.07 |  |  | 2.59 | 0.85 | 0.32 |  | 0.88 | 10.71
260.1 | 40101105 | 槽、坑回填土(夯实机夯实) | m3 | 13.196 | 6.07 |  |  | 2.59 | 0.85 | 0.32 |  | 0.88 | 10.71
261 | 040303001013 | 混凝土垫层 | m3 | 8.88 | 59.96 | 385.03 |  | 0.7 | 43.68 | 16.35 |  | 45.51 | 551.23
261.1 | 40501053T | C20垫层(预拌非泵送普通混凝土) | m3 | 8.88 | 59.96 | 385.03 |  | 0.7 | 43.68 | 16.35 |  | 45.51 | 551.23
262 | 010501003021 | 独立基础 (1)混凝土种类：非泵送 (2)混凝土强度等级：C25 | m3 | 35.048 | 36 | 404.73 |  |  | 24.04 | 15.53 |  | 43.23 | 523.53
262.1 | 10105003T | C25预拌非泵送普通混凝土(独立基础) | m3 | 35.048 | 36 | 404.73 |  |  | 24.04 | 15.53 |  | 43.23 | 523.53
263 | 010515001021 | 现浇构件钢筋 (1)钢筋种类、规格：HRB400EΦ10 | t | 0.214 | 1120.74 | 4395.6 |  | 19.45 | 301.92 | 195.1 |  | 542.95 | 6575.76
分部分项工程量清单综合单价分析表
工程名称：2023年所站修缮工程(福银段) | [11 empty] | 第43页 共126页
序号 | 项目编码 | 项目名称及特征描述 | 单位 | 工程量 | 综合单价组成(元) | [7 empty] | 综合单价 (元)
[5 empty] | 人工费 | 材料费 | 其中： 设备费 | 施工机具使用费 | 企业管理费 | 利润 | 规费 | 税金
263.1 | 10105067 | 现浇构件带肋钢筋HRB400以内(直径≤10mm) | t | 0.214 | 1120.74 | 4395.6 |  | 19.45 | 301.92 | 195.1 |  | 542.95 | 6575.76
264 | 010503001001 | 基础梁 (1)混凝土梁 (2)混凝土种类：非泵送 (3)混凝土强度等级：C30 (4)钢筋种类、规格：HRB400EΦ12，HRB400EΦ8 | m3 | 2.538 | 39.91 | 421.97 |  |  | 25.19 | 16.28 |  | 45.3 | 548.65
264.1 | 10105015T | C30预拌非泵送普通混凝土(基础梁) | m3 | 2.538 | 39.91 | 421.97 |  |  | 25.19 | 16.28 |  | 45.3 | 548.65
264.2 | 10105067 | 现浇构件带肋钢筋HRB400以内(直径8mm) | t |  | 1120.74 | 4395.6 |  | 19.45 | 301.92 | 195.1 |  | 542.95 | 6575.76
264.3 | 10105068 | 现浇构件带肋钢筋HRB400以内(直径12-18mm) | t |  | 890.78 | 4125.52 |  | 58.98 | 276.81 | 178.87 |  | 497.79 | 6028.75
265 | 010515001131 | 现浇构件钢筋 (1)现浇构件带肋钢筋HRB400以内(直径8mm) | t | 0.033 | 1120.74 | 4396.39 |  | 19.45 | 301.97 | 195.12 |  | 543.03 | 6576.7
265.1 | 10105067T | 现浇构件带肋钢筋HRB400以内(直径8mm) | t | 0.033 | 1120.74 | 4396.39 |  | 19.45 | 301.97 | 195.12 |  | 543.03 | 6576.7
266 | 010515001132 | 现浇构件钢筋 (1)现浇构件带肋钢筋HRB400以内(直径12mm) | t | 0.083 | 890.78 | 4332.33 |  | 58.98 | 288.09 | 186.16 |  | 518.07 | 6274.41
266.1 | 10105068T | 现浇构件带肋钢筋HRB400以内(直径12mm) | t | 0.083 | 890.78 | 4332.33 |  | 58.98 | 288.09 | 186.16 |  | 518.07 | 6274.41
267 | 010502001003 | 矩形柱 (1)混凝土构造柱 (2)混凝土种类：非泵送 (3)混凝土强度等级：C30 (4)钢筋种类、规格：HRB400EΦ12，HRB400EΦ8 | m3 | 19.988 | 265.92 | 418.15 |  |  | 37.31 | 24.11 |  | 67.09 | 812.58
267.1 | 10105014T | C20非泵送混凝土(构造柱) | m3 | 19.988 | 265.92 | 418.15 |  |  | 37.31 | 24.11 |  | 67.09 | 812.58
267.2 | 10105067 | 现浇构件带肋钢筋HRB400以内(直径8mm) | t |  | 1120.74 | 4395.6 |  | 19.45 | 301.92 | 195.1 |  | 542.95 | 6575.76
267.3 | 10105068 | 现浇构件带肋钢筋HRB400以内(直径12-18mm) | t |  | 890.78 | 4125.52 |  | 58.98 | 276.81 | 178.87 |  | 497.79 | 6028.75
268 | 010515001133 | 现浇构件钢筋 (1)现浇构件带肋钢筋HRB400以内(直径8mm) | t | 0.103 | 1120.74 | 4396.39 |  | 19.45 | 301.97 | 195.12 |  | 543.03 | 6576.7
268.1 | 10105067T | 现浇构件带肋钢筋HRB400以内(直径8mm) | t | 0.103 | 1120.74 | 4396.39 |  | 19.45 | 301.97 | 195.12 |  | 543.03 | 6576.7
269 | 010515001134 | 现浇构件钢筋 (1)现浇构件带肋钢筋HRB400以内(直径12mm) | t | 0.129 | 890.78 | 4332.33 |  | 58.98 | 288.09 | 186.16 |  | 518.07 | 6274.41
分部分项工程量清单综合单价分析表
工程名称：2023年所站修缮工程(福银段) | [11 empty] | 第44页 共126页
序号 | 项目编码 | 项目名称及特征描述 | 单位 | 工程量 | 综合单价组成(元) | [7 empty] | 综合单价 (元)
[5 empty] | 人工费 | 材料费 | 其中： 设备费 | 施工机具使用费 | 企业管理费 | 利润 | 规费 | 税金
269.1 | 10105068T | 现浇构件带肋钢筋HRB400以内(直径12mm) | t | 0.129 | 890.78 | 4332.33 |  | 58.98 | 288.09 | 186.16 |  | 518.07 | 6274.41
270 | 010503002001 | 混凝土压顶 (1)混凝土构造柱 (2)混凝土种类：非泵送 (3)混凝土强度等级：C20 (4)钢筋种类、规格：HRB400EΦ12，HRB400EΦ8 | m3 | 23.34 | 266.15 | 388.7 |  |  | 35.72 | 23.08 |  | 64.23 | 777.88
270.1 | 10105020 | C20非泵送混凝土(过梁) | m3 | 23.34 | 266.15 | 388.7 |  |  | 35.72 | 23.08 |  | 64.23 | 777.88
270.2 | 10105067 | 现浇构件带肋钢筋HRB400以内(直径8mm) | t |  | 1120.74 | 4395.6 |  | 19.45 | 301.92 | 195.1 |  | 542.95 | 6575.76
270.3 | 10105068 | 现浇构件带肋钢筋HRB400以内(直径12-18mm) | t |  | 890.78 | 4125.52 |  | 58.98 | 276.81 | 178.87 |  | 497.79 | 6028.75
271 | 010515001135 | 现浇构件钢筋 (1)现浇构件带肋钢筋HRB400以内(直径8mm) | t | 0.179 | 1120.74 | 4396.39 |  | 19.45 | 301.97 | 195.12 |  | 543.03 | 6576.7
271.1 | 10105067T | 现浇构件带肋钢筋HRB400以内(直径8mm) | t | 0.179 | 1120.74 | 4396.39 |  | 19.45 | 301.97 | 195.12 |  | 543.03 | 6576.7
272 | 010515001136 | 现浇构件钢筋 (1)现浇构件带肋钢筋HRB400以内(直径12mm) | t | 0.313 | 890.78 | 4332.33 |  | 58.98 | 288.09 | 186.16 |  | 518.07 | 6274.41
272.1 | 10105068T | 现浇构件带肋钢筋HRB400以内(直径12mm) | t | 0.313 | 890.78 | 4332.33 |  | 58.98 | 288.09 | 186.16 |  | 518.07 | 6274.41
273 | 040901009017 | 预埋铁件 (1)不锈钢板10mm厚 | t | 0.103 | 2268.39 | 5952.88 |  | 312.15 | 465.41 | 300.74 |  | 836.96 | 10136.53
273.1 | 10105126T | 铁件、螺栓(预埋铁件安装) | t | 0.103 | 2268.39 | 5952.88 |  | 312.15 | 465.41 | 300.74 |  | 836.96 | 10136.53
274 | 041102038009 | 设备螺栓套 (1)M20锚栓，L=400mm | 个 | 16 | 28.35 | 11.17 |  | 17.61 | 5.6 | 2.1 |  | 5.83 | 70.66
274.1 | 30301157 | 塔器地脚螺栓制作(直径20mm以内) | 个 | 16 | 28.35 | 11.17 |  | 17.61 | 5.6 | 2.1 |  | 5.83 | 70.66
275 | 080205003001 | 砖砌体 | m3 | 41.665 | 272.59 | 244.02 |  | 3.9 | 28.39 | 18.34 |  | 51.05 | 618.29
275.1 | 10104005T | 多孔砖墙(190mm厚) | m3 | 41.665 | 272.59 | 244.02 |  | 3.9 | 28.39 | 18.34 |  | 51.05 | 618.29
276 | 011406001004 | 抹灰面油漆涂料 (1)外墙 (2)1>真石漆(仿石漆)涂料（罩光漆每平方米不少于0.2kg） (3)2>真石漆(仿石漆)底涂料（喷真石漆涂料厚2~3mm） (4)3>着色剂 | m2 | 148.692 | 56.82 | 41.23 |  |  | 5.35 | 3.46 |  | 9.61 | 116.47
分部分项工程量清单综合单价分析表
工程名称：2023年所站修缮工程(福银段) | [11 empty] | 第45页 共126页
序号 | 项目编码 | 项目名称及特征描述 | 单位 | 工程量 | 综合单价组成(元) | [7 empty] | 综合单价 (元)
[5 empty] | 人工费 | 材料费 | 其中： 设备费 | 施工机具使用费 | 企业管理费 | 利润 | 规费 | 税金
(5)4>刷封底涂料（刷封闭底漆每平方米不少于0.2kg） (6)5>批刮外墙专用腻子二道（夹网格布每平方米不少于1.5kg） (7)6>满布抗碱抗裂玻纤网格布一道 (8)7>批刮外墙专用腻子一道（每平方米不少于1.5kg） (9)具体详设计图纸
276.1 | 10114125 | 调和漆、真石漆、氟碳漆、裂纹漆(真石漆 墙面) | m2 | 148.692 | 55.91 | 38.85 |  |  | 5.17 | 3.34 |  | 9.29 | 112.56
276.2 | 10110054 | 其他隔热(抗裂砂浆 每增加一层玻纤网格布) | m2 | 148.692 | 0.91 | 2.38 |  |  | 0.18 | 0.12 |  | 0.32 | 3.91
277 | 010605002017 | 钢板墙板 (1)2mm厚不锈钢板表面红色烤漆 | m2 | 31.6 | 104.23 | 332.41 |  |  | 23.82 | 15.39 |  | 42.82 | 518.67
277.1 | 10115184T | 灯箱、广告牌面层(不锈钢) | m2 | 31.6 | 44.23 | 305.22 |  |  | 19.06 | 12.32 |  | 34.27 | 415.1
277.2 | 10106008 | 金属构件制作(金属面除锈 抛丸) | m2 |  | 8.66 | 5.26 |  | 21.76 | 1.95 | 1.26 |  | 3.5 | 42.39
277.3 | 10114110 | 金属面其他油漆(金属面 红丹防锈漆一遍) | m2 |  | 4.99 | 1.11 |  |  | 0.33 | 0.21 |  | 0.6 | 7.24
277.4 | 10114116 | 金属面其他油漆(金属面 氟碳漆) | m2 | 31.6 | 60 | 27.19 |  |  | 4.76 | 3.07 |  | 8.55 | 103.57
277.5 | 10302213 | 超声波探伤(板面探伤) | m2 |  | 81.77 | 19.05 |  | 112.77 | 20.93 | 7.84 |  | 21.81 | 264.17
278 | 010202011001 | 钢支撑 (1)100*100*5mm厚镀锌钢管支撑骨架 | t | 0.709 | 2967.48 | 7374.3 |  | 522.03 | 592.6 | 382.97 |  | 1065.54 | 12904.92
278.1 | 10106014 | 其他(不锈钢结构构架制作、安装) | t |  | 2643.5 | 16244.87 |  | 782.27 | 1072.84 | 693.25 |  | 1929.31 | 23366.04
278.2 | 10106016 | 其他(附墙钢骨架制作、安装) | t | 0.709 | 2164.98 | 6669.2 |  | 522.03 | 510.29 | 329.74 |  | 917.66 | 11113.9
278.3 | 10106008 | 金属构件制作(金属面除锈 抛丸) | m2 |  | 8.66 | 5.26 |  | 21.76 | 1.95 | 1.26 |  | 3.5 | 42.39
278.4 | 10114110 | 金属面其他油漆(金属面 红丹防锈漆一遍) | m2 |  | 4.99 | 1.11 |  |  | 0.33 | 0.21 |  | 0.6 | 7.24
278.5 | 10114102 | 金属面防火涂料(钢结构防火涂料 超薄型 耐火极限2小时) | m2 | 19.452 | 29.25 | 25.7 |  |  | 3 | 1.94 |  | 5.39 | 65.28
279 | 011207001003 | 装饰板 | m2 | 72.22 | 98.29 | 139.27 |  |  | 12.96 | 8.37 |  | 23.3 | 282.19
279.1 | 10112244 | 墙面饰面(铝合金装饰板墙面) | m2 | 72.22 | 38.29 | 112.08 |  |  | 8.2 | 5.3 |  | 14.75 | 178.62
279.2 | 10106008 | 金属构件制作(金属面除锈 抛丸) | m2 |  | 8.66 | 5.26 |  | 21.76 | 1.95 | 1.26 |  | 3.5 | 42.39
279.3 | 10114110 | 金属面其他油漆(金属面 红丹防锈漆一遍) | m2 |  | 4.99 | 1.11 |  |  | 0.33 | 0.21 |  | 0.6 | 7.24
分部分项工程量清单综合单价分析表
工程名称：2023年所站修缮工程(福银段) | [11 empty] | 第46页 共126页
序号 | 项目编码 | 项目名称及特征描述 | 单位 | 工程量 | 综合单价组成(元) | [7 empty] | 综合单价 (元)
[5 empty] | 人工费 | 材料费 | 其中： 设备费 | 施工机具使用费 | 企业管理费 | 利润 | 规费 | 税金
279.4 | 10114116 | 金属面其他油漆(金属面 氟碳漆) | m2 | 72.22 | 60 | 27.19 |  |  | 4.76 | 3.07 |  | 8.55 | 103.57
279.5 | 10114102 | 金属面防火涂料(钢结构防火涂料 超薄型 耐火极限2小时) | m2 |  | 29.25 | 25.7 |  |  | 3 | 1.94 |  | 5.39 | 65.28
280 | 011508004009 | 金属字 | 个 | 12 | 101 | 191.32 |  |  | 15.94 | 10.31 |  | 28.67 | 347.23
280.1 | 10115204 | 金属字(≤0.5m2 块料面) | 个 | 12 | 93.69 | 184.89 |  |  | 15.19 | 9.82 |  | 27.32 | 330.91
280.2 | 10114110 | 金属面其他油漆(金属面 红丹防锈漆一遍) | m2 |  | 4.99 | 1.11 |  |  | 0.33 | 0.21 |  | 0.6 | 7.24
280.3 | 10114116 | 金属面其他油漆(金属面 氟碳漆) | m2 |  | 60 | 27.19 |  |  | 4.76 | 3.07 |  | 8.55 | 103.57
280.4 | 10114102 | 金属面防火涂料(钢结构防火涂料 超薄型 耐火极限2小时) | m2 | 3 | 29.25 | 25.7 |  |  | 3 | 1.94 |  | 5.39 | 65.28
281 | 010804005001 | 金属格栅门 (1)铝合金门(铝合金平开门制作) (2)铝合金门(铝合金平开门安装) (3)门窗特殊五金(电子锁 磁下锁) | 樘 | 1 | 302.34 | 1668.47 |  | 9.63 | 107.99 | 69.78 |  | 194.27 | 2352.47
281.1 | 10108017 | 铝合金门(铝合金平开门制作) | m2 | 2.76 | 42.26 | 432.69 |  | 3.49 | 26.09 | 16.86 |  | 46.93 | 568.32
281.2 | 10108019 | 铝合金门(铝合金平开门安装) | m2 | 2.76 | 44.79 | 29.91 |  |  | 4.07 | 2.63 |  | 7.33 | 88.73
281.3 | 10108112T | 门窗特殊五金(电子锁 磁下锁) | 个 | 1 | 62.08 | 391.69 |  |  | 24.75 | 15.99 |  | 44.51 | 539.02
282 | 010805004001 | 电动伸缩门 | 樘 | 1 | 2292.53 | 7334.96 |  | 29.44 | 576.88 | 342.03 |  | 951.83 | 11527.67
282.1 | 10108065 | 其他门(不锈钢伸缩门) | m | 9.33 | 101.43 | 667.73 |  |  | 41.95 | 27.11 |  | 75.44 | 913.66
282.2 | 10108066 | 其他门(伸缩门电动 装置) | 套 | 1 | 226.41 | 1099.56 |  |  | 72.32 | 46.73 |  | 130.05 | 1575.07
282.3 | 30507150 | 停车场管理设备(出入口控制机) | 台 | 1 | 389.49 | 0.74 |  | 11.28 | 39.35 | 14.73 |  | 41 | 496.59
282.4 | 30507159 | 停车场管理设备(远距离读卡) | 台 | 1 | 243.43 | 0.72 |  | 1.21 | 24.05 | 9 |  | 25.06 | 303.47
282.5 | 30507165 | 停车场管理设备(红外车辆识别装置) | 台 | 1 | 486.86 | 4.02 |  | 16.95 | 49.77 | 18.63 |  | 51.86 | 628.09
|  | 分部小计 |  | 560.995
围墙 (1)围墙 (2)240*115*53mm烧结砖外喷仿浅灰色花岗岩真石漆 (3)Φ105*30*1.5mm、Φ30*1.5mm、120*30*1.5mm不锈钢管外喷灰色氟碳漆
分部分项工程量清单综合单价分析表
工程名称：2023年所站修缮工程(福银段) | [11 empty] | 第47页 共126页
序号 | 项目编码 | 项目名称及特征描述 | 单位 | 工程量 | 综合单价组成(元) | [7 empty] | 综合单价 (元)
[5 empty] | 人工费 | 材料费 | 其中： 设备费 | 施工机具使用费 | 企业管理费 | 利润 | 规费 | 税金
283 | 040101003079 | 挖基坑土方 (1)土壤类别：三类土 (2)挖土深度：2m以内 | m3 | 4.76 | 38.06 |  |  |  | 3.73 | 1.4 |  | 3.89 | 47.08
283.1 | 40101020 | 人工挖基坑土方(三类土 坑深2m以内) | m3 | 4.76 | 38.06 |  |  |  | 3.73 | 1.4 |  | 3.89 | 47.08
284 | 040202001079 | 路床（槽）整形 (1)素土夯实 | m2 | 10.35 | 0.27 |  |  | 0.89 | 0.11 | 0.04 |  | 0.12 | 1.43
284.1 | 40202001 | 路床(槽)整形(路床碾压检验) | m2 | 10.35 | 0.27 |  |  | 0.89 | 0.11 | 0.04 |  | 0.12 | 1.43
285 | 040103001079 | 填方 (1)密实度要求：符合设计及规范要求 | m3 | 1.035 | 6.07 |  |  | 2.59 | 0.85 | 0.32 |  | 0.88 | 10.71
285.1 | 40101105 | 槽、坑回填土(夯实机夯实) | m3 | 1.035 | 6.07 |  |  | 2.59 | 0.85 | 0.32 |  | 0.88 | 10.71
286 | 040303001058 | 混凝土垫层 | m3 | 1.035 | 59.96 | 399.78 |  | 0.7 | 45.12 | 16.9 |  | 47.02 | 569.48
286.1 | 40501053T | C20垫层(预拌非泵送普通混凝土) | m3 | 1.035 | 59.96 | 399.78 |  | 0.7 | 45.12 | 16.9 |  | 47.02 | 569.48
287 | 010501003080 | 独立基础 (1)混凝土种类：非泵送 (2)混凝土强度等级：C25 | m3 | 2.502 | 36 | 404.73 |  |  | 24.04 | 15.53 |  | 43.23 | 523.53
287.1 | 10105003T | C25预拌非泵送普通混凝土(独立基础) | m3 | 2.502 | 36 | 404.73 |  |  | 24.04 | 15.53 |  | 43.23 | 523.53
288 | 010515001105 | 现浇构件钢筋 (1)钢筋种类、规格：HRB400EΦ8 | t | 0.011 | 1120.74 | 4396.39 |  | 19.45 | 301.97 | 195.12 |  | 543.03 | 6576.7
288.1 | 10105067T | 现浇构件带肋钢筋HRB400以内(直径8mm) | t | 0.011 | 1120.74 | 4396.39 |  | 19.45 | 301.97 | 195.12 |  | 543.03 | 6576.7
289 | 010515001106 | 现浇构件钢筋 (1)钢筋种类、规格：HRB400EΦ6 | t | 0.005 | 1120.74 | 4751.31 |  | 19.45 | 321.32 | 207.63 |  | 577.84 | 6998.29
289.1 | 10105067T | 现浇构件带肋钢筋HRB400以内(直径6mm) | t | 0.005 | 1120.74 | 4751.31 |  | 19.45 | 321.32 | 207.63 |  | 577.84 | 6998.29
290 | 010503001006 | 基础梁 (1)混凝土梁 (2)混凝土种类：非泵送 (3)混凝土强度等级：C30 (4)钢筋种类、规格：HRB400EΦ12，HRB400EΦ8 | m3 | 0.318 | 166.79 | 912.6 |  | 2.2 | 58.99 | 38.11 |  | 106.08 | 1284.81
290.1 | 10105015T | C25预拌非泵送普通混凝土(基础梁) | m3 | 0.318 | 39.91 | 405.97 |  |  | 24.32 | 15.71 |  | 43.73 | 529.64
290.2 | 10105067T | 现浇构件带肋钢筋HRB400以内(直径6mm) | t | 0.008 | 1120.74 | 4751.31 |  | 19.45 | 321.32 | 207.63 |  | 577.84 | 6998.29
分部分项工程量清单综合单价分析表
工程名称：2023年所站修缮工程(福银段) | [11 empty] | 第48页 共126页
序号 | 项目编码 | 项目名称及特征描述 | 单位 | 工程量 | 综合单价组成(元) | [7 empty] | 综合单价 (元)
[5 empty] | 人工费 | 材料费 | 其中： 设备费 | 施工机具使用费 | 企业管理费 | 利润 | 规费 | 税金
290.3 | 10105067T | 现浇构件带肋钢筋HRB400以内(直径8mm) | t | 0.028 | 1120.74 | 4396.39 |  | 19.45 | 301.97 | 195.12 |  | 543.03 | 6576.7
291 | 010515001137 | 现浇构件钢筋 (1)现浇构件带肋钢筋HRB400以内(直径8mm) | t | 0.008 | 1120.74 | 4751.31 |  | 19.45 | 321.32 | 207.63 |  | 577.84 | 6998.29
291.1 | 10105067T | 现浇构件带肋钢筋HRB400以内(直径6mm) | t | 0.008 | 1120.74 | 4751.31 |  | 19.45 | 321.32 | 207.63 |  | 577.84 | 6998.29
292 | 010515001139 | 现浇构件钢筋 (1)现浇构件带肋钢筋HRB400以内(直径8mm) | t | 0.057 | 1120.74 | 4396.39 |  | 19.45 | 301.97 | 195.12 |  | 543.03 | 6576.7
292.1 | 10105067T | 现浇构件带肋钢筋HRB400以内(直径8mm) | t | 0.057 | 1120.74 | 4396.39 |  | 19.45 | 301.97 | 195.12 |  | 543.03 | 6576.7
293 | 080205003008 | 砖砌体 (1)240*115*53mm烧结砖 | m3 | 3.017 | 434.52 | 284.46 |  | 4.99 | 39.49 | 25.51 |  | 71.01 | 859.98
293.1 | 10104009T | 实心砖柱(实心方砖柱) | m3 | 3.017 | 434.52 | 284.46 |  | 4.99 | 39.49 | 25.51 |  | 71.01 | 859.98
294 | 011406001025 | 抹灰面油漆涂料 (1)外墙 (2)1>真石漆(仿石漆)涂料（罩光漆每平方米不少于0.2kg） (3)2>真石漆(仿石漆)底涂料（喷真石漆涂料厚2~3mm） (4)3>着色剂 (5)4>刷封底涂料（刷封闭底漆每平方米不少于0.2kg） (6)5>批刮外墙专用腻子二道（夹网格布每平方米不少于1.5kg） (7)6>满布抗碱抗裂玻纤网格布一道 (8)7>批刮外墙专用腻子一道（每平方米不少于1.5kg） (9)具体详设计图纸 | m2 | 35.4 | 56.82 | 41.23 |  |  | 5.35 | 3.46 |  | 9.61 | 116.47
294.1 | 10114125 | 调和漆、真石漆、氟碳漆、裂纹漆(真石漆 墙面) | m2 | 35.4 | 55.91 | 38.85 |  |  | 5.17 | 3.34 |  | 9.29 | 112.56
294.2 | 10110054 | 其他隔热(抗裂砂浆 每增加一层玻纤网格布) | m2 | 35.4 | 0.91 | 2.38 |  |  | 0.18 | 0.12 |  | 0.32 | 3.91
295 | 040309001004 | 金属栏杆 (1)围墙栏杆 | t | 1.005 | 1320.01 | 4452.66 |  | 330.52 | 332.87 | 215.09 |  | 598.6 | 7249.75
295.1 | 10106003 | 金属构件制作(钢栏杆制作 圆(方)钢) | t | 1.005 | 1320.01 | 4452.66 |  | 330.52 | 332.87 | 215.09 |  | 598.6 | 7249.75
296 | 040901009046 | 预埋铁件 | t | 0.018 | 2268.39 | 5952.88 |  | 312.15 | 465.41 | 300.74 |  | 836.96 | 10136.53
分部分项工程量清单综合单价分析表
工程名称：2023年所站修缮工程(福银段) | [11 empty] | 第49页 共126页
序号 | 项目编码 | 项目名称及特征描述 | 单位 | 工程量 | 综合单价组成(元) | [7 empty] | 综合单价 (元)
[5 empty] | 人工费 | 材料费 | 其中： 设备费 | 施工机具使用费 | 企业管理费 | 利润 | 规费 | 税金
(1)不锈钢板5mm厚
296.1 | 10105126T | 铁件、螺栓(预埋铁件安装) | t | 0.018 | 2268.39 | 5952.88 |  | 312.15 | 465.41 | 300.74 |  | 836.96 | 10136.53
297 | 010515001107 | 现浇构件钢筋 (1)钢筋种类、规格：HRB400EΦ10 | t | 0.011 | 1120.74 | 4395.6 |  | 19.45 | 301.92 | 195.1 |  | 542.95 | 6575.76
297.1 | 10105067 | 现浇构件带肋钢筋HRB400以内(直径10mm) | t | 0.011 | 1120.74 | 4395.6 |  | 19.45 | 301.92 | 195.1 |  | 542.95 | 6575.76
|  | 分部小计 |  | 59.532
门厅 | [13 empty] | 分项工程(17房屋建筑与装饰)
298 | 011605002031 | 立面块料拆除 (1)拆除门厅原木作背景墙，含轻钢龙骨基层 | m2 | 12.186 | 9.31 |  |  |  | 0.51 | 0.33 |  | 0.91 | 11.06
298.1 | 10116057 | 拆除墙面装饰层(拆除护墙板 含软包、木墙裙 带龙骨) | m2 | 12.186 | 9.31 |  |  |  | 0.51 | 0.33 |  | 0.91 | 11.06
299 | 011606003032 | 天棚面龙骨及饰面拆除 (1)拆除大厅原硅酸钙板吊顶及基层 | m2 | 46.76 | 4.58 |  |  |  | 0.25 | 0.16 |  | 0.45 | 5.44
299.1 | 10116063 | 拆除天棚装饰层(拆除木龙骨各式吊顶 板面) | m2 | 46.76 | 4.58 |  |  |  | 0.25 | 0.16 |  | 0.45 | 5.44
300 | 011605002032 | 立面块料拆除 (1)拆除大厅原墙面宣传栏板 | m2 | 25 | 6.89 |  |  |  | 0.38 | 0.24 |  | 0.68 | 8.19
300.1 | 10116045 | 拆除墙面装饰层(拆除纸筋灰墙面) | m2 | 25 | 6.89 |  |  |  | 0.38 | 0.24 |  | 0.68 | 8.19
301 | 011606001022 | 楼地面龙骨及饰面拆除 (1)拆除门厅、过道、楼梯间原花岗岩地面（含门槛石）一层 | m2 | 73.838 | 10.82 |  |  |  | 0.59 | 0.38 |  | 1.06 | 12.85
301.1 | 10116041 | 拆除地面装饰层(拆除石材面层 含结合层) | m2 | 73.838 | 10.82 |  |  |  | 0.59 | 0.38 |  | 1.06 | 12.85
302 | 011606001023 | 楼地面龙骨及饰面拆除 (1)拆除门厅、过道、楼梯间原踢脚线 | m | 32.895 | 9.31 |  |  |  | 0.51 | 0.33 |  | 0.91 | 11.06
302.1 | 10116057 | 拆除墙面装饰层(拆除护墙板 含软包、木墙裙 带龙骨) | m | 32.895 | 9.31 |  |  |  | 0.51 | 0.33 |  | 0.91 | 11.06
303 | 040103002068 | 余方弃置 (1)建筑拆除垃圾，清运 | m3 | 40 | 0.18 |  |  | 21.08 | 1.16 | 0.75 |  | 2.09 | 25.26
303.1 | 10101086T | 自卸汽车运土(载重10t以外 运距10km以内) | m3 | 40 | 0.18 |  |  | 21.08 | 1.16 | 0.75 |  | 2.09 | 25.26
|  | 分部小计 |  | 230.679
分部分项工程量清单综合单价分析表
工程名称：2023年所站修缮工程(福银段) | [11 empty] | 第50页 共126页
序号 | 项目编码 | 项目名称及特征描述 | 单位 | 工程量 | 综合单价组成(元) | [7 empty] | 综合单价 (元)
[5 empty] | 人工费 | 材料费 | 其中： 设备费 | 施工机具使用费 | 企业管理费 | 利润 | 规费 | 税金
304 | 011102001020 | 石材楼地面 (1)门厅、过道、楼梯间、二楼过道 (2)更换800*800灰色大理石地砖 | m2 | 133.973 | 51.42 | 184.52 |  | 0.57 | 12.9 | 8.33 |  | 23.2 | 280.94
304.1 | 10111046T | (地砖楼地面 水泥砂浆结合层 不勾缝 周长3200mm以内) | m2 |  | 45.16 | 117.88 |  | 0.57 | 8.92 | 5.76 |  | 16.05 | 194.34
304.2 | 10111036T | 石板材楼地面 水泥砂浆结合层 单色 周长3200mm以内 | m2 | 133.973 | 51.42 | 184.52 |  | 0.57 | 12.9 | 8.33 |  | 23.2 | 280.94
305 | 011105002005 | 石材踢脚线 (1)更换门厅、过道、楼梯间踢脚线（120mm高） | m2 | 8.224 | 81.58 | 189.78 |  | 0.67 | 14.84 | 9.58 |  | 26.68 | 323.13
305.1 | 10111097T | 楼地面石板材踢脚板(粘结剂结合层) | m2 |  | 81.58 | 191.1 |  | 0.67 | 14.91 | 9.63 |  | 26.81 | 324.7
305.2 | 10111097T | 楼地面石板材踢脚板(粘结剂结合层) | m2 | 8.224 | 81.58 | 189.78 |  | 0.67 | 14.84 | 9.58 |  | 26.68 | 323.13
306 | 011102001021 | 石材楼地面 (1)黑色门槛石 | m2 | 1.82 | 80.25 | 229.33 |  | 0.57 | 16.92 | 10.92 |  | 30.42 | 368.41
306.1 | 10111045T | (地砖楼地面 水泥砂浆结合层 不勾缝 周长1600mm以内) | m |  | 43.68 | 59.44 |  | 0.57 | 5.66 | 3.65 |  | 10.17 | 123.17
306.2 | 10111044T | 石板材 门坎石 | m2 | 1.82 | 80.25 | 229.33 |  | 0.57 | 16.92 | 10.92 |  | 30.42 | 368.41
307 | 011207001012 | 墙面装饰板 (1)门厅背景墙 (2)轻钢龙骨细木作打底造型背景墙4.46*2.56 (3)背景墙仿木纹铝板 (4)背景墙铝格栅板 (5)背景墙木作灯槽+灯带（3500K,5W) (6)20mm宽铝装饰造型线条 (7)定制墙布山水画 (8)广告定制（背景墙广告造型+广告字11个高度100mm） (9)制作采购时需经业主及设计认可 | m2 | 12.006 | 1019.74 | 517.17 |  | 0.61 | 85.97 | 54.23 |  | 150.99 | 1828.71
307.1 | 10112353 | 其他隔断(双面轻钢龙骨硅酸钙板隔墙) | m2 | 12.006 | 64.31 | 77.69 |  | 0.46 | 7.77 | 5.02 |  | 13.97 | 169.22
307.2 | 10114070 | 其他木材面(满刮腻子、底漆二遍、 聚酯色漆二遍) | m2 |  | 22.74 | 7.76 |  |  | 1.66 | 1.07 |  | 2.99 | 36.22
分部分项工程量清单综合单价分析表
工程名称：2023年所站修缮工程(福银段) | [11 empty] | 第51页 共126页
序号 | 项目编码 | 项目名称及特征描述 | 单位 | 工程量 | 综合单价组成(元) | [7 empty] | 综合单价 (元)
[5 empty] | 人工费 | 材料费 | 其中： 设备费 | 施工机具使用费 | 企业管理费 | 利润 | 规费 | 税金
307.3 | 10114084 | 其他油漆(木基层板 防火涂料二遍) | m2 | 12.006 | 9.36 | 7.85 |  |  | 0.94 | 0.61 |  | 1.69 | 20.45
307.4 | 10112244 | 墙面饰面(铝合金装饰板墙面) | m2 | 8.098 | 38.29 | 112.08 |  |  | 8.2 | 5.3 |  | 14.75 | 178.62
307.5 | 10114110 | 金属面其他油漆(金属面 红丹防锈漆一遍) | m2 |  | 4.99 | 1.11 |  |  | 0.33 | 0.21 |  | 0.6 | 7.24
307.6 | 10114116 | 金属面其他油漆(金属面 氟碳漆) | m2 |  | 60 | 27.19 |  |  | 4.76 | 3.07 |  | 8.55 | 103.57
307.7 | 10115044 | 金属装饰线(不锈钢装饰线 角线 宽度 ≤50mm) | m | 9.6 | 7.34 | 30.33 |  | 0.19 | 2.06 | 1.33 |  | 3.71 | 44.96
307.8 | 10108084 | 背景墙铝格栅板 | m2 | 4.164 | 29.29 | 217.55 |  |  | 13.46 | 8.69 |  | 24.21 | 293.2
307.9 | 30414126T | 荧光艺术装饰灯具安装(组合荧光灯带 嵌入式 三管) | m | 8.58 | 39.32 | 28.9 |  |  | 6.69 | 2.5 |  | 6.97 | 84.38
307.10 | 10115201T | 金属字(≤0.2m2 块料面) | 个 | 11 | 60.23 | 252.93 |  |  | 17.08 | 11.03 |  | 30.71 | 371.98
307.11 | 10112237T | 墙面饰面(贴丝绒 墙面、墙裙) | m2 | 1.67 | 5901.84 | 28.31 |  |  | 323.43 | 208.87 |  | 581.62 | 7044.07
308 | 011302001050 | 天棚吊顶 (1)轻钢龙骨双面硅酸钙板造型吊顶 (2)20mm宽铝装饰线条 (3)吊顶弧形灯槽+灯带（4000K,5W) | m2 | 47.392 | 65.78 | 78 |  |  | 9.21 | 5.12 |  | 14.23 | 172.34
308.1 | 10113084 | 硅酸钙板(天棚面层 安在U形轻钢龙骨上) | m2 | 47.392 | 16.55 | 30.79 |  |  | 2.58 | 1.67 |  | 4.64 | 56.23
308.2 | 10114137 | 乳胶漆(石膏饰物 二遍) | m2 |  | 72.45 | 4.37 |  |  | 4.19 | 2.71 |  | 7.53 | 91.25
308.3 | 10114134 | 乳胶漆(室内 天棚面 二遍) | m2 | 47.392 | 23.43 | 11.11 |  |  | 1.88 | 1.22 |  | 3.39 | 41.03
308.4 | 10114081 | 其他油漆(木材面 封油刮腻子 清油封底) | m2 | 47.392 | 5.29 | 1.29 |  |  | 0.36 | 0.23 |  | 0.65 | 7.82
308.5 | 10114084 | 其他油漆(木基层板 防火涂料二遍) | m2 | 47.392 | 9.36 | 7.85 |  |  | 0.94 | 0.61 |  | 1.69 | 20.45
308.6 | 10115044 | 金属装饰线(不锈钢装饰线 角线 宽度 ≤50mm) | m |  | 7.34 | 30.33 |  | 0.19 | 2.06 | 1.33 |  | 3.71 | 44.96
308.7 | 10115043 | 金属装饰线(不锈钢装饰线 角线 宽度 ≤20mm) | m | 15.12 | 6.35 | 14.02 |  |  | 1.11 | 0.72 |  | 2 | 24.2
308.8 | 30414137T | 荧光艺术装饰灯具安装(天棚荧光灯带) | m | 26.92 | 16.07 | 39.58 |  |  | 5.45 | 2.04 |  | 5.68 | 68.82
309 | 030412001070 | 普通灯具 (1)大厅天花筒灯 (2)嵌入式12公分LED筒灯，8W，4000K | 套 | 6 |  | 40.36 |  |  | 2.2 | 1.42 |  | 3.96 | 47.94
309.1 | 30414163T | 点光源艺术装饰灯具安装(嵌入式筒灯 灯具 | 套 | 6 |  | 40.36 |  |  | 2.2 | 1.42 |  | 3.96 | 47.94
分部分项工程量清单综合单价分析表
工程名称：2023年所站修缮工程(福银段) | [11 empty] | 第52页 共126页
序号 | 项目编码 | 项目名称及特征描述 | 单位 | 工程量 | 综合单价组成(元) | [7 empty] | 综合单价 (元)
[5 empty] | 人工费 | 材料费 | 其中： 设备费 | 施工机具使用费 | 企业管理费 | 利润 | 规费 | 税金
直径φ150)
310 | 030412001076 | 普通灯具 (1)大厅双头射灯 (2)开孔75*150，外径90*180，高度70mm/2*8W，4000K | 套 | 4 | 9.01 | 50.3 |  |  | 5.81 | 2.18 |  | 6.06 | 73.36
310.1 | 30414166T | 点光源艺术装饰灯具安装(吸顶式射灯) | 套 | 4 | 9.01 | 50.3 |  |  | 5.81 | 2.18 |  | 6.06 | 73.36
311 | 030404034002 | 照明开关 (1)大厅开关 (2)开关面板 | 套 | 3 | 6.21 | 26.34 |  |  | 3.19 | 1.19 |  | 3.32 | 40.25
311.1 | 30414283T | 普通开关、按钮安装(跷板开关 明装) | 套 | 3 | 6.21 | 26.34 |  |  | 3.19 | 1.19 |  | 3.32 | 40.25
312 | 030411001006 | 配管 (1)大厅电路改造 (2)增设大厅软膜天花灯线路*2、LED灯带*1、线条灯线路*1、筒灯线路*1 | m | 300 | 5.92 | 7.07 |  |  | 1.27 | 0.48 |  | 1.33 | 16.07
312.1 | 30412009T | 砖、混凝土结构暗配JDG20 | m | 300 | 5.92 | 7.07 |  |  | 1.27 | 0.48 |  | 1.33 | 16.07
313 | 030411004006 | 配线 (1)大厅电路改造 (2)增设大厅软膜天花灯线路*2、LED灯带*1、线条灯线路*1、筒灯线路*1 | m | 300 | 1.98 | 9.36 |  |  | 1.12 | 0.42 |  | 1.16 | 14.04
313.1 | 30413005 | 穿照明线WDZC-BYJ-2.5 | 单线 | 600 | 0.99 | 4.68 |  |  | 0.56 | 0.21 |  | 0.58 | 7.02
|  | 分部小计 |  | 816.415
园林工程 | [13 empty] | 单位工程(17房屋建筑与装饰)
园林建筑 | [13 empty] | 分项工程(17房屋建筑与装饰)
314 | 011601001006 | 砖（石）砌体拆除 (1)拆除原有宿舍楼前砖砌花槽 | m3 | 27.63 | 87.22 |  |  |  | 3.35 | 3.03 |  | 8.42 | 102.02
314.1 | 10116002 | 拆除砖（石）砌体(拆除砌体 粘土空心砖) | m3 | 27.63 | 87.22 |  |  |  | 3.35 | 3.03 |  | 8.42 | 102.02
315 | 011614008001 | 块料、石材台池槽拆除 (1)拆除原有石桌凳 | 座 | 1 | 47.74 |  |  |  | 1.83 | 1.66 |  | 4.61 | 55.84
315.1 | 10116124 | 拆除其他构件(拆除块料 石材 台池槽) | 座 | 1 | 47.74 |  |  |  | 1.83 | 1.66 |  | 4.61 | 55.84
316 | 041001001011 | 拆除路面 | m2 | 72.14 | 15.3 |  |  |  | 1.06 | 0.55 |  | 1.52 | 18.43
分部分项工程量清单综合单价分析表
工程名称：2023年所站修缮工程(福银段) | [11 empty] | 第53页 共126页
序号 | 项目编码 | 项目名称及特征描述 | 单位 | 工程量 | 综合单价组成(元) | [7 empty] | 综合单价 (元)
[5 empty] | 人工费 | 材料费 | 其中： 设备费 | 施工机具使用费 | 企业管理费 | 利润 | 规费 | 税金
(1)拆除原有石板路
316.1 | 40104011 | 人工拆除基层或面层(条方石 厚15cm以内) | m2 | 72.14 | 15.3 |  |  |  | 1.06 | 0.55 |  | 1.52 | 18.43
317 | 010103002001 | 余方弃置 | m3 | 30 | 0.18 |  |  | 33.6 | 1.3 | 1.17 |  | 3.26 | 39.51
317.1 | 10101156T | 自卸汽车运石碴(载重10t以外 运距10km以内) | m3 | 30 | 0.18 |  |  | 33.6 | 1.3 | 1.17 |  | 3.26 | 39.51
|  | 分部小计 |  | 130.77
318 | 050201001006 | 园路 (1)pc砖步道 (2)300*300*60mm厚芝麻灰PC砖 (3)30mm厚1:3干硬性水泥砂浆 (4)100mm厚C25混凝土垫层 (5)150mm厚碎石垫层 (6)素土夯实,夯实系数≥93% | m2 | 81.5 | 108.78 | 127.07 |  | 3.54 | 16.52 | 8.55 |  | 23.81 | 288.26
318.1 | 50103001 | 园路土基整理路床 | m2 | 81.5 | 7.5 |  |  |  | 0.52 | 0.27 |  | 0.75 | 9.04
318.2 | 50103002 | 垫层(碎石灌砂) | m3 | 12.225 | 69.55 | 157.64 |  | 0.71 | 15.73 | 8.14 |  | 22.66 | 274.43
318.3 | 50103006T | C25垫层(预拌非泵送普通混凝土) | m3 | 8.15 | 132.76 | 426.99 |  | 27.28 | 40.51 | 20.97 |  | 58.37 | 706.88
318.4 | 50103052T | 块料面层(广场砖 素拼) | m2 | 81.5 | 77.57 | 60.72 |  | 0.71 | 9.59 | 4.96 |  | 13.82 | 167.37
319 | 040205006002 | 标线 (1)停车位划线 (2)白色热熔标线 | m2 | 11.9 | 21.42 | 15.25 |  | 26.88 | 4.38 | 2.27 |  | 6.32 | 76.52
319.1 | 40205023 | 标线(横道线 热熔漆) | m2 | 11.9 | 21.42 | 15.25 |  | 26.88 | 4.38 | 2.27 |  | 6.32 | 76.52
320 | 040205006003 | 标线 (1)羽毛球场划线 (2)白色热熔标线 | m2 | 10.02 | 5.43 | 15.25 |  | 9.23 | 2.06 | 1.07 |  | 2.97 | 36.01
320.1 | 40205022 | 标线(分界线 热熔漆) | m2 | 10.02 | 5.43 | 15.25 |  | 9.23 | 2.06 | 1.07 |  | 2.97 | 36.01
321 | 050307014001 | 花盆(坛、箱) (1)防腐木花箱 (2)0.76*0.48*0.67m | 个 | 27 |  | 394.84 |  |  | 27.24 | 14.1 |  | 39.26 | 475.44
321.1 | 501BC001T | 防腐木花箱 | 个 | 27 |  | 394.84 |  |  | 27.24 | 14.1 |  | 39.26 | 475.44
|  | 分部小计 |  | 130.42
分部分项工程量清单综合单价分析表
工程名称：2023年所站修缮工程(福银段) | [11 empty] | 第54页 共126页
序号 | 项目编码 | 项目名称及特征描述 | 单位 | 工程量 | 综合单价组成(元) | [7 empty] | 综合单价 (元)
[5 empty] | 人工费 | 材料费 | 其中： 设备费 | 施工机具使用费 | 企业管理费 | 利润 | 规费 | 税金
党建长廊 (1)钢构党建长廊 (2)规格尺寸：17*4*3.5m（高*宽*厚） (3)200*200*6mm厚不锈钢管表面棕色仿木纹烤漆，50*50*4mm厚不锈钢管表面棕色仿木纹烤漆，2mm厚不锈钢板表面红色烤漆 (4)成品不锈钢座椅表面红色烤漆 (5)宣传展板：100*100*5mm厚不锈钢管表面黄色烤漆，30mm厚白色亚克力板 (6)具体详设计图纸
322 | 040101003026 | 挖基坑土方 | m3 | 33.581 | 38.06 |  |  |  | 2.63 | 1.36 |  | 3.78 | 45.83
322.1 | 40101020 | 人工挖基坑土方(三类土 坑深2m以内) | m3 | 33.581 | 38.06 |  |  |  | 2.63 | 1.36 |  | 3.78 | 45.83
323 | 040202001026 | 路床（槽）整形 (1)素土夯实 | m2 | 26.62 | 0.27 |  |  | 0.89 | 0.08 | 0.04 |  | 0.12 | 1.4
323.1 | 40202001 | 路床(槽)整形(路床碾压检验) | m2 | 26.62 | 0.27 |  |  | 0.89 | 0.08 | 0.04 |  | 0.12 | 1.4
324 | 040103001026 | 填方 (1)密实度要求：符合设计及规范要求 | m3 | 5.324 | 6.07 |  |  | 2.59 | 0.6 | 0.31 |  | 0.86 | 10.43
324.1 | 40101105 | 槽、坑回填土(夯实机夯实) | m3 | 5.324 | 6.07 |  |  | 2.59 | 0.6 | 0.31 |  | 0.86 | 10.43
325 | 040303001018 | 混凝土垫层 (1)混凝土强度等级:C20垫层(预拌非泵送普通混凝土) | m3 | 2.662 | 59.96 | 385.03 |  | 0.7 | 30.75 | 15.92 |  | 44.31 | 536.67
325.1 | 40501053T | C20垫层(预拌非泵送普通混凝土) | m3 | 2.662 | 59.96 | 385.03 |  | 0.7 | 30.75 | 15.92 |  | 44.31 | 536.67
326 | 010501003026 | 独立基础 (1)混凝土种类：非泵送 (2)混凝土强度等级：C25 | m3 | 6.996 | 36 | 404.73 |  |  | 16.93 | 15.29 |  | 42.57 | 515.52
326.1 | 10105003T | C25预拌非泵送普通混凝土(独立基础) | m3 | 6.996 | 36 | 404.73 |  |  | 16.93 | 15.29 |  | 42.57 | 515.52
327 | 010515001030 | 现浇构件钢筋 (1)钢筋种类、规格：HRB400EΦ10 | t | 0.147 | 1120.74 | 4395.6 |  | 19.45 | 212.69 | 192.06 |  | 534.65 | 6475.19
327.1 | 10105067 | 现浇构件带肋钢筋HRB400以内(直径10mm) | t | 0.147 | 1120.74 | 4395.6 |  | 19.45 | 212.69 | 192.06 |  | 534.65 | 6475.19
328 | 010515001031 | 现浇构件钢筋 (1)钢筋种类、规格：HRB400EΦ12 | t | 0.123 | 890.78 | 4332.33 |  | 58.98 | 202.94 | 183.25 |  | 510.15 | 6178.43
分部分项工程量清单综合单价分析表
工程名称：2023年所站修缮工程(福银段) | [11 empty] | 第55页 共126页
序号 | 项目编码 | 项目名称及特征描述 | 单位 | 工程量 | 综合单价组成(元) | [7 empty] | 综合单价 (元)
[5 empty] | 人工费 | 材料费 | 其中： 设备费 | 施工机具使用费 | 企业管理费 | 利润 | 规费 | 税金
328.1 | 10105068T | 现浇构件带肋钢筋HRB400以内(直径12mm) | t | 0.123 | 890.78 | 4332.33 |  | 58.98 | 202.94 | 183.25 |  | 510.15 | 6178.43
329 | 010515001032 | 现浇构件钢筋 (1)钢筋种类、规格：HRB400EΦ8 | t | 0.07 | 1120.74 | 4395.6 |  | 19.45 | 212.69 | 192.06 |  | 534.65 | 6475.19
329.1 | 10105067 | 现浇构件带肋钢筋HRB400以内(直径8mm) | t | 0.07 | 1120.74 | 4395.6 |  | 19.45 | 212.69 | 192.06 |  | 534.65 | 6475.19
330 | 040901009021 | 预埋铁件 (1)不锈钢板10mm厚 | t | 0.436 | 2268.39 | 5952.88 |  | 312.15 | 327.85 | 296.06 |  | 824.16 | 9981.49
330.1 | 10105126T | 铁件、螺栓(预埋铁件安装) | t | 0.436 | 2268.39 | 5952.88 |  | 312.15 | 327.85 | 296.06 |  | 824.16 | 9981.49
331 | 041102038010 | 设备螺栓套 (1)M14锚栓，L=350mm | 个 | 198 | 28.35 | 11.17 |  | 17.61 | 3.94 | 2.04 |  | 5.68 | 68.79
331.1 | 30301157 | 塔器地脚螺栓制作(直径20mm以内) | 个 | 198 | 28.35 | 11.17 |  | 17.61 | 3.94 | 2.04 |  | 5.68 | 68.79
332 | 040501002013 | 钢管 (1)200*200*6mm厚不锈钢管表面棕色仿木纹烤漆 | t | 5.433 | 4412.17 | 5833.45 |  | 1083.58 | 435.27 | 392.97 |  | 1094.16 | 13251.6
332.1 | 10106024 | 其他(铁栅围墙制作、安装 普通钢管) | t | 5.433 | 3389.62 | 5370.06 |  | 1083.58 | 378.18 | 341.5 |  | 950.66 | 11513.6
332.2 | 10114110 | 金属面其他油漆(金属面 红丹防锈漆一遍) | m2 |  | 4.99 | 1.11 |  |  | 0.23 | 0.21 |  | 0.59 | 7.13
332.3 | 10114116 | 金属面其他油漆(金属面 氟碳漆) | m2 | 92.592 | 60 | 27.19 |  |  | 3.35 | 3.02 |  | 8.42 | 101.98
333 | 040501002014 | 钢管 (1)50*50*4mm厚不锈钢管表面棕色仿木纹烤漆 | t | 2.194 | 3659.46 | 5492.34 |  | 1083.58 | 393.25 | 355.08 |  | 988.53 | 11972.23
333.1 | 10106024 | 其他(铁栅围墙制作、安装 普通钢管) | t | 2.194 | 3389.62 | 5370.06 |  | 1083.58 | 378.18 | 341.5 |  | 950.66 | 11513.6
333.2 | 10114110 | 金属面其他油漆(金属面 红丹防锈漆一遍) | m2 |  | 4.99 | 1.11 |  |  | 0.23 | 0.21 |  | 0.59 | 7.13
333.3 | 10114116 | 金属面其他油漆(金属面 氟碳漆) | m2 | 9.867 | 60 | 27.19 |  |  | 3.35 | 3.02 |  | 8.42 | 101.98
334 | 040501002015 | 钢管 (1)100*100*5mm厚不锈钢管表面黄色烤漆 | t | 0.438 | 3801.67 | 5556.79 |  | 1083.58 | 401.19 | 362.24 |  | 1008.49 | 12213.97
334.1 | 10106024 | 其他(铁栅围墙制作、安装 普通钢管) | t | 0.438 | 3389.62 | 5370.06 |  | 1083.58 | 378.18 | 341.5 |  | 950.66 | 11513.6
334.2 | 10114110 | 金属面其他油漆(金属面 红丹防锈漆一遍) | m2 |  | 4.99 | 1.11 |  |  | 0.23 | 0.21 |  | 0.59 | 7.13
334.3 | 10114116 | 金属面其他油漆(金属面 氟碳漆) | m2 | 3.008 | 60 | 27.19 |  |  | 3.35 | 3.02 |  | 8.42 | 101.98
335 | 010605002018 | 钢板墙板 (1)2mm厚不锈钢板表面红色烤漆 | m2 | 17.02 | 104.23 | 332.41 |  |  | 16.78 | 15.14 |  | 42.17 | 510.73
分部分项工程量清单综合单价分析表
工程名称：2023年所站修缮工程(福银段) | [11 empty] | 第56页 共126页
序号 | 项目编码 | 项目名称及特征描述 | 单位 | 工程量 | 综合单价组成(元) | [7 empty] | 综合单价 (元)
[5 empty] | 人工费 | 材料费 | 其中： 设备费 | 施工机具使用费 | 企业管理费 | 利润 | 规费 | 税金
335.1 | 10115184T | 灯箱、广告牌面层(不锈钢) | m2 | 17.02 | 44.23 | 305.22 |  |  | 13.43 | 12.12 |  | 33.75 | 408.75
335.2 | 10114110 | 金属面其他油漆(金属面 红丹防锈漆一遍) | m2 |  | 4.99 | 1.11 |  |  | 0.23 | 0.21 |  | 0.59 | 7.13
335.3 | 10114116 | 金属面其他油漆(金属面 氟碳漆) | m2 | 17.02 | 60 | 27.19 |  |  | 3.35 | 3.02 |  | 8.42 | 101.98
336 | 011508004012 | 金属字 (1)150*180*30mm厚不锈钢字 (2)125*150*30mm厚不锈钢字 | 个 | 65 | 48.72 | 55.24 |  |  | 3.99 | 3.61 |  | 10.04 | 121.6
336.1 | 10115202 | 金属字(≤0.2m2 其他面) | 个 | 65 | 48.72 | 55.24 |  |  | 3.99 | 3.61 |  | 10.04 | 121.6
337 | 011207001004 | 墙面装饰板 (1)30mm厚白色亚克力板 | m2 | 7.9 | 21.41 | 14.31 |  |  | 1.37 | 1.24 |  | 3.45 | 41.78
337.1 | 10115186 | 灯箱、广告牌面层(胶合板) | m2 | 7.9 | 21.41 | 14.31 |  |  | 1.37 | 1.24 |  | 3.45 | 41.78
338 | 020510004001 | 坐凳 (1)成品不锈钢座椅表面红色烤漆 | 个 | 5 | 264.35 | 668.69 |  | 78.23 | 38.85 | 35.09 |  | 97.67 | 1182.88
338.1 | 10106014T | 其他(不锈钢结构构架制作、安装) | t | 0.5 | 2643.5 | 6686.93 |  | 782.27 | 388.53 | 350.85 |  | 976.69 | 11828.77
|  | 分部小计 |  | 376.944
绿化种植 | [13 empty] | 分项工程(17房屋建筑与装饰)
339 | 050101003003 | 砍挖灌木丛及根 (1)清除长势不良苏铁 (2)H100*100cm | 株 | 11 | 4.06 |  |  |  | 0.28 | 0.15 |  | 0.4 | 4.89
339.1 | 50101051 | 起挖灌木（裸根） 冠丛高150cm以内 | 株 |  | 5.53 |  |  |  | 0.38 | 0.2 |  | 0.55 | 6.66
339.2 | 50101050 | 起挖灌木（裸根） 冠丛高100cm以内 | 株 | 11 | 4.06 |  |  |  | 0.28 | 0.15 |  | 0.4 | 4.89
340 | 050101003004 | 砍挖灌木丛及根 (1)清除长势不良灌木 (2)H100*80cm | 株 | 30 | 4.06 |  |  |  | 0.28 | 0.15 |  | 0.4 | 4.89
340.1 | 50101050 | 起挖灌木（裸根） 冠丛高100cm以内 | 株 | 30 | 4.06 |  |  |  | 0.28 | 0.15 |  | 0.4 | 4.89
341 | 050101001009 | 砍伐乔木 (1)清除长势不良乔木 (2)H250-300cm*P120-150cm | 株 | 17 | 32.2 | 1.56 |  | 12.75 | 3.21 | 1.66 |  | 4.62 | 56
341.1 | 50101007 | 起挖乔木（带土球） 土球直径60cm以内 | 株 | 17 | 32.2 | 1.56 |  | 12.75 | 3.21 | 1.66 |  | 4.62 | 56
342 | 040103002078 | 余方弃置 (1)建筑拆除垃圾，清运 | m3 | 30 | 0.18 |  |  | 21.08 | 0.82 | 0.74 |  | 2.05 | 24.87
分部分项工程量清单综合单价分析表
工程名称：2023年所站修缮工程(福银段) | [11 empty] | 第57页 共126页
序号 | 项目编码 | 项目名称及特征描述 | 单位 | 工程量 | 综合单价组成(元) | [7 empty] | 综合单价 (元)
[5 empty] | 人工费 | 材料费 | 其中： 设备费 | 施工机具使用费 | 企业管理费 | 利润 | 规费 | 税金
342.1 | 10101086T | 自卸汽车运土(载重10t以外 运距10km以内) | m3 | 30 | 0.18 |  |  | 21.08 | 0.82 | 0.74 |  | 2.05 | 24.87
|  | 分部小计 |  | 88
343 | 010101001001 | 平整场地 | m2 | 512 | 3.68 |  |  | 0.75 | 0.31 | 0.16 |  | 0.44 | 5.34
343.1 | 50101001 | 绿地整理(整理绿化地) | m2 | 512 | 3.68 |  |  | 0.75 | 0.31 | 0.16 |  | 0.44 | 5.34
344 | 050102012001 | 铺种草皮 (1)补种草皮 (2)马尼拉草，满铺 (3)成活养护6个月，日常养护6个月 | m2 | 336 | 10.48 | 10.2 |  | 2.25 | 1.58 | 0.82 |  | 2.28 | 27.61
344.1 | 50101162 | 草皮类(铺植草皮 满铺) | m2 | 336 | 1.93 | 8.19 |  |  | 0.7 | 0.36 |  | 1.01 | 12.19
344.2 | 50102121T | 草坪类(草坪 满铺) 假植苗（含容器苗、袋装苗）成活养护期半年日常养护期半年 | m2 | 336 | 8.55 | 2.01 |  | 2.25 | 0.88 | 0.46 |  | 1.27 | 15.42
345 | 050102001001 | 栽植乔木 金桂 (1)金桂 (2)胸径12-14cm,高度：H3.5-4.0m 冠幅：P1.5m (3)成活养护6个月，日常养护6个月 | 株 | 22 | 213.33 | 1366.33 |  | 65.02 | 113.48 | 58.76 |  | 163.53 | 1980.45
345.1 | 50101085T | 栽植乔木（带土球） 土球直径100cm以内 | 株 | 22 | 102.4 | 1352.13 |  | 42.14 | 103.27 | 53.47 |  | 148.81 | 1802.22
345.2 | 50102003T | 单排、独立常绿乔木 米径20cm以内 假植苗（含容器苗、袋装苗）成活养护期半年日常养护期半年 | 株 | 22 | 110.93 | 14.2 |  | 22.88 | 10.21 | 5.29 |  | 14.72 | 178.23
346 | 050102002009 | 栽植灌木 金边黄杨球 (1)金边黄杨球 (2)自然高1.0m，冠幅0.8-1.0m，精品袋装全冠球 | 株 | 2 | 28.52 | 144.19 |  | 1.9 | 12.05 | 6.24 |  | 17.36 | 210.26
346.1 | 50101118T | 栽植灌木（带土球） 土球直径50cm以内 | 株 | 2 | 21.47 | 140.79 |  |  | 11.2 | 5.8 |  | 16.13 | 195.39
346.2 | 50102070T | 常绿灌木 高度100cm以内 假植苗（含容器苗、袋装苗）成活养护期半年日常养护期半年 | 株 | 2 | 7.05 | 3.4 |  | 1.9 | 0.85 | 0.44 |  | 1.23 | 14.87
347 | 050102002010 | 栽植灌木 红叶石楠球 (1)红叶石楠球 (2)自然高1.0m，冠幅0.8-1.0m，精品袋装全冠球 | 株 | 4 | 28.52 | 72.48 |  | 1.9 | 7.1 | 3.68 |  | 10.23 | 123.91
分部分项工程量清单综合单价分析表
工程名称：2023年所站修缮工程(福银段) | [11 empty] | 第58页 共126页
序号 | 项目编码 | 项目名称及特征描述 | 单位 | 工程量 | 综合单价组成(元) | [7 empty] | 综合单价 (元)
[5 empty] | 人工费 | 材料费 | 其中： 设备费 | 施工机具使用费 | 企业管理费 | 利润 | 规费 | 税金
347.1 | 50101118T | 栽植灌木（带土球） 土球直径50cm以内 | 株 | 4 | 21.47 | 69.08 |  |  | 6.25 | 3.24 |  | 9 | 109.04
347.2 | 50102070T | 常绿灌木 高度100cm以内 假植苗（含容器苗、袋装苗）成活养护期半年日常养护期半年 | 株 | 4 | 7.05 | 3.4 |  | 1.9 | 0.85 | 0.44 |  | 1.23 | 14.87
348 | 050102002011 | 栽植灌木 无刺勾骨球 (1)无刺勾骨球 (2)自然高1.0m，冠幅0.8-1.0m，精品袋装全冠球 | 株 | 3 | 28.52 | 96.95 |  | 1.9 | 8.79 | 4.55 |  | 12.67 | 153.38
348.1 | 50101118T | 栽植灌木（带土球） 土球直径50cm以内 | 株 | 3 | 21.47 | 93.55 |  |  | 7.94 | 4.11 |  | 11.44 | 138.51
348.2 | 50102070T | 常绿灌木 高度100cm以内 假植苗（含容器苗、袋装苗）成活养护期半年日常养护期半年 | 株 | 3 | 7.05 | 3.4 |  | 1.9 | 0.85 | 0.44 |  | 1.23 | 14.87
349 | 050102002001 | 移植红叶石楠 (1)移植红叶石楠 (2)H60cm*P40cm (3)成活养护6个月，日常养护6个月 | 株 | 54 | 21.22 | 3.68 |  | 1.9 | 1.85 | 0.95 |  | 2.67 | 32.27
349.1 | 50101040 | 起挖灌木（带土球） 土球直径20cm以内 | 株 | 54 | 7.73 | 0.2 |  |  | 0.55 | 0.28 |  | 0.79 | 9.55
349.2 | 50101115 | 栽植灌木（带土球） 土球直径20cm以内 | 株 | 54 | 6.44 | 0.08 |  |  | 0.45 | 0.23 |  | 0.65 | 7.85
349.3 | 50102070T | 常绿灌木 高度100cm以内 假植苗（含容器苗、袋装苗）成活养护期半年日常养护期半年 | 株 | 54 | 7.05 | 3.4 |  | 1.9 | 0.85 | 0.44 |  | 1.23 | 14.87
350 | 050101009001 | 种植土回(换)填 (1)种植土回填 (2)外购种植土 (3)绿地整理（回填土） (4)人工松填 | m3 | 25 | 54.89 |  |  | 4.13 | 4.07 | 2.11 |  | 5.87 | 71.07
350.1 | 50101002 | 绿地整理(回填土) | m3 |  | 0.42 |  |  | 4.13 | 0.31 | 0.16 |  | 0.45 | 5.47
350.2 | 10101105T | 回填工程(人工松填土) | m3 |  | 4.66 | 50 |  |  | 2.1 | 1.9 |  | 5.28 | 63.94
350.3 | 50101002T | 绿地整理(回填土) | m3 | 25 | 54.89 |  |  | 4.13 | 4.07 | 2.11 |  | 5.87 | 71.07
安装工程 | [13 empty] | 单位工程(17安装)
宿舍水卫 | [13 empty] | 分项工程(17安装)
351 | 011606003034 | 天棚面龙骨及饰面拆除 (1)拆除宿舍卫生间原铝扣板吊顶 | m2 | 97.286 | 6.58 |  |  |  | 0.64 | 0.24 |  | 0.67 | 8.13
分部分项工程量清单综合单价分析表
工程名称：2023年所站修缮工程(福银段) | [11 empty] | 第59页 共126页
序号 | 项目编码 | 项目名称及特征描述 | 单位 | 工程量 | 综合单价组成(元) | [7 empty] | 综合单价 (元)
[5 empty] | 人工费 | 材料费 | 其中： 设备费 | 施工机具使用费 | 企业管理费 | 利润 | 规费 | 税金
351.1 | 10116062 | 拆除天棚装饰层(单拆各式 吊顶板面) | m2 | 97.286 | 6.58 |  |  |  | 0.64 | 0.24 |  | 0.67 | 8.13
352 | 011612002022 | 卫生洁具拆除 (1)拆除宿舍卫生间原马桶、立柱洗手池+镜子、灯具、热水器拆除（做保护） | 套 | 156 | 47.74 |  |  |  | 4.68 | 1.75 |  | 4.88 | 59.05
352.1 | 10116124 | 拆除其他构件(拆除块料 石材 台池槽) | 套 | 156 | 47.74 |  |  |  | 4.68 | 1.75 |  | 4.88 | 59.05
353 | 011610001003 | 门窗拆除 (1)拆除宿舍卫生间现有门 | 樘 | 39 | 22.86 |  |  |  | 2.24 | 0.84 |  | 2.33 | 28.27
353.1 | 10116102 | 拆除门窗(拆除整樘门窗) | 樘 | 39 | 22.86 |  |  |  | 2.24 | 0.84 |  | 2.33 | 28.27
354 | 040103002070 | 余方弃置 (1)建筑拆除垃圾，清运 | m3 | 30 | 0.18 |  |  | 21.08 | 2.08 | 0.78 |  | 2.17 | 26.29
354.1 | 10101086T | 自卸汽车运土(载重10t以外 运距10km以内) | m3 | 30 | 0.18 |  |  | 21.08 | 2.08 | 0.78 |  | 2.17 | 26.29
|  | 分部小计 |  | 322.286
355 | 011102003022 | 块料楼地面 (1)更换宿舍卫生间300*600*5mm石晶地板 | m2 | 97.286 | 43.68 | 130.79 |  | 0.57 | 17.15 | 6.42 |  | 17.87 | 216.48
355.1 | 10111055T | 陶瓷锦砖楼地面水泥砂浆结合层(不拼花) | m2 |  | 57.27 | 213.51 |  | 0.57 | 26.59 | 9.95 |  | 27.71 | 335.6
355.2 | 10111045T | (地砖楼地面 水泥砂浆结合层 不勾缝 周长1600mm以内) | m2 | 97.286 | 43.68 | 130.79 |  | 0.57 | 17.15 | 6.42 |  | 17.87 | 216.48
356 | 011204003042 | 块料墙面 (1)更换宿舍卫生间600*2400*4mm石晶墙板 | m2 | 501.907 | 57.26 | 128.31 |  | 0.15 | 18.2 | 6.81 |  | 18.97 | 229.7
356.1 | 10112082T | 内墙面面砖(每块面积＞0.64m2 水泥砂浆粘贴) | m2 | 501.907 | 57.26 | 128.31 |  | 0.15 | 18.2 | 6.81 |  | 18.97 | 229.7
357 | 011302001049 | 天棚吊顶 (1)宿舍卫生间吊顶 (2)更换宿舍卫生间蜂巢铝板吊顶 (3)7*1220*2440mm (4)具体详见图纸 | m2 | 97.286 | 16.58 | 239.47 |  |  | 25.09 | 9.39 |  | 26.15 | 316.68
357.1 | 10113110T | 长条型铝扣板(天棚面层) | m2 | 97.286 | 16.58 | 239.47 |  |  | 25.09 | 9.39 |  | 26.15 | 316.68
358 | 010902002004 | 屋面涂膜防水 (1)宿舍卫生间防水（地面+1.8墙面） (2)刷免砸砖防水剂，针对漏水点局部拆除刷防水 | m2 | 465.044 | 10.99 | 31.42 |  |  | 4.16 | 1.56 |  | 4.33 | 52.46
分部分项工程量清单综合单价分析表
工程名称：2023年所站修缮工程(福银段) | [11 empty] | 第60页 共126页
序号 | 项目编码 | 项目名称及特征描述 | 单位 | 工程量 | 综合单价组成(元) | [7 empty] | 综合单价 (元)
[5 empty] | 人工费 | 材料费 | 其中： 设备费 | 施工机具使用费 | 企业管理费 | 利润 | 规费 | 税金
358.1 | 10109091T | 涂料防水(水泥基渗透结晶型防水涂料2mm厚 立面) | m2 |  | 10.99 | 107.41 |  |  | 11.6 | 4.34 |  | 12.09 | 146.43
358.2 | 10109091T | 涂料防水(水泥基渗透结晶型防水涂料2mm厚 立面) | m2 | 465.044 | 10.99 | 31.42 |  |  | 4.16 | 1.56 |  | 4.33 | 52.46
359 | 031004006024 | 大便器 (1)坐式大便器安装(挂墙水箱) | 套 | 39 | 82.52 | 1093.41 |  |  | 64.15 | 41.42 |  | 115.34 | 1396.84
359.1 | 31006040T | 坐式大便器安装(挂墙水箱) | 套 | 39 | 82.52 | 1093.41 |  |  | 64.15 | 41.42 |  | 115.34 | 1396.84
360 | 031004010005 | 淋浴器 (1)淋浴套件 (2)成品花洒 | 套 | 39 | 65 | 594.55 |  |  | 35.98 | 23.23 |  | 64.69 | 783.45
360.1 | 31006054T | 组成淋浴器(镀锌钢管)(镀锌钢管丝接 冷热水) | 套 | 39 | 65 | 594.55 |  |  | 35.98 | 23.23 |  | 64.69 | 783.45
361 | 011501011005 | 矮柜 (1)600mm成品浴室柜 | 套 | 39 |  | 466.71 | 466.71 |  |  |  |  | 42 | 508.71
361.1 | 101BC002T | 600成品浴室柜 | 套 | 39 |  | 466.71 | 466.71 |  |  |  |  | 42 | 508.71
362 | 031004003034 | 洗脸盆 (1)台盆（成品立柱） | 套 | 39 | 69.99 | 570.54 |  |  | 34.94 | 22.56 |  | 62.82 | 760.85
362.1 | 31006019T | 洗脸盆(立柱式 冷热水) | 套 | 39 | 69.99 | 570.54 |  |  | 34.94 | 22.56 |  | 62.82 | 760.85
363 | 031004008012 | 其他成品卫生器具 (1)洗脸盆水龙头 | 套 | 39 | 3.28 | 120.56 |  |  | 6.76 | 4.36 |  | 12.15 | 147.11
363.1 | 31006084T | 水龙头安装(公称直径20mm) | 套 | 39 | 3.28 | 120.56 |  |  | 6.76 | 4.36 |  | 12.15 | 147.11
364 | 031004008013 | 其他成品卫生器具 (1)洗拖把水龙头 | 套 | 39 | 3.28 | 30.2 |  |  | 1.83 | 1.18 |  | 3.28 | 39.77
364.1 | 31006084T | 水龙头安装(公称直径20mm) | 套 | 39 | 3.28 | 30.2 |  |  | 1.83 | 1.18 |  | 3.28 | 39.77
365 | 031004008014 | 其他成品卫生器具 (1)不锈钢挂件 (2)毛巾架、纸巾盒、置物架等 | 套 | 39 | 87.54 | 281.81 |  |  | 36.2 | 13.55 |  | 37.72 | 456.82
365.1 | 10115146T | 浴厕配件(不锈钢) | 套 | 39 | 87.54 | 281.81 |  |  | 36.2 | 13.55 |  | 37.72 | 456.82
366 | 031004008015 | 其他成品卫生器具 (1)更换防臭地漏 | 套 | 39 | 41.62 | 19.86 |  |  | 3.35 | 2.17 |  | 6.03 | 73.03
分部分项工程量清单综合单价分析表
工程名称：2023年所站修缮工程(福银段) | [11 empty] | 第61页 共126页
序号 | 项目编码 | 项目名称及特征描述 | 单位 | 工程量 | 综合单价组成(元) | [7 empty] | 综合单价 (元)
[5 empty] | 人工费 | 材料费 | 其中： 设备费 | 施工机具使用费 | 企业管理费 | 利润 | 规费 | 税金
366.1 | 31006094 | 地漏安装(公称直径100mm以内 不带存水弯) | 套 | 39 | 41.62 | 19.86 |  |  | 3.35 | 2.17 |  | 6.03 | 73.03
367 | 030404031034 | 小电器 (1)五合一风暖一体机 (2)照明、取暖、吹风、换气、干燥 | 套 | 39 | 66.09 | 407.32 |  |  | 25.82 | 16.67 |  | 46.43 | 562.33
367.1 | 30415073T | 民用电器安装(风扇安装 排气扇) | 套 | 39 | 66.09 | 407.32 |  |  | 25.82 | 16.67 |  | 46.43 | 562.33
368 | 030404035002 | 插座 (1)开关插座 (2)洗脸盆旁插座、热水器插座、五合一灯单控开关 | 套 | 39 | 16.43 | 36.26 |  |  | 2.87 | 1.86 |  | 5.17 | 62.59
368.1 | 30414318T | 带保险盒插座安装(单相 带保险盒插座电流≤15A) | 套 | 39 | 16.43 | 36.26 |  |  | 2.87 | 1.86 |  | 5.17 | 62.59
369 | 010808004005 | 金属门窗套 (1)铝合金门 (2)0.68*2.1m | m2 | 58.968 | 87.05 | 462.6 |  | 3.49 | 54.21 | 20.29 |  | 56.49 | 684.13
369.1 | 10108017 | 铝合金门(铝合金平开门制作) | m2 | 58.968 | 42.26 | 432.69 |  | 3.49 | 46.89 | 17.55 |  | 48.86 | 591.74
369.2 | 10108019 | 铝合金门(铝合金平开门安装) | m2 | 58.968 | 44.79 | 29.91 |  |  | 7.32 | 2.74 |  | 7.63 | 92.39
370 | 031004008016 | 其他成品卫生器具 (1)宿舍晾衣架更换 | 套 | 42 | 87.54 | 273.12 |  |  | 35.34 | 13.23 |  | 36.83 | 446.06
370.1 | 10115146 | 浴厕配件(晒衣架 不锈钢) | 套 | 42 | 87.54 | 273.12 |  |  | 35.34 | 13.23 |  | 36.83 | 446.06
371 | 031001008007 | 直埋式预制保温管 (1)宿舍卫生间洗脸盆处增设热水管道 | m | 390 | 16.02 | 12.13 |  | 0.01 | 1.54 | 0.99 |  | 2.76 | 33.45
371.1 | 31002049T | 室内塑料管(热熔连接)(外径32mm以内) | m | 390 | 16.02 | 12.13 |  | 0.01 | 1.54 | 0.99 |  | 2.76 | 33.45
372 | 030408001005 | 电力电缆 (1)宿舍卫生间电路改造 (2)暗藏现有电线，增设浴室柜边插座，增设五合一风暖线路 | m | 390 | 2.85 | 11.05 |  | 1.03 | 0.81 | 0.53 |  | 1.46 | 17.73
372.1 | 30409135T | 室内铜芯电力电缆敷设 VV-3x2.5 | m | 390 | 2.85 | 11.05 |  | 1.03 | 0.81 | 0.53 |  | 1.46 | 17.73
373 | 040502018002 | 检漏（水）管 (1)宿舍卫生间水路改造及漏水点修复 | 项 | 1 | 160.83 | 829.76 |  |  | 97.08 | 36.33 |  | 101.16 | 1225.16
373.1 | 40806056T | 安全水封、检漏管安装(检漏管) | 项 | 1 | 160.83 | 829.76 |  |  | 97.08 | 36.33 |  | 101.16 | 1225.16
分部分项工程量清单综合单价分析表
工程名称：2023年所站修缮工程(福银段) | [11 empty] | 第62页 共126页
序号 | 项目编码 | 项目名称及特征描述 | 单位 | 工程量 | 综合单价组成(元) | [7 empty] | 综合单价 (元)
[5 empty] | 人工费 | 材料费 | 其中： 设备费 | 施工机具使用费 | 企业管理费 | 利润 | 规费 | 税金
|  | 分部小计 |  | 2433.491
办公楼水卫 | [13 empty] | 分项工程(17安装)
374 | 011606003033 | 天棚面龙骨及饰面拆除 (1)拆除办公楼男女卫生间原铝扣板吊顶 | m2 | 25.163 | 6.58 |  |  |  | 0.64 | 0.24 |  | 0.67 | 8.13
374.1 | 10116062 | 拆除天棚装饰层(单拆各式 吊顶板面) | m2 | 25.163 | 6.58 |  |  |  | 0.64 | 0.24 |  | 0.67 | 8.13
375 | 011605002033 | 立面块料拆除 (1)拆除男女卫生间原抗倍特板隔断高1800mm | m2 | 20.016 | 11.63 |  |  |  | 1.14 | 0.43 |  | 1.19 | 14.39
375.1 | 10116097 | 拆除栏杆栏板、轻质隔断隔墙(拆除石膏板隔断墙) | m2 | 20.016 | 11.63 |  |  |  | 1.14 | 0.43 |  | 1.19 | 14.39
376 | 011612002021 | 卫生洁具拆除 (1)拆除男女卫生间蹲坑、立柱洗手池+镜子、拖把池、小便斗+二楼大理石洗手台 | 套 | 19 | 47.74 |  |  |  | 4.68 | 1.75 |  | 4.88 | 59.05
376.1 | 10116124 | 拆除其他构件(拆除块料 石材 台池槽) | 套 | 19 | 47.74 |  |  |  | 4.68 | 1.75 |  | 4.88 | 59.05
377 | 040103002069 | 余方弃置 (1)建筑拆除垃圾，清运 | m3 | 15 | 0.18 |  |  | 21.08 | 2.08 | 0.78 |  | 2.17 | 26.29
377.1 | 10101086T | 自卸汽车运土(载重10t以外 运距10km以内) | m3 | 15 | 0.18 |  |  | 21.08 | 2.08 | 0.78 |  | 2.17 | 26.29
|  | 分部小计 |  | 79.179
378 | 011102003021 | 块料楼地面 (1)男女卫生间600*1200*5mm石晶地板 | m2 | 25.163 | 43.68 | 130.79 |  | 0.57 | 17.15 | 6.42 |  | 17.87 | 216.48
378.1 | 10111055T | 陶瓷锦砖楼地面水泥砂浆结合层(不拼花) | m2 |  | 57.27 | 213.51 |  | 0.57 | 26.59 | 9.95 |  | 27.71 | 335.6
378.2 | 10111045T | (地砖楼地面 水泥砂浆结合层 不勾缝 周长1600mm以内) | m2 | 25.163 | 43.68 | 130.79 |  | 0.57 | 17.15 | 6.42 |  | 17.87 | 216.48
379 | 011204003041 | 块料墙面 (1)男女卫生间600*2400*4mm石晶墙板 | m2 | 96.119 | 57.26 | 128.31 |  | 0.15 | 18.2 | 6.81 |  | 18.97 | 229.7
379.1 | 10112082T | 内墙面面砖(每块面积＞0.64m2 水泥砂浆粘贴) | m2 | 96.119 | 57.26 | 128.31 |  | 0.15 | 18.2 | 6.81 |  | 18.97 | 229.7
380 | 011302001048 | 天棚吊顶 (1)一楼二楼公共卫生间吊顶 (2)男女卫生间蜂巢铝板吊顶 (3)7*1220*2440mm | m2 | 25.163 | 16.58 | 239.47 |  |  | 25.09 | 9.39 |  | 26.15 | 316.68
分部分项工程量清单综合单价分析表
工程名称：2023年所站修缮工程(福银段) | [11 empty] | 第63页 共126页
序号 | 项目编码 | 项目名称及特征描述 | 单位 | 工程量 | 综合单价组成(元) | [7 empty] | 综合单价 (元)
[5 empty] | 人工费 | 材料费 | 其中： 设备费 | 施工机具使用费 | 企业管理费 | 利润 | 规费 | 税金
(4)具体详见图纸
380.1 | 10113110T | 长条型铝扣板(天棚面层) | m2 | 25.163 | 16.58 | 239.47 |  |  | 25.09 | 9.39 |  | 26.15 | 316.68
381 | 030412001072 | 普通灯具 (1)卫生间天花筒灯（一二层） (2)嵌入式12公分LED筒灯，8W，4000K | 套 | 12 |  | 40.36 |  |  | 2.2 | 1.42 |  | 3.96 | 47.94
381.1 | 30414163T | 点光源艺术装饰灯具安装(嵌入式筒灯 灯具直径φ150) | 套 | 12 |  | 40.36 |  |  | 2.2 | 1.42 |  | 3.96 | 47.94
382 | 030404031032 | 小电器 (1)卫生间600*600mm排气扇 | 套 | 4 | 66.09 | 149.58 |  |  | 11.77 | 7.6 |  | 21.15 | 256.19
382.1 | 30415073T | 民用电器安装(风扇安装 排气扇) | 套 | 4 | 66.09 | 149.58 |  |  | 11.77 | 7.6 |  | 21.15 | 256.19
382.2 | 30409135T | 室内铜芯电力电缆敷设 YJV-3x10mm2 | m |  | 2.85 | 32.34 |  | 1.03 | 1.98 | 1.28 |  | 3.55 | 43.03
383 | 030408001010 | 电力电缆 (1)YJV (2)3x10mm2 (3)铜芯电力电缆 | m | 60 | 2.85 | 28.32 |  | 1.03 | 1.76 | 1.13 |  | 3.16 | 38.25
383.1 | 30409135T | 室内铜芯电力电缆敷设 YJV-3x10mm2 | m | 60 | 2.85 | 28.32 |  | 1.03 | 1.76 | 1.13 |  | 3.16 | 38.25
384 | 030404031033 | 小电器 (1)小厨宝热水器 (2)洗手台下方增设小厨宝插座，增设4平方线 | 台 | 3 | 73.87 | 714.82 |  |  | 43.03 | 27.78 |  | 77.35 | 936.85
384.1 | 31009076T | 电热水器安装(挂式30L以内) | 台 | 3 | 64.14 | 689.86 |  |  | 41.14 | 26.56 |  | 73.95 | 895.65
384.2 | 30414304T | 普通插座安装(三相带接地 明插座电流≤30A) | 套 | 3 | 9.73 | 24.96 |  |  | 1.89 | 1.22 |  | 3.4 | 41.2
384.3 | 30409135T | 室内铜芯电力电缆敷设 YJV-3x10mm2 | m |  | 2.85 | 32.34 |  | 1.03 | 1.98 | 1.28 |  | 3.55 | 43.03
385 | 030408001011 | 电力电缆 (1)YJV (2)3x10mm2 (3)铜芯电力电缆 | m | 60 | 2.85 | 28.32 |  | 1.03 | 1.76 | 1.13 |  | 3.16 | 38.25
385.1 | 30409135T | 室内铜芯电力电缆敷设 YJV-3x10mm2 | m | 60 | 2.85 | 28.32 |  | 1.03 | 1.76 | 1.13 |  | 3.16 | 38.25
386 | 011210005005 | 成品隔断 (1)公共卫生间 | m2 | 21.48 | 43.95 | 245.83 |  | 2.13 | 28.61 | 10.71 |  | 29.81 | 361.04
分部分项工程量清单综合单价分析表
工程名称：2023年所站修缮工程(福银段) | [11 empty] | 第64页 共126页
序号 | 项目编码 | 项目名称及特征描述 | 单位 | 工程量 | 综合单价组成(元) | [7 empty] | 综合单价 (元)
[5 empty] | 人工费 | 材料费 | 其中： 设备费 | 施工机具使用费 | 企业管理费 | 利润 | 规费 | 税金
(2)18mm碳晶隔断（1830mm高） (3)304不锈钢配件，厚度2.0mm，1门3合页 (4)304不锈钢：挂钩、置物架
386.1 | 10112344T | 成品隔断(防潮板隔断 卫生间) | m2 | 21.48 | 43.95 | 245.83 |  | 2.13 | 28.61 | 10.71 |  | 29.81 | 361.04
387 | 031004006023 | 大便器 (1)感应式蹲坑 | 套 | 6 | 62.92 | 1630.97 |  |  | 92.42 | 59.66 |  | 166.14 | 2012.11
387.1 | 31006039T | 蹲式大便器安装(感应开关 埋入式) | 套 | 6 | 62.92 | 1630.97 |  |  | 92.42 | 59.66 |  | 166.14 | 2012.11
388 | 031004007005 | 小便器 (1)小便池（感应式） | 套 | 4 | 39.56 | 1185.94 |  |  | 66.84 | 43.16 |  | 120.2 | 1455.7
388.1 | 31006047T | 壁挂式小便器安装(感应开关 埋入式) | 套 | 4 | 39.56 | 1185.94 |  |  | 66.84 | 43.16 |  | 120.2 | 1455.7
389 | 031004003032 | 洗脸盆 (1)台盆（成品立柱） | 套 | 2 | 69.99 | 570.54 |  |  | 34.93 | 22.57 |  | 62.82 | 760.85
389.1 | 31006019T | 洗脸盆(立柱式 冷热水) | 套 | 2 | 69.99 | 570.54 |  |  | 34.93 | 22.57 |  | 62.82 | 760.85
390 | 031004008010 | 其他成品卫生器具 (1)拖把池(二楼卫） | 套 | 4 | 38.95 | 495.17 |  |  | 29.13 | 18.82 |  | 52.39 | 634.46
390.1 | 31006051T | 其他成品卫生器具(成品拖布池安装) | 套 | 4 | 38.95 | 495.17 |  |  | 29.13 | 18.82 |  | 52.39 | 634.46
391 | 031004008011 | 其他成品卫生器具 (1)更换防臭地漏 | 套 | 4 | 41.62 | 19.86 |  |  | 3.35 | 2.17 |  | 6.03 | 73.03
391.1 | 31006094 | 地漏安装(公称直径100mm以内 不带存水弯) | 套 | 4 | 41.62 | 19.86 |  |  | 3.35 | 2.17 |  | 6.03 | 73.03
392 | 031004003033 | 洗脸盆 (1)定制人造石台面 (2)二层卫生间50*50*4镀锌角钢旱框架 (3)15mm白色人造石台面 (4)20mm木色铝单板 (5)台盆 | 组 | 1 | 370.14 | 1936.95 |  | 5.54 | 169.58 | 82.92 |  | 230.87 | 2796.01
392.1 | 31006023T | 洗脸盆(台下式 冷热水) | 套 | 2 | 74.61 | 582.22 |  |  | 35.84 | 23.14 |  | 64.42 | 780.23
392.2 | 10115131 | 浴厕配件(大理石洗漱台 ＞1m2) | m2 | 1.853 | 84.53 | 311.29 |  | 0.82 | 38.87 | 14.55 |  | 40.51 | 490.57
392.3 | 10106004 | 金属构件制作(零星钢构件制作) | t | 0.005 | 1522.73 | 5962.97 |  | 804.79 | 812.47 | 304.04 |  | 846.63 | 10253.63
392.4 | 10112244 | 墙面饰面(铝合金装饰板墙面) | m2 | 1.48 | 38.29 | 112.08 |  |  | 14.74 | 5.51 |  | 15.36 | 185.98
393 | 010902002003 | 屋面涂膜防水 | m2 | 32.204 | 10.99 | 31.42 |  |  | 4.16 | 1.56 |  | 4.33 | 52.46
分部分项工程量清单综合单价分析表
工程名称：2023年所站修缮工程(福银段) | [11 empty] | 第65页 共126页
序号 | 项目编码 | 项目名称及特征描述 | 单位 | 工程量 | 综合单价组成(元) | [7 empty] | 综合单价 (元)
[5 empty] | 人工费 | 材料费 | 其中： 设备费 | 施工机具使用费 | 企业管理费 | 利润 | 规费 | 税金
(1)公共卫生间防水，（地面+反300墙面） (2)刷免砸砖防水剂，针对漏水点局部拆除刷防水
393.1 | 10109091T | 涂料防水(水泥基渗透结晶型防水涂料2mm厚 立面) | m2 |  | 10.99 | 107.41 |  |  | 11.6 | 4.34 |  | 12.09 | 146.43
393.2 | 10109091T | 涂料防水(水泥基渗透结晶型防水涂料2mm厚 立面) | m2 | 32.204 | 10.99 | 31.42 |  |  | 4.16 | 1.56 |  | 4.33 | 52.46
394 | 031001008006 | 直埋式预制保温管 (1)公共卫生间水路改造 (2)每间台盆处增设热水管道，每间增设拖把池进水口 | m | 40 | 16.02 | 12.13 |  | 0.01 | 1.54 | 0.99 |  | 2.76 | 33.45
394.1 | 31002049T | 室内塑料管(热熔连接)(外径32mm以内) | m | 40 | 16.02 | 12.13 |  | 0.01 | 1.54 | 0.99 |  | 2.76 | 33.45
|  | 分部小计 |  | 400.129
安装工程 | [13 empty] | 单位工程(17安装)
夜景亮化 | [13 empty] | 分项工程(17安装)
395 | 030412001027 | 普通灯具 (1)埋地灯 (2)功率：150W 色温：2700K (3)外加防眩晕和防破坏灯罩 | 套 | 10 | 34.57 | 121.13 |  |  | 5.98 | 5.4 |  | 15.04 | 182.12
395.1 | 30414212T | 嵌入式地灯安装(地坪下) | 套 | 10 | 34.57 | 121.13 |  |  | 5.98 | 5.4 |  | 15.04 | 182.12
396 | 030412001028 | 普通灯具 (1)LED柔性霓虹灯 (2)功率：13W 色温：2700K | m | 516.4 | 39.32 | 34.74 |  |  | 2.85 | 2.57 |  | 7.15 | 86.63
396.1 | 30414126T | 荧光艺术装饰灯具安装(组合荧光灯带 嵌入式 三管) | m | 516.4 | 39.32 | 34.74 |  |  | 2.85 | 2.57 |  | 7.15 | 86.63
397 | 030412001029 | 普通灯具 (1)泛光灯带 (2)功率：36W 色温：2700K | m | 69.663 | 31.77 | 159.18 |  |  | 7.34 | 6.63 |  | 18.44 | 223.36
397.1 | 30414208T | 荧光灯具安装(嵌入式 双管) | m | 69.663 | 31.77 | 159.18 |  |  | 7.34 | 6.63 |  | 18.44 | 223.36
398 | 030412001030 | 普通灯具 (1)条形埋地灯 | m | 10.9 | 34.57 | 121.13 |  |  | 5.98 | 5.4 |  | 15.04 | 182.12
分部分项工程量清单综合单价分析表
工程名称：2023年所站修缮工程(福银段) | [11 empty] | 第66页 共126页
序号 | 项目编码 | 项目名称及特征描述 | 单位 | 工程量 | 综合单价组成(元) | [7 empty] | 综合单价 (元)
[5 empty] | 人工费 | 材料费 | 其中： 设备费 | 施工机具使用费 | 企业管理费 | 利润 | 规费 | 税金
(2)功率：36W 色温：2700K (3)外加防眩晕和防破坏灯罩
398.1 | 30414212T | 嵌入式地灯安装(地坪下) | m | 10.9 | 34.57 | 121.13 |  |  | 5.98 | 5.4 |  | 15.04 | 182.12
399 | 030404023002 | 交流接触器 (1)300A | 台 | 1 | 891.69 | 37.42 |  | 178.74 | 42.57 | 38.45 |  | 107 | 1295.87
399.1 | 30402014 | 空气断路器安装(真空接触器 ≤6300V/630A) | 台 |  | 937.7 | 37.42 |  | 178.74 | 44.34 | 40.04 |  | 111.44 | 1349.68
399.2 | 30402013 | 空气断路器安装(真空接触器 ≤1140V/630A) | 台 | 1 | 891.69 | 37.42 |  | 178.74 | 42.57 | 38.45 |  | 107 | 1295.87
400 | 030404019002 | 控制开关 | 个 | 1 | 171.38 | 309.22 |  | 5.11 | 18.66 | 16.86 |  | 46.91 | 568.14
400.1 | 30415007T | 自动空气开关安装(电动式) | 个 | 1 | 171.38 | 309.22 |  | 5.11 | 18.66 | 16.86 |  | 46.91 | 568.14
401 | 030404022002 | 控制器 | 台 | 1 | 199.97 | 699.08 |  |  | 34.55 | 31.19 |  | 86.83 | 1051.62
401.1 | 30414264T | 霓虹灯安装(防雨定时控制器 接触器电流≤60A以内) | 台 | 1 | 199.97 | 699.08 |  |  | 34.55 | 31.19 |  | 86.83 | 1051.62
402 | 030409010002 | 浪涌保护器 (1)100A | 个 | 2 | 29.09 | 316.88 |  |  | 13.29 | 12 |  | 33.41 | 404.67
402.1 | 30415024T | 漏电保护开关安装(三相) | 个 | 2 | 29.09 | 316.88 |  |  | 13.29 | 12 |  | 33.41 | 404.67
403 | 030602001002 | 电表安装 | 台 | 1 | 42.6 | 594.84 |  | 2.31 | 24.57 | 22.2 |  | 61.79 | 748.31
403.1 | 30503136T | 基表及控制设备安装(基表 远传脉冲电表) | 个 | 1 | 42.6 | 594.84 |  | 2.31 | 24.57 | 22.2 |  | 61.79 | 748.31
404 | 030404017002 | 配电箱 (1)600*800*370mm | 台 | 1 | 265.34 | 4956.08 |  | 101.67 | 204.46 | 184.68 |  | 514.1 | 6226.33
404.1 | 30411305T | 配电设备安装(配电箱) | 台 | 1 | 265.34 | 4956.08 |  | 101.67 | 204.46 | 184.68 |  | 514.1 | 6226.33
405 | 030411004002 | 配线 (1)穿照明线(铜芯 导线截面≤4mm2) | m | 3200 | 0.65 | 9.34 |  |  | 0.38 | 0.35 |  | 0.96 | 11.68
405.1 | 30413006T | 穿照明线(铜芯 导线截面≤4mm2) | 单线 | 3200 | 0.65 | 9.34 |  |  | 0.38 | 0.35 |  | 0.96 | 11.68
406 | 030411001002 | 配管 (1)暗配(外径≤32mm) | m | 1600 | 7.45 | 8.37 |  |  | 0.61 | 0.55 |  | 1.53 | 18.51
406.1 | 30412188T | 砖、混凝土结构暗配(外径≤32mm) | m | 1600 | 7.45 | 8.37 |  |  | 0.61 | 0.55 |  | 1.53 | 18.51
407 | 041001001003 | 拆除路面 (1)水泥路面破除挖槽 (2)开挖凿除30cm厚 | m2 | 80 | 22.16 | 0.61 |  | 32.52 | 3.82 | 1.97 |  | 5.5 | 66.57
分部分项工程量清单综合单价分析表
工程名称：2023年所站修缮工程(福银段) | [11 empty] | 第67页 共126页
序号 | 项目编码 | 项目名称及特征描述 | 单位 | 工程量 | 综合单价组成(元) | [7 empty] | 综合单价 (元)
[5 empty] | 人工费 | 材料费 | 其中： 设备费 | 施工机具使用费 | 企业管理费 | 利润 | 规费 | 税金
(3)挖掘机装车并外运15KM
407.1 | 40104003T | 小型机械拆除混凝土类面层(无筋 厚30cm以内) | m2 | 80 | 22.11 | 0.61 |  | 9.28 | 2.21 | 1.14 |  | 3.18 | 38.53
407.2 | 40101160T | 自卸汽车运石碴(载重10t以内 运距15km以内) | m3 | 24 | 0.18 |  |  | 77.45 | 5.36 | 2.77 |  | 7.72 | 93.48
408 | 040203007002 | 水泥混凝土 (1)电线预埋沟槽修复c30混凝土30cm厚 | m2 | 80 | 19.26 | 128.69 |  | 0.27 | 10.23 | 5.3 |  | 14.74 | 178.49
408.1 | 40203041T | C30水泥预拌非泵送普通混凝土路面(厚度30cm) | m2 | 80 | 19.26 | 128.69 |  | 0.27 | 10.23 | 5.3 |  | 14.74 | 178.49
暂估价 | [13 empty] | 单位工程(17房屋建筑与装饰)
暂估价 | [13 empty] | 分项工程(17房屋建筑与装饰)
祥谦征管所 | [13 empty] | 单项工程(17市政)
房屋建筑与装饰工程 | [13 empty] | 单位工程(17房屋建筑与装饰)
综合办公楼 | [13 empty] | 分项工程(17房屋建筑与装饰)
409 | 011604002012 | 立面抹灰层拆除 (1)拆除外立面空鼓，开裂，剥落部分装饰面层 | m2 | 423.648 | 10.36 |  |  |  | 0.57 | 0.37 |  | 1.02 | 12.32
409.1 | 10116047 | 拆除墙面装饰层(拆除墙柱面 石灰砂浆面) | m2 | 423.648 | 10.36 |  |  |  | 0.57 | 0.37 |  | 1.02 | 12.32
410 | 011607003012 | 屋面附着层拆除 (1)原有屋面陶瓦拆除 | m2 | 971.336 | 10.08 |  |  |  | 0.55 | 0.36 |  | 0.99 | 11.98
410.1 | 10116076 | 拆除屋面(拆除带泥背青瓦) | m2 |  | 21.43 |  |  |  | 1.17 | 0.76 |  | 2.1 | 25.46
410.2 | 10116079 | 拆除屋面(拆除无泥背青瓦) | m2 | 971.336 | 10.08 |  |  |  | 0.55 | 0.36 |  | 0.99 | 11.98
411 | 011607002012 | 防水层拆除 (1)原有建筑屋面防水层拆除 | m2 | 971.336 | 11.76 |  |  |  | 0.64 | 0.41 |  | 1.15 | 13.96
411.1 | 10116070 | 拆除屋面(铲除卷材防水层 带砂石保护层) | m2 | 971.336 | 11.76 |  |  |  | 0.64 | 0.41 |  | 1.15 | 13.96
412 | 040103002042 | 余方弃置 (1)建筑垃圾拆除，清运 | m3 | 100 | 0.18 |  |  | 21.08 | 1.16 | 0.75 |  | 2.09 | 25.26
412.1 | 10101086T | 自卸汽车运土(载重10t以外 运距10km以内) | m3 | 100 | 0.18 |  |  | 21.08 | 1.16 | 0.75 |  | 2.09 | 25.26
|  | 分部小计 |  | 2466.32
分部分项工程量清单综合单价分析表
工程名称：2023年所站修缮工程(福银段) | [11 empty] | 第68页 共126页
序号 | 项目编码 | 项目名称及特征描述 | 单位 | 工程量 | 综合单价组成(元) | [7 empty] | 综合单价 (元)
[5 empty] | 人工费 | 材料费 | 其中： 设备费 | 施工机具使用费 | 企业管理费 | 利润 | 规费 | 税金
413 | 011204003025 | 块料墙面 (1)外墙贴面 (2)MCM软瓷：1200mm*600mm (3)软瓷专用粘接剂（AB胶+80目的石英砂粘接剂） (4)具体详见图纸 | m2 | 706.08 | 66.13 | 158.33 |  | 0.17 | 12.26 | 7.91 |  | 22.03 | 266.83
413.1 | 10112102T | 外墙面面砖(每块面积＞0.64m2 水泥砂浆粘贴) | m2 |  | 68.72 | 189.02 |  | 0.17 | 14.07 | 9.09 |  | 25.3 | 306.37
413.2 | 10112100T | 外墙面面砖(每块面积≤0.64m2 水泥砂浆粘贴) | m2 | 706.08 | 66.13 | 158.33 |  | 0.17 | 12.26 | 7.91 |  | 22.03 | 266.83
414 | 011406001013 | 抹灰面油漆涂料 (1)外墙 (2)1>真石漆(仿石漆)涂料（罩光漆每平方米不少于0.2kg） (3)2>真石漆(仿石漆)底涂料（喷真石漆涂料厚2~3mm） (4)3>着色剂 (5)4>刷封底涂料（刷封闭底漆每平方米不少于0.2kg） (6)5>批刮外墙专用腻子二道（夹网格布每平方米不少于1.5kg） (7)6>满布抗碱抗裂玻纤网格布一道 (8)7>批刮外墙专用腻子一道（每平方米不少于1.5kg） (9)具体详设计图纸 | m2 | 87.58 | 56.82 | 41.23 |  |  | 5.35 | 3.46 |  | 9.61 | 116.47
414.1 | 10114125 | 调和漆、真石漆、氟碳漆、裂纹漆(真石漆 墙面) | m2 | 87.58 | 55.91 | 38.85 |  |  | 5.17 | 3.34 |  | 9.29 | 112.56
414.2 | 10110054 | 其他隔热(抗裂砂浆 每增加一层玻纤网格布) | m2 | 87.58 | 0.91 | 2.38 |  |  | 0.18 | 0.12 |  | 0.32 | 3.91
415 | 010901001017 | 瓦屋面 (1)瓦屋面更换 (2)灰色西班牙瓦 (3)310*310*1.8mm (4)具体详见图纸 | m2 | 971.336 | 33.76 | 27.06 |  | 0.02 | 3.32 | 2.14 |  | 5.97 | 72.27
415.1 | 10109001T | 普通建筑瓦屋面(粘土瓦 铺在屋面板上或椽 | m2 | 971.336 | 33.76 | 27.06 |  | 0.02 | 3.32 | 2.14 |  | 5.97 | 72.27
分部分项工程量清单综合单价分析表
工程名称：2023年所站修缮工程(福银段) | [11 empty] | 第69页 共126页
序号 | 项目编码 | 项目名称及特征描述 | 单位 | 工程量 | 综合单价组成(元) | [7 empty] | 综合单价 (元)
[5 empty] | 人工费 | 材料费 | 其中： 设备费 | 施工机具使用费 | 企业管理费 | 利润 | 规费 | 税金
子挂瓦条上)
416 | 010902001013 | 屋面卷材防水 (1)屋面防水层重做 (2)3mm厚SBS高聚物改性沥青防水卷材 | m2 | 971.336 | 6.15 | 37.74 |  |  | 2.39 | 1.55 |  | 4.3 | 52.13
416.1 | 10109053T | 卷材防水(高聚物改性沥青自粘卷材 自粘法一层 平面) | m2 |  | 6.04 | 223.04 |  |  | 12.5 | 8.07 |  | 22.47 | 272.12
416.2 | 10109047T | 卷材防水(改性沥青卷材 热熔法每增一层 平面) | m2 | 971.336 | 6.15 | 37.74 |  |  | 2.39 | 1.55 |  | 4.3 | 52.13
417 | 011101006013 | 平面砂浆找平层 (1)20mm厚1：3水泥砂浆找平层 | m2 | 971.336 | 14.03 | 9.55 |  | 0.57 | 1.32 | 0.85 |  | 2.37 | 28.69
417.1 | 10111002T | 水泥砂浆找平层(在混凝土 或硬基层面上 20mm厚) | m2 | 971.336 | 14.03 | 9.55 |  | 0.57 | 1.32 | 0.85 |  | 2.37 | 28.69
418 | 010807003003 | 金属百叶窗 (1)空调位处 (2)30*1.5@300铝方通装饰格栅 (3)外喷灰色氟碳漆 (4)含空调钢骨架 (5)具体详见图纸 | m2 | 18.79 | 117.61 | 91.13 |  | 9.29 | 11.9 | 7.68 |  | 21.38 | 258.99
418.1 | 10106029T | 其他(阳台防盗铁栅制作、安装（拼装）普通钢管) | m2 | 18.79 | 57.61 | 63.94 |  | 9.29 | 7.14 | 4.61 |  | 12.83 | 155.42
418.2 | 10114116 | 金属面其他油漆(金属面 氟碳漆) | m2 | 18.79 | 60 | 27.19 |  |  | 4.76 | 3.07 |  | 8.55 | 103.57
419 | 010807003004 | 金属百叶窗 (1)楼梯处 (2)30*1.5@300铝方通装饰格栅 (3)外喷灰色氟碳漆 (4)具体详见图纸 | m2 | 14.44 | 117.61 | 91.13 |  | 9.29 | 11.9 | 7.68 |  | 21.38 | 258.99
419.1 | 10106029T | 其他(阳台防盗铁栅制作、安装（拼装）普通钢管) | m2 | 14.44 | 57.61 | 63.94 |  | 9.29 | 7.14 | 4.61 |  | 12.83 | 155.42
419.2 | 10114116 | 金属面其他油漆(金属面 氟碳漆) | m2 | 14.44 | 60 | 27.19 |  |  | 4.76 | 3.07 |  | 8.55 | 103.57
|  | 分部小计 |  | 3740.898
宿舍楼 | [13 empty] | 分项工程(17房屋建筑与装饰)
分部分项工程量清单综合单价分析表
工程名称：2023年所站修缮工程(福银段) | [11 empty] | 第70页 共126页
序号 | 项目编码 | 项目名称及特征描述 | 单位 | 工程量 | 综合单价组成(元) | [7 empty] | 综合单价 (元)
[5 empty] | 人工费 | 材料费 | 其中： 设备费 | 施工机具使用费 | 企业管理费 | 利润 | 规费 | 税金
420 | 011604002013 | 立面抹灰层拆除 (1)拆除外立面空鼓，开裂，剥落部分装饰面层 | m2 | 447.216 | 31.47 |  |  |  | 1.72 | 1.11 |  | 3.09 | 37.39
420.1 | 10116050 | 拆除墙面装饰层(拆除墙面石材 含结合层) | m2 | 447.216 | 31.47 |  |  |  | 1.72 | 1.11 |  | 3.09 | 37.39
421 | 011607003013 | 屋面附着层拆除 (1)原有屋面陶瓦拆除 | m2 | 761.832 | 21.43 |  |  |  | 1.17 | 0.75 |  | 2.1 | 25.45
421.1 | 10116076 | 拆除屋面(拆除带泥背青瓦) | m2 | 761.832 | 21.43 |  |  |  | 1.17 | 0.75 |  | 2.1 | 25.45
422 | 011607002013 | 防水层拆除 (1)原有建筑屋面防水层拆除 | m2 | 761.832 | 11.76 |  |  |  | 0.64 | 0.41 |  | 1.15 | 13.96
422.1 | 10116070 | 拆除屋面(铲除卷材防水层 带砂石保护层) | m2 | 761.832 | 11.76 |  |  |  | 0.64 | 0.41 |  | 1.15 | 13.96
423 | 040103002043 | 余方弃置 (1)建筑垃圾拆除，清运 | m3 | 100 | 0.18 |  |  | 21.08 | 1.16 | 0.75 |  | 2.09 | 25.26
423.1 | 10101086T | 自卸汽车运土(载重10t以外 运距10km以内) | m3 | 100 | 0.18 |  |  | 21.08 | 1.16 | 0.75 |  | 2.09 | 25.26
|  | 分部小计 |  | 2070.88
424 | 011204003026 | 块料墙面 (1)外墙贴面 (2)MCM软瓷：1200mm*600mm (3)软瓷专用粘接剂（AB胶+80目的石英砂粘接剂） (4)具体详见图纸 | m2 | 745.36 | 66.13 | 158.33 |  | 0.17 | 12.26 | 7.91 |  | 22.03 | 266.83
424.1 | 10112102T | 外墙面面砖(每块面积＞0.64m2 水泥砂浆粘贴) | m2 |  | 68.72 | 189.02 |  | 0.17 | 14.07 | 9.08 |  | 25.3 | 306.36
424.2 | 10112100T | 外墙面面砖(每块面积≤0.64m2 水泥砂浆粘贴) | m2 | 745.36 | 66.13 | 158.33 |  | 0.17 | 12.26 | 7.91 |  | 22.03 | 266.83
425 | 011406001014 | 抹灰面油漆涂料 (1)外墙 (2)1>真石漆(仿石漆)涂料（罩光漆每平方米不少于0.2kg） (3)2>真石漆(仿石漆)底涂料（喷真石漆涂料厚2~3mm） (4)3>着色剂 (5)4>刷封底涂料（刷封闭底漆每平方米不少 | m2 | 66.76 | 56.82 | 41.23 |  |  | 5.35 | 3.46 |  | 9.61 | 116.47
分部分项工程量清单综合单价分析表
工程名称：2023年所站修缮工程(福银段) | [11 empty] | 第71页 共126页
序号 | 项目编码 | 项目名称及特征描述 | 单位 | 工程量 | 综合单价组成(元) | [7 empty] | 综合单价 (元)
[5 empty] | 人工费 | 材料费 | 其中： 设备费 | 施工机具使用费 | 企业管理费 | 利润 | 规费 | 税金
于0.2kg） (6)5>批刮外墙专用腻子二道（夹网格布每平方米不少于1.5kg） (7)6>满布抗碱抗裂玻纤网格布一道 (8)7>批刮外墙专用腻子一道（每平方米不少于1.5kg） (9)具体详设计图纸
425.1 | 10114125 | 调和漆、真石漆、氟碳漆、裂纹漆(真石漆 墙面) | m2 | 66.76 | 55.91 | 38.85 |  |  | 5.17 | 3.34 |  | 9.29 | 112.56
425.2 | 10110054 | 其他隔热(抗裂砂浆 每增加一层玻纤网格布) | m2 | 66.76 | 0.91 | 2.38 |  |  | 0.18 | 0.12 |  | 0.32 | 3.91
426 | 010901001018 | 瓦屋面 (1)瓦屋面更换 (2)灰色西班牙瓦 (3)310*310*1.8mm (4)具体详见图纸 | m2 | 761.832 | 33.76 | 27.06 |  | 0.02 | 3.32 | 2.14 |  | 5.97 | 72.27
426.1 | 10109001T | 普通建筑瓦屋面(粘土瓦 铺在屋面板上或椽子挂瓦条上) | m2 | 761.832 | 33.76 | 27.06 |  | 0.02 | 3.32 | 2.14 |  | 5.97 | 72.27
427 | 010902001014 | 屋面卷材防水 (1)屋面防水层重做 (2)3mm厚SBS高聚物改性沥青防水卷材 | m2 | 761.832 | 6.15 | 37.74 |  |  | 2.39 | 1.55 |  | 4.3 | 52.13
427.1 | 10109053T | 卷材防水(高聚物改性沥青自粘卷材 自粘法一层 平面) | m2 |  | 6.04 | 223.04 |  |  | 12.5 | 8.07 |  | 22.47 | 272.12
427.2 | 10109047T | 卷材防水(改性沥青卷材 热熔法每增一层 平面) | m2 | 761.832 | 6.15 | 37.74 |  |  | 2.39 | 1.55 |  | 4.3 | 52.13
428 | 011101006014 | 平面砂浆找平层 | m2 | 761.832 | 14.03 | 9.55 |  | 0.57 | 1.32 | 0.85 |  | 2.37 | 28.69
428.1 | 10111002T | 水泥砂浆找平层(在混凝土 或硬基层面上 20mm厚) | m2 | 761.832 | 14.03 | 9.55 |  | 0.57 | 1.32 | 0.85 |  | 2.37 | 28.69
|  | 分部小计 |  | 3097.616
零星修缮 | [13 empty] | 分项工程(17房屋建筑与装饰)
429 | 011608001006 | 铲除油漆涂料面 (1)办公楼室内墙面起皮、脱落部分铲除 | m2 | 249.835 | 10.36 |  |  |  | 0.57 | 0.37 |  | 1.02 | 12.32
429.1 | 10116047 | 拆除墙面装饰层(拆除墙柱面 石灰砂浆面) | m2 | 249.835 | 10.36 |  |  |  | 0.57 | 0.37 |  | 1.02 | 12.32
分部分项工程量清单综合单价分析表
工程名称：2023年所站修缮工程(福银段) | [11 empty] | 第72页 共126页
序号 | 项目编码 | 项目名称及特征描述 | 单位 | 工程量 | 综合单价组成(元) | [7 empty] | 综合单价 (元)
[5 empty] | 人工费 | 材料费 | 其中： 设备费 | 施工机具使用费 | 企业管理费 | 利润 | 规费 | 税金
430 | 011613001003 | 灯具拆除 (1)拆除办公楼吸顶灯 | 套 | 20 | 1.84 |  |  |  | 0.1 | 0.06 |  | 0.18 | 2.18
430.1 | 10116122 | 拆除其他构件 | 套 | 20 | 1.84 |  |  |  | 0.1 | 0.06 |  | 0.18 | 2.18
431 | 011610001006 | 门窗拆除 (1)宿舍、办公室门更换 | 樘 | 39 | 22.86 |  |  |  | 1.25 | 0.81 |  | 2.24 | 27.16
431.1 | 10116102 | 拆除门窗(拆除整樘门窗) | 樘 | 39 | 22.86 |  |  |  | 1.25 | 0.81 |  | 2.24 | 27.16
432 | 011605001001 | 平面块料拆除 (1)会议室破损地面瓷砖更换 | m2 | 165 | 9.16 |  |  |  | 0.5 | 0.32 |  | 0.9 | 10.88
432.1 | 10116040 | 拆除地面装饰层(拆除块料面层 含结合层) | m2 | 165 | 9.16 |  |  |  | 0.5 | 0.32 |  | 0.9 | 10.88
433 | 011201001020 | 墙面一般抹灰 (1)门厅、过道、楼梯间墙面天花重新刷乳胶漆 | m2 | 499.662 | 19.69 | 11.11 |  |  | 1.68 | 1.09 |  | 3.02 | 36.59
433.1 | 10114133 | 乳胶漆(室内 墙面 二遍) | m2 | 499.662 | 19.69 | 11.11 |  |  | 1.68 | 1.09 |  | 3.02 | 36.59
434 | 011201001021 | 墙面一般抹灰 (1)墙体批荡 (2)门厅、过道、楼梯间墙面天花重新刷乳胶漆 | m2 | 249.835 | 19.69 | 11.11 |  |  | 1.68 | 1.09 |  | 3.02 | 36.59
434.1 | 10114133 | 乳胶漆(室内 墙面 二遍) | m2 | 249.835 | 19.69 | 11.11 |  |  | 1.68 | 1.09 |  | 3.02 | 36.59
435 | 010801002001 | 木质门带套 (1)成品木门安装(成品复合木门扇安装) | 樘 | 62 | 93.71 | 1429.96 |  |  | 83.1 | 53.69 |  | 149.44 | 1809.9
435.1 | 10108001 | 成品木门安装(成品复合木门扇安装) | m2 | 117.18 | 49.58 | 756.59 |  |  | 43.97 | 28.41 |  | 79.07 | 957.62
436 | 011102003027 | 块料楼地面 (1)花岗岩 楼地面 | m2 | 165 | 51.42 | 78.82 |  | 0.57 | 7.13 | 4.61 |  | 12.83 | 155.38
436.1 | 10111036T | 石板材楼地面 水泥砂浆结合层 单色 周长3200mm以内 | m2 | 165 | 51.42 | 78.82 |  | 0.57 | 7.13 | 4.61 |  | 12.83 | 155.38
436.2 | 10110042 | 其他隔热(楼地面隔热 沥青铺加气混凝土块 200mm厚) | m2 |  | 31.54 | 84.43 |  |  | 6.33 | 4.09 |  | 11.38 | 137.77
大门 | [13 empty] | 分项工程(17房屋建筑与装饰)
437 | 011601001007 | 砖（石）砌体拆除 (1)拆除原有砖混结构大门 | m3 | 27.888 | 65.65 |  |  |  | 3.58 | 2.31 |  | 6.44 | 77.98
分部分项工程量清单综合单价分析表
工程名称：2023年所站修缮工程(福银段) | [11 empty] | 第73页 共126页
序号 | 项目编码 | 项目名称及特征描述 | 单位 | 工程量 | 综合单价组成(元) | [7 empty] | 综合单价 (元)
[5 empty] | 人工费 | 材料费 | 其中： 设备费 | 施工机具使用费 | 企业管理费 | 利润 | 规费 | 税金
(2)尺寸8.45*4.5*0.8m，1.7*0.5*0.5m
437.1 | 10116003 | 拆除砖（石）砌体(拆除砌体 加气混凝土 砌块) | m3 | 27.888 | 65.65 |  |  |  | 3.58 | 2.31 |  | 6.44 | 77.98
438 | 011609001003 | 栏杆、栏板拆除 (1)拆除原有围墙 | m | 290 | 17.32 |  |  |  | 0.94 | 0.61 |  | 1.7 | 20.57
438.1 | 10116090 | 拆除栏杆栏板、轻质隔断隔墙(拆除金属栏杆) | m | 290 | 17.32 |  |  |  | 0.94 | 0.61 |  | 1.7 | 20.57
439 | 011610001001 | 门窗拆除 (1)拆除铁门 (2)1.6*2.3m | 樘 | 1 | 32.57 |  |  |  | 1.77 | 1.14 |  | 3.2 | 38.68
439.1 | 10116109 | 拆除门窗(拆除金属门窗套) | m2 | 3.68 | 8.85 |  |  |  | 0.48 | 0.31 |  | 0.87 | 10.51
|  | 分部小计 |  | 318.888
大门
440 | 040101003048 | 挖基坑土方 (1)土壤类别：三类土 (2)挖土深度：2m以内 | m3 | 26.201 | 38.06 |  |  |  | 3.73 | 1.4 |  | 3.89 | 47.08
440.1 | 40101020 | 人工挖基坑土方(三类土 坑深2m以内) | m3 | 26.201 | 38.06 |  |  |  | 3.73 | 1.4 |  | 3.89 | 47.08
441 | 040202001048 | 路床（槽）整形 (1)素土夯实 | m2 | 37.43 | 0.27 |  |  | 0.89 | 0.11 | 0.04 |  | 0.12 | 1.43
441.1 | 40202001 | 路床(槽)整形(路床碾压检验) | m2 | 37.43 | 0.27 |  |  | 0.89 | 0.11 | 0.04 |  | 0.12 | 1.43
442 | 040103001048 | 填方 (1)密实度要求：符合设计及规范要求 | m3 | 7.486 | 6.07 |  |  | 2.59 | 0.85 | 0.32 |  | 0.88 | 10.71
442.1 | 40101105 | 槽、坑回填土(夯实机夯实) | m3 | 7.486 | 6.07 |  |  | 2.59 | 0.85 | 0.32 |  | 0.88 | 10.71
443 | 040303001034 | 混凝土垫层 | m3 | 2.585 | 59.96 | 385.03 |  | 0.7 | 43.68 | 16.35 |  | 45.51 | 551.23
443.1 | 40501053T | C20垫层(预拌非泵送普通混凝土) | m3 | 2.585 | 59.96 | 385.03 |  | 0.7 | 43.68 | 16.35 |  | 45.51 | 551.23
444 | 010501003048 | 独立基础 (1)混凝土种类：非泵送 (2)混凝土强度等级：C25 | m3 | 10.34 | 36 | 404.73 |  |  | 24.05 | 15.53 |  | 43.23 | 523.54
444.1 | 10105003T | C25预拌非泵送普通混凝土(独立基础) | m3 | 10.34 | 36 | 404.73 |  |  | 24.05 | 15.53 |  | 43.23 | 523.54
445 | 010515001057 | 现浇构件钢筋 | t | 0.066 | 1120.74 | 4396.39 |  | 19.45 | 302.08 | 195.07 |  | 543.04 | 6576.77
分部分项工程量清单综合单价分析表
工程名称：2023年所站修缮工程(福银段) | [11 empty] | 第74页 共126页
序号 | 项目编码 | 项目名称及特征描述 | 单位 | 工程量 | 综合单价组成(元) | [7 empty] | 综合单价 (元)
[5 empty] | 人工费 | 材料费 | 其中： 设备费 | 施工机具使用费 | 企业管理费 | 利润 | 规费 | 税金
(1)钢筋种类、规格：HRB400EΦ8
445.1 | 10105067T | 现浇构件带肋钢筋HRB400以内(直径8mm) | t | 0.066 | 1120.74 | 4396.39 |  | 19.45 | 302.08 | 195.07 |  | 543.04 | 6576.77
446 | 010515001058 | 现浇构件钢筋 (1)钢筋种类、规格：HRB400EΦ12 | t | 0.131 | 890.78 | 4332.33 |  | 58.98 | 288.19 | 186.1 |  | 518.07 | 6274.45
446.1 | 10105068T | 现浇构件带肋钢筋HRB400以内(直径12mm) | t | 0.131 | 890.78 | 4332.33 |  | 58.98 | 288.19 | 186.1 |  | 518.07 | 6274.45
447 | 010503002003 | 混凝土压顶 (1)混凝土构造柱 (2)混凝土种类：非泵送 (3)混凝土强度等级：C20 (4)钢筋种类、规格：HRB400EΦ12，HRB400EΦ8 | m3 | 13.474 | 266.15 | 388.7 |  |  | 35.73 | 23.07 |  | 64.23 | 777.88
447.1 | 10105020 | C20非泵送混凝土(过梁) | m3 | 13.474 | 266.15 | 388.7 |  |  | 35.73 | 23.07 |  | 64.23 | 777.88
447.2 | 10105067T | 现浇构件带肋钢筋HRB400以内(直径8mm) | t |  | 1120.74 | 4396.39 |  | 19.45 | 302.08 | 195.07 |  | 543.04 | 6576.77
447.3 | 10105068T | 现浇构件带肋钢筋HRB400以内(直径12-18mm) | t |  | 890.78 | 4332.33 |  | 58.98 | 288.19 | 186.1 |  | 518.07 | 6274.45
448 | 010515001140 | 现浇构件钢筋 (1)现浇构件带肋钢筋HRB400以内(直径8mm) | t | 0.208 | 1120.74 | 4396.39 |  | 19.45 | 302.08 | 195.07 |  | 543.04 | 6576.77
448.1 | 10105067T | 现浇构件带肋钢筋HRB400以内(直径8mm) | t | 0.208 | 1120.74 | 4396.39 |  | 19.45 | 302.08 | 195.07 |  | 543.04 | 6576.77
449 | 010515001141 | 现浇构件钢筋 (1)现浇构件带肋钢筋HRB400以内(直径12mm) | t | 0.262 | 890.78 | 4332.33 |  | 58.98 | 288.19 | 186.1 |  | 518.07 | 6274.45
449.1 | 10105068T | 现浇构件带肋钢筋HRB400以内(直径12mm) | t | 0.262 | 890.78 | 4332.33 |  | 58.98 | 288.19 | 186.1 |  | 518.07 | 6274.45
450 | 080205003005 | 砖砌体 | m3 | 90.491 | 272.59 | 244.02 |  | 3.9 | 28.4 | 18.34 |  | 51.05 | 618.3
450.1 | 10104005T | 多孔砖墙(190mm厚) | m3 | 90.491 | 272.59 | 244.02 |  | 3.9 | 28.4 | 18.34 |  | 51.05 | 618.3
451 | 011406001015 | 抹灰面油漆涂料 (1)外墙 (2)1>真石漆(仿石漆)涂料（罩光漆每平方米不少于0.2kg） (3)2>真石漆(仿石漆)底涂料（喷真石漆涂料厚2~3mm） (4)3>着色剂 (5)4>刷封底涂料（刷封闭底漆每平方米不少于0.2kg） | m2 | 242.7 | 56.82 | 41.23 |  |  | 5.35 | 3.46 |  | 9.61 | 116.47
分部分项工程量清单综合单价分析表
工程名称：2023年所站修缮工程(福银段) | [11 empty] | 第75页 共126页
序号 | 项目编码 | 项目名称及特征描述 | 单位 | 工程量 | 综合单价组成(元) | [7 empty] | 综合单价 (元)
[5 empty] | 人工费 | 材料费 | 其中： 设备费 | 施工机具使用费 | 企业管理费 | 利润 | 规费 | 税金
(6)5>批刮外墙专用腻子二道（夹网格布每平方米不少于1.5kg） (7)6>满布抗碱抗裂玻纤网格布一道 (8)7>批刮外墙专用腻子一道（每平方米不少于1.5kg） (9)具体详设计图纸
451.1 | 10114125 | 调和漆、真石漆、氟碳漆、裂纹漆(真石漆 墙面) | m2 | 242.7 | 55.91 | 38.85 |  |  | 5.17 | 3.34 |  | 9.29 | 112.56
451.2 | 10110054 | 其他隔热(抗裂砂浆 每增加一层玻纤网格布) | m2 | 242.7 | 0.91 | 2.38 |  |  | 0.18 | 0.12 |  | 0.32 | 3.91
452 | 010807003005 | 金属百叶窗 (1)40*3@800木纹铝装饰格栅 | m2 | 9.55 | 47.14 | 120.26 |  |  | 9.13 | 5.9 |  | 16.42 | 198.85
452.1 | 10106029T | 其他(阳台防盗铁栅制作、安装（拼装）普通钢管) | m2 |  | 57.61 | 63.94 |  | 9.29 | 7.14 | 4.61 |  | 12.83 | 155.42
452.2 | 10114110 | 金属面其他油漆(金属面 红丹防锈漆一遍) | m2 |  | 4.99 | 1.11 |  |  | 0.33 | 0.21 |  | 0.6 | 7.24
452.3 | 10114116 | 金属面其他油漆(金属面 氟碳漆) | m2 |  | 60 | 27.19 |  |  | 4.76 | 3.07 |  | 8.55 | 103.57
452.4 | 10112326T | 金属隔断(铝合金装饰隔断墙 间距1000×500、铝合金龙骨 规格60×30) | m2 | 9.55 | 47.14 | 120.26 |  |  | 9.13 | 5.9 |  | 16.42 | 198.85
453 | 010804005002 | 金属格栅门 | 樘 | 1 | 302.34 | 1668.47 |  | 9.63 | 108.06 | 69.78 |  | 194.27 | 2352.54
453.1 | 10108017 | 铝合金门(铝合金平开门制作) | m2 | 2.76 | 42.26 | 432.69 |  | 3.49 | 26.1 | 16.86 |  | 46.93 | 568.33
453.2 | 10108019 | 铝合金门(铝合金平开门安装) | m2 | 2.76 | 44.79 | 29.91 |  |  | 4.08 | 2.63 |  | 7.33 | 88.74
453.3 | 10108112T | 门窗特殊五金(电子锁 磁下锁) | 个 | 1 | 62.08 | 391.69 |  |  | 24.76 | 15.99 |  | 44.51 | 539.03
454 | 011508004022 | 金属字 | 个 | 11 | 93.69 | 184.89 |  |  | 15.2 | 9.82 |  | 27.32 | 330.92
454.1 | 10115204 | 金属字(≤0.5m2 块料面) | 个 | 11 | 93.69 | 184.89 |  |  | 15.2 | 9.82 |  | 27.32 | 330.92
454.2 | 10114110 | 金属面其他油漆(金属面 红丹防锈漆一遍) | m2 |  | 4.99 | 1.11 |  |  | 0.33 | 0.21 |  | 0.6 | 7.24
454.3 | 10114116 | 金属面其他油漆(金属面 氟碳漆) | m2 |  | 60 | 27.19 |  |  | 4.76 | 3.07 |  | 8.55 | 103.57
454.4 | 10114102 | 金属面防火涂料(钢结构防火涂料 超薄型 耐火极限2小时) | m2 |  | 29.25 | 25.7 |  |  | 3 | 1.94 |  | 5.39 | 65.28
455 | 010805004003 | 电动伸缩门 | 樘 | 1 | 2292.53 | 7334.96 |  | 29.44 | 577.09 | 341.92 |  | 951.83 | 11527.77
455.1 | 10108065 | 其他门(不锈钢伸缩门) | m | 9.33 | 101.43 | 667.73 |  |  | 41.97 | 27.1 |  | 75.44 | 913.67
分部分项工程量清单综合单价分析表
工程名称：2023年所站修缮工程(福银段) | [11 empty] | 第76页 共126页
序号 | 项目编码 | 项目名称及特征描述 | 单位 | 工程量 | 综合单价组成(元) | [7 empty] | 综合单价 (元)
[5 empty] | 人工费 | 材料费 | 其中： 设备费 | 施工机具使用费 | 企业管理费 | 利润 | 规费 | 税金
455.2 | 10108066 | 其他门(伸缩门电动 装置) | 套 | 1 | 226.41 | 1099.56 |  |  | 72.34 | 46.72 |  | 130.05 | 1575.08
455.3 | 30507150 | 停车场管理设备(出入口控制机) | 台 | 1 | 389.49 | 0.74 |  | 11.28 | 39.35 | 14.73 |  | 41 | 496.59
455.4 | 30507159 | 停车场管理设备(远距离读卡) | 台 | 1 | 243.43 | 0.72 |  | 1.21 | 24.05 | 9 |  | 25.06 | 303.47
455.5 | 30507165 | 停车场管理设备(红外车辆识别装置) | 台 | 1 | 486.86 | 4.02 |  | 16.95 | 49.77 | 18.63 |  | 51.86 | 628.09
|  | 分部小计 |  | 453.924
围墙
456 | 040101003049 | 挖基坑土方 (1)土壤类别：三类土 (2)挖土深度：2m以内 | m3 | 25.752 | 38.06 |  |  |  | 3.73 | 1.4 |  | 3.89 | 47.08
456.1 | 40101020 | 人工挖基坑土方(三类土 坑深2m以内) | m3 | 25.752 | 38.06 |  |  |  | 3.73 | 1.4 |  | 3.89 | 47.08
457 | 040202001049 | 路床（槽）整形 (1)素土夯实 | m2 | 34.8 | 0.27 |  |  | 0.89 | 0.11 | 0.04 |  | 0.12 | 1.43
457.1 | 40202001 | 路床(槽)整形(路床碾压检验) | m2 | 34.8 | 0.27 |  |  | 0.89 | 0.11 | 0.04 |  | 0.12 | 1.43
458 | 040103001049 | 填方 (1)密实度要求：符合设计及规范要求 | m3 | 6.96 | 6.07 |  |  | 2.59 | 0.85 | 0.32 |  | 0.88 | 10.71
458.1 | 40101105 | 槽、坑回填土(夯实机夯实) | m3 | 6.96 | 6.07 |  |  | 2.59 | 0.85 | 0.32 |  | 0.88 | 10.71
459 | 040303001035 | 混凝土垫层 | m3 | 3.48 | 59.96 | 399.78 |  | 0.7 | 45.12 | 16.89 |  | 47.02 | 569.47
459.1 | 40501053T | C20垫层(预拌非泵送普通混凝土) | m3 | 3.48 | 59.96 | 399.78 |  | 0.7 | 45.12 | 16.89 |  | 47.02 | 569.47
460 | 010501003049 | 独立基础 (1)混凝土种类：非泵送 (2)混凝土强度等级：C25 | m3 | 0.158 | 36 | 404.73 |  |  | 24.05 | 15.53 |  | 43.23 | 523.54
460.1 | 10105003T | C25预拌非泵送普通混凝土(独立基础) | m3 | 0.158 | 36 | 404.73 |  |  | 24.05 | 15.53 |  | 43.23 | 523.54
461 | 010515001059 | 现浇构件钢筋 (1)钢筋种类、规格：HRB400EΦ8 | t | 0.119 | 1120.74 | 4396.39 |  | 19.45 | 302.08 | 195.07 |  | 543.04 | 6576.77
461.1 | 10105067T | 现浇构件带肋钢筋HRB400以内(直径8mm) | t | 0.119 | 1120.74 | 4396.39 |  | 19.45 | 302.08 | 195.07 |  | 543.04 | 6576.77
462 | 010503001005 | 基础梁 (1)混凝土梁 (2)混凝土种类：非泵送 (3)混凝土强度等级：C30 (4)钢筋种类、规格：HRB400EΦ12，HRB400E | m3 | 6.96 | 39.91 | 421.97 |  |  | 25.2 | 16.27 |  | 45.3 | 548.65
分部分项工程量清单综合单价分析表
工程名称：2023年所站修缮工程(福银段) | [11 empty] | 第77页 共126页
序号 | 项目编码 | 项目名称及特征描述 | 单位 | 工程量 | 综合单价组成(元) | [7 empty] | 综合单价 (元)
[5 empty] | 人工费 | 材料费 | 其中： 设备费 | 施工机具使用费 | 企业管理费 | 利润 | 规费 | 税金
Φ8
462.1 | 10105015T | C30预拌非泵送普通混凝土(基础梁) | m3 | 6.96 | 39.91 | 421.97 |  |  | 25.2 | 16.27 |  | 45.3 | 548.65
462.2 | 10105067T | 现浇构件带肋钢筋HRB400以内(直径6mm) | t |  | 1120.74 | 4751.31 |  | 19.45 | 321.44 | 207.57 |  | 577.85 | 6998.36
462.3 | 10105067T | 现浇构件带肋钢筋HRB400以内(直径8mm) | t |  | 1120.74 | 4396.39 |  | 19.45 | 302.08 | 195.07 |  | 543.04 | 6576.77
463 | 010515001142 | 现浇构件钢筋 (1)现浇构件带肋钢筋HRB400以内(直径8mm) | t | 0.033 | 1120.74 | 4751.31 |  | 19.45 | 321.44 | 207.57 |  | 577.85 | 6998.36
463.1 | 10105067T | 现浇构件带肋钢筋HRB400以内(直径6mm) | t | 0.033 | 1120.74 | 4751.31 |  | 19.45 | 321.44 | 207.57 |  | 577.85 | 6998.36
464 | 010515001143 | 现浇构件钢筋 (1)现浇构件带肋钢筋HRB400以内(直径8mm) | t | 0.082 | 1120.74 | 4396.39 |  | 19.45 | 302.08 | 195.07 |  | 543.04 | 6576.77
464.1 | 10105067T | 现浇构件带肋钢筋HRB400以内(直径8mm) | t | 0.082 | 1120.74 | 4396.39 |  | 19.45 | 302.08 | 195.07 |  | 543.04 | 6576.77
465 | 010502001016 | 矩形柱 (1)混凝土构造柱 (2)混凝土种类：非泵送 (3)混凝土强度等级：C30 (4)钢筋种类、规格：HRB400EΦ12，HRB400EΦ8 | m3 | 31.668 | 55.61 | 417.83 |  |  | 25.83 | 16.68 |  | 46.44 | 562.39
465.1 | 10105011T | C30预拌非泵送普通混凝土(独立矩形柱) | m3 | 31.668 | 55.61 | 417.83 |  |  | 25.83 | 16.68 |  | 46.44 | 562.39
465.2 | 10105068T | 现浇构件带肋钢筋HRB400以内(直径14mm) | t |  | 890.78 | 4230.59 |  | 58.98 | 282.64 | 182.52 |  | 508.1 | 6153.61
465.3 | 10105067T | 现浇构件带肋钢筋HRB400以内(直径6mm) | t |  | 1120.74 | 4751.31 |  | 19.45 | 321.44 | 207.57 |  | 577.85 | 6998.36
466 | 010515001144 | 现浇构件钢筋 (1)现浇构件带肋钢筋HRB400以内(直径6mm) | t | 0.808 | 1120.74 | 4751.31 |  | 19.45 | 321.44 | 207.57 |  | 577.85 | 6998.36
466.1 | 10105067T | 现浇构件带肋钢筋HRB400以内(直径6mm) | t | 0.808 | 1120.74 | 4751.31 |  | 19.45 | 321.44 | 207.57 |  | 577.85 | 6998.36
467 | 010515001145 | 现浇构件钢筋 (1)现浇构件带肋钢筋HRB400以内(直径14mm) | t | 0.452 | 890.78 | 4230.59 |  | 58.98 | 282.64 | 182.52 |  | 508.1 | 6153.61
467.1 | 10105068T | 现浇构件带肋钢筋HRB400以内(直径14mm) | t | 0.452 | 890.78 | 4230.59 |  | 58.98 | 282.64 | 182.52 |  | 508.1 | 6153.61
468 | 080205003006 | 砖砌体 | m3 | 14.546 | 405.78 | 235.51 |  | 4.84 | 35.25 | 22.76 |  | 63.37 | 767.51
468.1 | 10104012 | 零星砌砖(零星砖砌体) | m3 | 14.546 | 405.78 | 235.51 |  | 4.84 | 35.25 | 22.76 |  | 63.37 | 767.51
469 | 011406001016 | 抹灰面油漆涂料 (1)外墙 (2)1>真石漆(仿石漆)涂料（罩光漆每平方米 | m2 | 497.408 | 56.82 | 41.23 |  |  | 5.35 | 3.46 |  | 9.61 | 116.47
分部分项工程量清单综合单价分析表
工程名称：2023年所站修缮工程(福银段) | [11 empty] | 第78页 共126页
序号 | 项目编码 | 项目名称及特征描述 | 单位 | 工程量 | 综合单价组成(元) | [7 empty] | 综合单价 (元)
[5 empty] | 人工费 | 材料费 | 其中： 设备费 | 施工机具使用费 | 企业管理费 | 利润 | 规费 | 税金
不少于0.2kg） (3)2>真石漆(仿石漆)底涂料（喷真石漆涂料厚2~3mm） (4)3>着色剂 (5)4>刷封底涂料（刷封闭底漆每平方米不少于0.2kg） (6)5>批刮外墙专用腻子二道（夹网格布每平方米不少于1.5kg） (7)6>满布抗碱抗裂玻纤网格布一道 (8)7>批刮外墙专用腻子一道（每平方米不少于1.5kg） (9)具体详设计图纸
469.1 | 10114125 | 调和漆、真石漆、氟碳漆、裂纹漆(真石漆 墙面) | m2 | 497.408 | 55.91 | 38.85 |  |  | 5.17 | 3.34 |  | 9.29 | 112.56
469.2 | 10110054 | 其他隔热(抗裂砂浆 每增加一层玻纤网格布) | m2 | 497.408 | 0.91 | 2.38 |  |  | 0.18 | 0.12 |  | 0.32 | 3.91
470 | 040309001003 | 金属栏杆 | t | 1.303 | 1320.01 | 4452.66 |  | 330.52 | 332.99 | 215.03 |  | 598.61 | 7249.82
470.1 | 10106002 | 金属构件制作(钢栏杆制作 钢管) | t |  | 1960.85 | 4685.57 |  | 330.52 | 380.66 | 245.82 |  | 684.31 | 8287.73
470.2 | 10106003 | 金属构件制作(钢栏杆制作 圆(方)钢) | t | 1.303 | 1320.01 | 4452.66 |  | 330.52 | 332.99 | 215.03 |  | 598.61 | 7249.82
470.3 | 10106008 | 金属构件制作(金属面除锈 抛丸) | m2 |  | 8.66 | 5.26 |  | 21.76 | 1.95 | 1.26 |  | 3.5 | 42.39
470.4 | 10114110 | 金属面其他油漆(金属面 红丹防锈漆一遍) | m2 |  | 4.99 | 1.11 |  |  | 0.33 | 0.21 |  | 0.6 | 7.24
470.5 | 10114116 | 金属面其他油漆(金属面 氟碳漆) | m2 |  | 60 | 27.19 |  |  | 4.76 | 3.07 |  | 8.55 | 103.57
471 | 010807005001 | 金属格栅窗 | m2 | 90.944 | 57.61 | 71.3 |  | 9.29 | 7.54 | 4.87 |  | 13.55 | 164.16
471.1 | 10106029T | 其他(阳台防盗铁栅制作、安装（拼装）普通钢管) | m2 | 90.944 | 57.61 | 71.3 |  | 9.29 | 7.54 | 4.87 |  | 13.55 | 164.16
472 | 040901009037 | 预埋铁件 (1)不锈钢板10mm厚 | t | 0.552 | 2268.39 | 5952.88 |  | 312.15 | 465.58 | 300.66 |  | 836.97 | 10136.63
472.1 | 10105126T | 铁件、螺栓(预埋铁件安装) | t | 0.552 | 2268.39 | 5952.88 |  | 312.15 | 465.58 | 300.66 |  | 836.97 | 10136.63
473 | 010515001060 | 现浇构件钢筋 (1)钢筋种类、规格：HRB400EΦ10 | t | 0.011 | 1120.74 | 4395.6 |  | 19.45 | 302.03 | 195.04 |  | 542.96 | 6575.82
473.1 | 10105067 | 现浇构件带肋钢筋HRB400以内(直径10mm) | t | 0.011 | 1120.74 | 4395.6 |  | 19.45 | 302.03 | 195.04 |  | 542.96 | 6575.82
|  | 分部小计 |  | 716.036
分部分项工程量清单综合单价分析表
工程名称：2023年所站修缮工程(福银段) | [11 empty] | 第79页 共126页
序号 | 项目编码 | 项目名称及特征描述 | 单位 | 工程量 | 综合单价组成(元) | [7 empty] | 综合单价 (元)
[5 empty] | 人工费 | 材料费 | 其中： 设备费 | 施工机具使用费 | 企业管理费 | 利润 | 规费 | 税金
门厅 | [13 empty] | 分项工程(17房屋建筑与装饰)
474 | 011605002034 | 立面块料拆除 (1)拆除门厅原木作背景墙，含轻钢龙骨基层 | m2 | 13.018 | 9.31 |  |  |  | 0.51 | 0.33 |  | 0.91 | 11.06
474.1 | 10116057 | 拆除墙面装饰层(拆除护墙板 含软包、木墙裙 带龙骨) | m2 | 13.018 | 9.31 |  |  |  | 0.51 | 0.33 |  | 0.91 | 11.06
475 | 011606003036 | 天棚面龙骨及饰面拆除 (1)拆除大厅、过道原铝扣板吊顶及基层 | m2 | 93.032 | 4.58 |  |  |  | 0.25 | 0.16 |  | 0.45 | 5.44
475.1 | 10116063 | 拆除天棚装饰层(拆除木龙骨各式吊顶 板面) | m2 | 93.032 | 4.58 |  |  |  | 0.25 | 0.16 |  | 0.45 | 5.44
476 | 011605002035 | 立面块料拆除 (1)拆除原墙面宣传栏板及墙面广告 | m2 | 30 | 6.89 |  |  |  | 0.38 | 0.24 |  | 0.68 | 8.19
476.1 | 10116045 | 拆除墙面装饰层(拆除纸筋灰墙面) | m2 | 30 | 6.89 |  |  |  | 0.38 | 0.24 |  | 0.68 | 8.19
477 | 011606001024 | 楼地面龙骨及饰面拆除 (1)拆除门厅、过道、楼梯间原花岗岩地面（含门槛石） | m2 | 93.032 | 10.82 |  |  |  | 0.59 | 0.38 |  | 1.06 | 12.85
477.1 | 10116041 | 拆除地面装饰层(拆除石材面层 含结合层) | m2 | 93.032 | 10.82 |  |  |  | 0.59 | 0.38 |  | 1.06 | 12.85
478 | 011606001025 | 楼地面龙骨及饰面拆除 (1)拆除门厅、过道、楼梯间原踢脚线 | m | 75.44 | 9.31 |  |  |  | 0.51 | 0.33 |  | 0.91 | 11.06
478.1 | 10116057 | 拆除墙面装饰层(拆除护墙板 含软包、木墙裙 带龙骨) | m | 75.44 | 9.31 |  |  |  | 0.51 | 0.33 |  | 0.91 | 11.06
479 | 040103002072 | 余方弃置 (1)建筑拆除垃圾，清运 | m3 | 40 | 0.18 |  |  | 21.08 | 1.16 | 0.75 |  | 2.09 | 25.26
479.1 | 10101086T | 自卸汽车运土(载重10t以外 运距10km以内) | m3 | 40 | 0.18 |  |  | 21.08 | 1.16 | 0.75 |  | 2.09 | 25.26
|  | 分部小计 |  | 344.522
480 | 011102001022 | 石材楼地面 (1)门厅、过道、楼梯间、二楼过道 (2)更换750*1500灰色大理石地砖 | m2 | 133.506 | 51.42 | 184.52 |  | 0.57 | 12.9 | 8.33 |  | 23.2 | 280.94
480.1 | 10111046T | (地砖楼地面 水泥砂浆结合层 不勾缝 周长3200mm以内) | m2 |  | 45.16 | 128.92 |  | 0.57 | 9.53 | 6.15 |  | 17.13 | 207.46
480.2 | 10111036T | 石板材楼地面 水泥砂浆结合层 单色 周长3200mm以内 | m2 | 133.506 | 51.42 | 184.52 |  | 0.57 | 12.9 | 8.33 |  | 23.2 | 280.94
分部分项工程量清单综合单价分析表
工程名称：2023年所站修缮工程(福银段) | [11 empty] | 第80页 共126页
序号 | 项目编码 | 项目名称及特征描述 | 单位 | 工程量 | 综合单价组成(元) | [7 empty] | 综合单价 (元)
[5 empty] | 人工费 | 材料费 | 其中： 设备费 | 施工机具使用费 | 企业管理费 | 利润 | 规费 | 税金
481 | 011105002006 | 石材踢脚线 (1)更换门厅、过道、楼梯间踢脚线（120mm高） | m2 | 18.86 | 81.58 | 189.78 |  | 0.67 | 14.84 | 9.58 |  | 26.68 | 323.13
481.1 | 10111097T | 楼地面石板材踢脚板(粘结剂结合层) | m |  | 81.58 | 34.27 |  | 0.67 | 6.36 | 4.11 |  | 11.43 | 138.42
481.2 | 10111097T | 楼地面石板材踢脚板(粘结剂结合层) | m2 | 18.86 | 81.58 | 189.78 |  | 0.67 | 14.84 | 9.58 |  | 26.68 | 323.13
482 | 011102001023 | 石材楼地面 (1)黑色门槛石 | m2 | 0.9 | 80.25 | 229.33 |  | 0.57 | 16.92 | 10.93 |  | 30.42 | 368.42
482.1 | 10111045T | (地砖楼地面 水泥砂浆结合层 不勾缝 周长1600mm以内) | m |  | 43.68 | 59.44 |  | 0.57 | 5.66 | 3.65 |  | 10.17 | 123.17
482.2 | 10111044T | 石板材 门坎石 | m2 | 0.9 | 80.25 | 229.33 |  | 0.57 | 16.92 | 10.93 |  | 30.42 | 368.42
483 | 011207001015 | 墙面装饰板 (1)门厅背景墙 (2)细木作打底硅酸钙板贴面造型背景墙4.75*2.83 (3)造型背景墙异形灯槽制作 (4)背景墙广告板定制 (5)背景墙木作线性灯槽 (6)大厅墙面监督台广告定制框 (7)广告定制（广告字14个高度180mm） (8)制作采购时需经业主及设计认可 | m2 | 13.443 | 343.26 | 586.62 |  | 0.58 | 61.93 | 33.15 |  | 92.29 | 1117.82
483.1 | 10112353 | 其他隔断(双面轻钢龙骨硅酸钙板隔墙) | m2 | 13.443 | 64.31 | 77.69 |  | 0.46 | 7.77 | 5.02 |  | 13.97 | 169.22
483.2 | 10114070 | 其他木材面(满刮腻子、底漆二遍、 聚酯色漆二遍) | m2 |  | 22.74 | 7.76 |  |  | 1.66 | 1.07 |  | 2.99 | 36.22
483.3 | 10114084 | 其他油漆(木基层板 防火涂料二遍) | m2 |  | 9.36 | 7.85 |  |  | 0.94 | 0.61 |  | 1.69 | 20.45
483.4 | 10113216 | 灯槽、灯带(天棚面层悬挑式灯槽 直型胶合板面) | m | 12.74 | 90.47 | 22.28 |  |  | 6.15 | 3.97 |  | 11.06 | 133.93
483.5 | 10113232 | 灯槽、灯带弧形增加费 | m | 12.74 | 25.5 | 6.42 |  |  | 1.74 | 1.12 |  | 3.13 | 37.91
483.6 | b001T | 大厅墙面监督台广告定制框 | m2 | 7.44 | 127.58 | 337.18 |  |  | 45.55 | 17.05 |  | 47.46 | 574.82
483.7 | 10115174 | 平面广告牌基层(木结构 一般) | m2 | 5.902 | 59.92 | 57.92 |  | 0.27 | 6.44 | 4.16 |  | 11.58 | 140.29
483.8 | 10115186 | 灯箱、广告牌面层(胶合板) | m2 | 5.902 | 21.41 | 14.31 |  |  | 1.95 | 1.26 |  | 3.5 | 42.43
483.9 | 10114059 | 醇酸磁漆(其他木材面 刷底油、调和漆二遍 | m2 |  | 30.08 | 5.37 |  |  | 1.93 | 1.25 |  | 3.48 | 42.11
分部分项工程量清单综合单价分析表
工程名称：2023年所站修缮工程(福银段) | [11 empty] | 第81页 共126页
序号 | 项目编码 | 项目名称及特征描述 | 单位 | 工程量 | 综合单价组成(元) | [7 empty] | 综合单价 (元)
[5 empty] | 人工费 | 材料费 | 其中： 设备费 | 施工机具使用费 | 企业管理费 | 利润 | 规费 | 税金
磁漆一遍)
483.10 | 10115201T | 金属字(≤0.2m2 块料面) | 个 | 14 | 60.23 | 252.93 |  |  | 17.08 | 11.03 |  | 30.71 | 371.98
484 | 011302001056 | 天棚吊顶 (1)轻钢龙骨1.2mm铝单板吊顶 (2)150mm宽黑色不锈钢，深度100mm (3)线型灯灯槽 | m2 | 102.256 | 81.93 | 77.3 |  |  | 8.69 | 5.6 |  | 15.62 | 189.13
484.1 | 10113097 | 铝合金方板天棚面层(嵌入式平板) | m2 | 102.256 | 10.36 | 43.68 |  |  | 2.95 | 1.9 |  | 5.3 | 64.19
484.2 | 10114110 | 金属面其他油漆(金属面 红丹防锈漆一遍) | m2 | 102.256 | 4.99 | 1.11 |  |  | 0.33 | 0.21 |  | 0.6 | 7.24
484.3 | 10114116 | 金属面其他油漆(金属面 氟碳漆) | m2 | 102.256 | 60 | 27.19 |  |  | 4.76 | 3.07 |  | 8.55 | 103.57
484.4 | 10113119 | 嵌入式不锈钢格栅(天棚面层) | m | 5.6 | 13.8 | 70.88 |  |  | 4.62 | 2.98 |  | 8.31 | 100.59
484.5 | 10113216 | 灯槽、灯带(天棚面层悬挑式灯槽 直型胶合板面) | m2 | 6.58 | 90.47 | 22.28 |  |  | 6.15 | 3.97 |  | 11.06 | 133.93
485 | 030412001077 | 普通灯具 (1)大厅双头射灯 (2)开孔75*150，外径90*180，高度70mm/2*8W，4000K | 套 | 6 | 9.01 | 50.3 |  |  | 5.81 | 2.18 |  | 6.06 | 73.36
485.1 | 30414166T | 点光源艺术装饰灯具安装(吸顶式射灯) | 套 | 6 | 9.01 | 50.3 |  |  | 5.81 | 2.18 |  | 6.06 | 73.36
486 | 030412001073 | 普通灯具 (1)大厅天花筒灯 (2)嵌入式12公分LED筒灯，8W，4000K | 套 | 21 |  | 40.36 |  |  | 3.96 | 1.48 |  | 4.12 | 49.92
486.1 | 30414163T | 点光源艺术装饰灯具安装(嵌入式筒灯 灯具直径φ150) | 套 | 21 |  | 40.36 |  |  | 3.96 | 1.48 |  | 4.12 | 49.92
487 | 030412004003 | 装饰灯 (1)大厅发光灯带 (2)3000K | m | 6.58 | 39.32 | 28.9 |  |  | 6.69 | 2.5 |  | 6.97 | 84.38
487.1 | 30414126T | 荧光艺术装饰灯具安装(组合荧光灯带 嵌入式 三管) | m | 6.58 | 39.32 | 28.9 |  |  | 6.69 | 2.5 |  | 6.97 | 84.38
488 | 030404034003 | 照明开关 (1)大厅开关 (2)开关面板 | 个 | 5 | 6.21 | 26.34 |  |  | 3.19 | 1.19 |  | 3.32 | 40.25
488.1 | 30414283T | 普通开关、按钮安装(跷板开关 明装) | 套 | 5 | 6.21 | 26.34 |  |  | 3.19 | 1.19 |  | 3.32 | 40.25
分部分项工程量清单综合单价分析表
工程名称：2023年所站修缮工程(福银段) | [11 empty] | 第82页 共126页
序号 | 项目编码 | 项目名称及特征描述 | 单位 | 工程量 | 综合单价组成(元) | [7 empty] | 综合单价 (元)
[5 empty] | 人工费 | 材料费 | 其中： 设备费 | 施工机具使用费 | 企业管理费 | 利润 | 规费 | 税金
489 | 030411001007 | 配管 (1)大厅电路改造 (2)增设大厅软膜天花灯线路*2、LED灯带*1、线条灯线路*1、筒灯线路*1 | m | 200 | 5.92 | 7.07 |  |  | 1.27 | 0.48 |  | 1.33 | 16.07
489.1 | 30412009T | 砖、混凝土结构暗配JDG20 | m | 200 | 5.92 | 7.07 |  |  | 1.27 | 0.48 |  | 1.33 | 16.07
490 | 030411004007 | 配线 (1)大厅电路改造 (2)增设大厅软膜天花灯线路*2、LED灯带*1、线条灯线路*1、筒灯线路*1 | m | 200 | 1.98 | 9.36 |  |  | 1.12 | 0.42 |  | 1.16 | 14.04
490.1 | 30413005 | 穿照明线WDZC-BYJ-2.5 | 单线 | 400 | 0.99 | 4.68 |  |  | 0.56 | 0.21 |  | 0.58 | 7.02
|  | 分部小计 |  | 707.545
园林工程 | [13 empty] | 单位工程(17房屋建筑与装饰)
园林建筑 | [13 empty] | 分项工程(17房屋建筑与装饰)
491 | 041001005001 | 拆除侧、平（缘）石 | m | 57.8 | 0.76 |  |  | 2.97 | 0.26 | 0.13 |  | 0.37 | 4.49
491.1 | 40104027 | 拆除路沿石（立缘石）(路沿石（立缘石） 混凝土 截面半周长50cm以内) | m | 57.8 | 0.76 |  |  | 2.97 | 0.26 | 0.13 |  | 0.37 | 4.49
492 | 040205009001 | 清除标线 | m2 | 12.1 | 1.96 | 13.7 |  | 18.4 | 2.35 | 1.22 |  | 3.39 | 41.02
492.1 | 40104089 | 清除标线(高压射流设备清除路面标线) | m2 | 12.1 | 1.96 | 13.7 |  | 18.4 | 2.35 | 1.22 |  | 3.39 | 41.02
|  | 分部小计 |  | 69.9
493 | 040205006004 | 标线 | m2 | 11.9 | 5.43 | 15.25 |  | 9.23 | 2.06 | 1.07 |  | 2.97 | 36.01
493.1 | 40205024 | 标线(震荡标线 热熔漆) | m2 |  | 13.4 | 27.86 |  | 14.62 | 3.86 | 2 |  | 5.56 | 67.3
493.2 | 40205022 | 标线(分界线 热熔漆) | m2 | 11.9 | 5.43 | 15.25 |  | 9.23 | 2.06 | 1.07 |  | 2.97 | 36.01
494 | 050201001007 | 园路 (1)pc砖步道 (2)300*300*60mm厚芝麻灰PC砖 (3)30mm厚1:3干硬性水泥砂浆 (4)100mm厚C25混凝土垫层 (5)150mm厚碎石垫层 (6)素土夯实 | m2 | 50 | 108.78 | 127.07 |  | 3.54 | 16.52 | 8.55 |  | 23.81 | 288.26
494.1 | 50103001 | 园路土基整理路床 | m2 | 50 | 7.5 |  |  |  | 0.52 | 0.27 |  | 0.75 | 9.04
分部分项工程量清单综合单价分析表
工程名称：2023年所站修缮工程(福银段) | [11 empty] | 第83页 共126页
序号 | 项目编码 | 项目名称及特征描述 | 单位 | 工程量 | 综合单价组成(元) | [7 empty] | 综合单价 (元)
[5 empty] | 人工费 | 材料费 | 其中： 设备费 | 施工机具使用费 | 企业管理费 | 利润 | 规费 | 税金
494.2 | 50103002 | 垫层(碎石灌砂) | m3 | 7.5 | 69.55 | 157.64 |  | 0.71 | 15.73 | 8.14 |  | 22.66 | 274.43
494.3 | 50103006T | C25垫层(预拌非泵送普通混凝土) | m3 | 5 | 132.76 | 426.99 |  | 27.28 | 40.51 | 20.97 |  | 58.37 | 706.88
494.4 | 50103052T | 块料面层(广场砖 素拼) | m2 | 50 | 77.57 | 60.72 |  | 0.71 | 9.59 | 4.96 |  | 13.82 | 167.37
495 | 050201001011 | 园路 (1)彩色沥青步道 (2)双丙聚氨脂密封处理 (3)30厚6mm粒径C25彩色强固透水混凝土 (4)90厚10mm粒径C25透水混凝土 (5)30mm厚砂滤层 (6)150厚级配砂石 (7)素土夯实,夯实系数≥93% | m2 | 152.875 | 41.67 | 124.77 |  | 2.72 | 11.68 | 6.04 |  | 16.82 | 203.69
495.1 | 50103001 | 园路土基整理路床 | m2 | 152.875 | 7.5 |  |  |  | 0.52 | 0.27 |  | 0.75 | 9.04
495.2 | 50103002 | 垫层(碎石灌砂) | m3 | 22.931 | 69.55 | 157.64 |  | 0.71 | 15.73 | 8.14 |  | 22.66 | 274.43
495.3 | 50103006T | C25垫层(预拌非泵送普通混凝土) | m3 | 13.759 | 132.76 | 426.99 |  | 27.28 | 40.51 | 20.97 |  | 58.37 | 706.88
495.4 | 50103028T | C25预拌非泵送彩色透水混凝土面层(厚3cm) | m2 |  | 3.91 | 297.98 |  | 0.02 | 20.83 | 10.78 |  | 30.02 | 363.54
495.5 | 50103028T | 彩色透水混凝土面层(厚3cm) | m2 | 152.875 | 3.91 | 14.58 |  | 0.02 | 1.28 | 0.66 |  | 1.84 | 22.29
495.6 | 50103028T | 彩色透水混凝土面层(厚10cm) | m2 | 152.875 | 7.88 | 48.11 |  | 0.14 | 3.87 | 2 |  | 5.58 | 67.58
496 | 050201001009 | 园路 (1)水泥地硬化 (2)180mm厚C30素混凝土 (3)250mm厚砾石灌砂层 (4)素土夯实 | m2 | 275 | 49.38 | 109.64 |  | 2.11 | 11.12 | 5.76 |  | 16.03 | 194.03
496.1 | 50103001 | 园路土基整理路床 | m2 | 275 | 7.5 |  |  |  | 0.52 | 0.27 |  | 0.75 | 9.04
496.2 | 50103002 | 垫层(碎石灌砂) | m3 | 68.75 | 69.55 | 157.64 |  | 0.71 | 15.73 | 8.14 |  | 22.66 | 274.43
496.3 | 50103018T | C30现浇预拌非泵送普通混凝土面层(纹形 厚18cm) | m2 | 275 | 24.49 | 70.23 |  | 1.93 | 6.67 | 3.45 |  | 9.61 | 116.38
497 | 050201001010 | 园路 | m
497.1 | 40204027T | 侧缘石安砌(路沿石(立缘石)安砌 截面半周长50cm以内 有基座) | m |  | 11.83 | 39.93 |  |  | 3.57 | 1.85 |  | 5.15 | 62.33
497.2 | 50103006T | C20垫层(预拌泵送细石混凝土) | m3 |  | 132.76 | 453.78 |  | 27.28 | 42.35 | 21.92 |  | 61.03 | 739.12
分部分项工程量清单综合单价分析表
工程名称：2023年所站修缮工程(福银段) | [11 empty] | 第84页 共126页
序号 | 项目编码 | 项目名称及特征描述 | 单位 | 工程量 | 综合单价组成(元) | [7 empty] | 综合单价 (元)
[5 empty] | 人工费 | 材料费 | 其中： 设备费 | 施工机具使用费 | 企业管理费 | 利润 | 规费 | 税金
497.3 | 50103006T | C20护脚(预拌泵送细石混凝土) | m3 |  | 132.76 | 453.78 |  | 27.28 | 42.35 | 21.92 |  | 61.03 | 739.12
498 | 050201003001 | 路牙铺设 | m | 62.5 | 14.12 | 46.38 |  | 0.47 | 4.21 | 2.18 |  | 6.07 | 73.42
498.1 | 40204027T | 侧缘石安砌(路沿石(立缘石)安砌 截面半周长50cm以内 有基座) | m | 62.5 | 11.83 | 39.93 |  |  | 3.57 | 1.85 |  | 5.15 | 62.33
498.2 | 50103006T | C20垫层(预拌泵送细石混凝土) | m3 | 0.375 | 132.76 | 374.11 |  | 27.28 | 36.86 | 19.08 |  | 53.11 | 643.2
498.3 | 50103006T | C20护脚(预拌泵送细石混凝土) | m3 | 0.703 | 132.76 | 374.11 |  | 27.28 | 36.86 | 19.08 |  | 53.11 | 643.2
停车棚
499 | 040101003081 | 挖基坑土方 (1)土壤类别：三类土 (2)挖土深度：2m以内 | m3 | 98.4 | 38.06 |  |  |  | 2.63 | 1.36 |  | 3.78 | 45.83
499.1 | 40101020 | 人工挖基坑土方(三类土 坑深2m以内) | m3 | 98.4 | 38.06 |  |  |  | 2.63 | 1.36 |  | 3.78 | 45.83
500 | 040202001081 | 路床（槽）整形 (1)素土夯实 | m2 | 48 | 0.27 |  |  | 0.89 | 0.08 | 0.04 |  | 0.12 | 1.4
500.1 | 40202001 | 路床(槽)整形(路床碾压检验) | m2 | 48 | 0.27 |  |  | 0.89 | 0.08 | 0.04 |  | 0.12 | 1.4
501 | 040103001081 | 填方 (1)密实度要求：符合设计及规范要求 | m3 | 9.6 | 6.07 |  |  | 2.59 | 0.6 | 0.31 |  | 0.86 | 10.43
501.1 | 40101105 | 槽、坑回填土(夯实机夯实) | m3 | 9.6 | 6.07 |  |  | 2.59 | 0.6 | 0.31 |  | 0.86 | 10.43
502 | 040303001036 | 混凝土垫层 (1)混凝土种类：非泵送 (2)混凝土强度等级：C20 | m3 | 6 | 59.96 | 385.03 |  | 0.7 | 30.75 | 15.92 |  | 44.31 | 536.67
502.1 | 40501053T | C20垫层(预拌非泵送普通混凝土) | m3 | 6 | 59.96 | 385.03 |  | 0.7 | 30.75 | 15.92 |  | 44.31 | 536.67
503 | 010501003050 | 独立基础 (1)混凝土种类：非泵送 (2)混凝土强度等级：C30 | m3 | 40.32 | 36 | 420.74 |  |  | 17.55 | 15.85 |  | 44.11 | 534.25
503.1 | 10105003T | C30预拌非泵送普通混凝土(独立基础) | m3 | 40.32 | 36 | 420.74 |  |  | 17.55 | 15.85 |  | 44.11 | 534.25
504 | 010515001061 | 现浇构件钢筋 (1)钢筋种类、规格：HRB400EΦ10 | t | 0.17 | 1120.74 | 4395.6 |  | 19.45 | 212.69 | 192.06 |  | 534.65 | 6475.19
504.1 | 10105067 | 现浇构件带肋钢筋HRB400以内(直径10mm) | t | 0.17 | 1120.74 | 4395.6 |  | 19.45 | 212.69 | 192.06 |  | 534.65 | 6475.19
505 | 010515001062 | 现浇构件钢筋 (1)钢筋种类、规格：HRB400EΦ14 | t | 0.295 | 890.78 | 4170.14 |  | 58.98 | 196.71 | 177.63 |  | 494.48 | 5988.71
分部分项工程量清单综合单价分析表
工程名称：2023年所站修缮工程(福银段) | [11 empty] | 第85页 共126页
序号 | 项目编码 | 项目名称及特征描述 | 单位 | 工程量 | 综合单价组成(元) | [7 empty] | 综合单价 (元)
[5 empty] | 人工费 | 材料费 | 其中： 设备费 | 施工机具使用费 | 企业管理费 | 利润 | 规费 | 税金
505.1 | 10105068T | 现浇构件带肋钢筋HRB400以内(直径14mm) | t | 0.295 | 890.78 | 4170.14 |  | 58.98 | 196.71 | 177.63 |  | 494.48 | 5988.72
506 | 010502001017 | 矩形柱 (1)混凝土构造柱 (2)混凝土种类：非泵送 (3)混凝土强度等级：C30 (4)钢筋种类、规格：HRB400EΦ10，HRB400EΦ20，HRB400EΦ18 | m3 | 6.325 | 265.92 | 418.15 |  |  | 26.28 | 23.73 |  | 66.07 | 800.15
506.1 | 10105014T | C20非泵送混凝土(构造柱) | m3 | 6.325 | 265.92 | 418.15 |  |  | 26.28 | 23.73 |  | 66.07 | 800.15
506.2 | 10105067 | 现浇构件带肋钢筋HRB400以内(直径10mm) | t |  | 1120.74 | 4395.6 |  | 19.45 | 212.69 | 192.06 |  | 534.65 | 6475.19
506.3 | 10105068T | 现浇构件带肋钢筋HRB400以内(直径18mm) | t |  | 890.78 | 4122.83 |  | 58.98 | 194.89 | 175.99 |  | 489.91 | 5933.38
506.4 | 10105069T | 现浇构件带肋钢筋HRB400以内(直径20mm) | t |  | 660.95 | 4173.64 |  | 48.02 | 187.59 | 169.4 |  | 471.56 | 5711.16
507 | 010515001147 | 现浇构件钢筋 (1)现浇构件带肋钢筋HRB400以内(直径8mm) | t | 0.17 | 1120.74 | 4395.6 |  | 19.45 | 212.69 | 192.06 |  | 534.65 | 6475.19
507.1 | 10105067 | 现浇构件带肋钢筋HRB400以内(直径10mm) | t | 0.17 | 1120.74 | 4395.6 |  | 19.45 | 212.69 | 192.06 |  | 534.65 | 6475.19
508 | 010515001148 | 现浇构件钢筋 (1)现浇构件带肋钢筋HRB400以内(直径18mm) | t | 0.468 | 890.78 | 4125.52 |  | 58.98 | 194.99 | 176.08 |  | 490.17 | 5936.52
508.1 | 10105068T | 现浇构件带肋钢筋HRB400以内(直径18mm) | t | 0.468 | 890.78 | 4125.52 |  | 58.98 | 194.99 | 176.08 |  | 490.17 | 5936.52
509 | 010515001149 | 现浇构件钢筋 (1)现浇构件带肋钢筋HRB400以内(直径12mm) | t | 0.193 | 890.78 | 4125.52 |  | 58.98 | 194.99 | 176.08 |  | 490.17 | 5936.52
509.1 | 10105068T | 现浇构件带肋钢筋HRB400以内(直径20mm) | t | 0.193 | 890.78 | 4125.52 |  | 58.98 | 194.99 | 176.08 |  | 490.17 | 5936.52
510 | 040203007004 | 水泥混凝土 (1)混凝土种类：非泵送 (2)混凝土强度等级：C40 | m3 | 8.525 | 174.7 | 517.03 |  | 20.32 | 49.13 | 25.43 |  | 70.79 | 857.4
510.1 | 40106028T | C40压顶(现浇预拌非泵送普通混凝土) | m3 | 8.525 | 174.7 | 517.03 |  | 20.32 | 49.13 | 25.43 |  | 70.79 | 857.4
511 | 040901009038 | 预埋铁件 (1)900X450X20mm柱底板 | t | 0.642 | 2268.39 | 5952.88 |  | 312.15 | 327.85 | 296.06 |  | 824.16 | 9981.49
511.1 | 10105126T | 铁件、螺栓(预埋铁件安装) | t | 0.642 | 2268.39 | 5952.88 |  | 312.15 | 327.85 | 296.06 |  | 824.16 | 9981.49
512 | 041102038011 | 设备螺栓套 (1)M20预埋锚栓（Q235B）L=300mm | 个 | 120 | 28.35 | 11.17 |  | 17.61 | 3.94 | 2.04 |  | 5.68 | 68.79
512.1 | 30301157 | 塔器地脚螺栓制作(直径20mm以内) | 个 | 120 | 28.35 | 11.17 |  | 17.61 | 3.94 | 2.04 |  | 5.68 | 68.79
分部分项工程量清单综合单价分析表
工程名称：2023年所站修缮工程(福银段) | [11 empty] | 第86页 共126页
序号 | 项目编码 | 项目名称及特征描述 | 单位 | 工程量 | 综合单价组成(元) | [7 empty] | 综合单价 (元)
[5 empty] | 人工费 | 材料费 | 其中： 设备费 | 施工机具使用费 | 企业管理费 | 利润 | 规费 | 税金
513 | 040203007005 | 水泥混凝土 (1)混凝土种类：非泵送 (2)混凝土强度等级：C15 | m3 | 0.81 | 50.2 | 362.42 |  |  | 15.85 | 14.32 |  | 39.85 | 482.64
513.1 | 10105001T | 基础(C15预拌非泵送普通混凝土 垫层) | m3 | 0.81 | 50.2 | 362.42 |  |  | 15.85 | 14.32 |  | 39.85 | 482.64
514 | 010901005003 | 成品车棚 (1)成品车棚 (2)张拉膜 (3)腹板厚8mm,翼板厚8mm，翼板宽200mm,变截面工字钢 | m2 | 525.6 | 152.15 | 202.44 |  |  | 13.62 | 12.3 |  | 34.25 | 414.76
514.1 | 501BC003T | 成品车棚 | m2 |  |  | 367.5 |  |  | 25.36 | 13.13 |  | 36.54 | 442.53
514.2 | 10109035T | 膜结构屋面 | m2 | 525.6 | 152.15 | 202.44 |  |  | 13.62 | 12.3 |  | 34.25 | 414.76
|  | 分部小计 |  | 1417.793
亭子 (1)钢构党建长廊 (2)规格尺寸：17*4*3.5m（高*宽*厚） (3)200*200*6mm厚不锈钢管表面棕色仿木纹烤漆，50*50*4mm厚不锈钢管表面棕色仿木纹烤漆，2mm厚不锈钢板表面红色烤漆 (4)成品不锈钢座椅表面红色烤漆 (5)宣传展板：100*100*5mm厚不锈钢管表面黄色烤漆，30mm厚白色亚克力板 (6)具体详设计图纸
515 | 040101003080 | 挖基坑土方 (1)土壤类别：三类土 (2)挖土深度：2m以内 | m3 | 5.408 | 38.06 |  |  |  | 2.63 | 1.36 |  | 3.78 | 45.83
515.1 | 40101020 | 人工挖基坑土方(三类土 坑深2m以内) | m3 | 5.408 | 38.06 |  |  |  | 2.63 | 1.36 |  | 3.78 | 45.83
516 | 040202001080 | 路床（槽）整形 (1)素土夯实 | m2 | 6.76 | 0.27 |  |  | 0.89 | 0.08 | 0.04 |  | 0.12 | 1.4
516.1 | 40202001 | 路床(槽)整形(路床碾压检验) | m2 | 6.76 | 0.27 |  |  | 0.89 | 0.08 | 0.04 |  | 0.12 | 1.4
517 | 040103001080 | 填方 (1)密实度要求：符合设计及规范要求 | m3 | 1.352 | 6.07 |  |  | 2.59 | 0.6 | 0.31 |  | 0.86 | 10.43
517.1 | 40101105 | 槽、坑回填土(夯实机夯实) | m3 | 1.352 | 6.07 |  |  | 2.59 | 0.6 | 0.31 |  | 0.86 | 10.43
分部分项工程量清单综合单价分析表
工程名称：2023年所站修缮工程(福银段) | [11 empty] | 第87页 共126页
序号 | 项目编码 | 项目名称及特征描述 | 单位 | 工程量 | 综合单价组成(元) | [7 empty] | 综合单价 (元)
[5 empty] | 人工费 | 材料费 | 其中： 设备费 | 施工机具使用费 | 企业管理费 | 利润 | 规费 | 税金
518 | 040305001002 | 垫层 (1)200mm厚水泥石粉垫层（掺6%水泥） | m3 | 1.352 | 65.54 | 149.5 |  | 2.53 | 15.01 | 7.77 |  | 21.63 | 261.98
518.1 | 40501055 | 垫层(碎石灌砂) | m3 | 1.352 | 65.54 | 149.5 |  | 2.53 | 15.01 | 7.77 |  | 21.63 | 261.98
519 | 040303001059 | 混凝土垫层 (1)混凝土种类：非泵送 (2)混凝土强度等级：C20 | m3 | 0.676 | 59.96 | 385.03 |  | 0.7 | 30.75 | 15.92 |  | 44.31 | 536.67
519.1 | 40501053T | C20垫层(预拌非泵送普通混凝土) | m3 | 0.676 | 59.96 | 385.03 |  | 0.7 | 30.75 | 15.92 |  | 44.31 | 536.67
520 | 010501003081 | 独立基础 (1)混凝土种类：非泵送 (2)混凝土强度等级：C25 | m3 | 1.452 | 36 | 404.73 |  |  | 16.93 | 15.29 |  | 42.57 | 515.52
520.1 | 10105003T | C25预拌非泵送普通混凝土(独立基础) | m3 | 1.452 | 36 | 404.73 |  |  | 16.93 | 15.29 |  | 42.57 | 515.52
521 | 010515001109 | 现浇构件钢筋 (1)钢筋种类、规格：HRB400EΦ10 | t | 0.043 | 338.83 | 1328.9 |  | 5.88 | 64.3 | 58.06 |  | 161.64 | 1957.67
521.1 | 10105067 | 现浇构件带肋钢筋HRB400以内(直径10mm) | t | 0.013 | 1120.74 | 4395.6 |  | 19.45 | 212.69 | 192.06 |  | 534.65 | 6475.19
522 | 010502001020 | 矩形柱 (1)混凝土构造柱 (2)混凝土种类：非泵送 (3)混凝土强度等级：C25 (4)钢筋种类、规格：HRB400EΦ8 | m3 | 1.346 | 265.92 | 402.63 |  |  | 25.69 | 23.19 |  | 64.57 | 782
522.1 | 10105014T | C20非泵送混凝土(构造柱) | m3 | 1.346 | 265.92 | 402.63 |  |  | 25.69 | 23.19 |  | 64.57 | 782
522.2 | 10105067T | 现浇构件带肋钢筋HRB400以内(直径8mm) | t |  | 1120.74 | 4396.39 |  | 19.45 | 212.72 | 192.08 |  | 534.72 | 6476.1
523 | 010515001150 | 现浇构件钢筋 (1)现浇构件带肋钢筋HRB400以内(直径8mm) | t | 0.08 | 1120.74 | 4396.39 |  | 19.45 | 212.72 | 192.08 |  | 534.72 | 6476.1
523.1 | 10105067T | 现浇构件带肋钢筋HRB400以内(直径8mm) | t | 0.08 | 1120.74 | 4396.39 |  | 19.45 | 212.72 | 192.08 |  | 534.72 | 6476.1
524 | 011108001004 | 石材零星项目 (1)烧面芝麻白整石柱头 | 个 | 4 | 170.32 | 94.08 |  |  | 18.24 | 9.44 |  | 26.29 | 318.37
524.1 | 50106047T | 烧面芝麻白整石柱头 | 个 |  | 201.27 | 44.14 |  | 11.95 | 17.76 | 9.19 |  | 25.59 | 309.9
524.2 | 20303164 | 荷花柱头制作、安装 | 根 | 4 | 170.32 | 94.08 |  |  | 18.24 | 9.44 |  | 26.29 | 318.37
525 | 010503005004 | 过梁 | m3 | 0.328 | 266.15 | 388.7 |  |  | 25.16 | 22.72 |  | 63.25 | 765.98
525.1 | 10105020 | C20非泵送混凝土(过梁) | m3 | 0.328 | 266.15 | 388.7 |  |  | 25.16 | 22.72 |  | 63.25 | 765.98
分部分项工程量清单综合单价分析表
工程名称：2023年所站修缮工程(福银段) | [11 empty] | 第88页 共126页
序号 | 项目编码 | 项目名称及特征描述 | 单位 | 工程量 | 综合单价组成(元) | [7 empty] | 综合单价 (元)
[5 empty] | 人工费 | 材料费 | 其中： 设备费 | 施工机具使用费 | 企业管理费 | 利润 | 规费 | 税金
525.2 | 10105067T | 现浇构件带肋钢筋HRB400以内(直径8mm) | t |  | 1120.74 | 4396.39 |  | 19.45 | 212.72 | 192.08 |  | 534.72 | 6476.1
526 | 010515001151 | 现浇构件钢筋 (1)现浇构件带肋钢筋HRB400以内(直径8mm) | t | 0.017 | 1120.74 | 4396.39 |  | 19.45 | 212.72 | 192.08 |  | 534.72 | 6476.1
526.1 | 10105067T | 现浇构件带肋钢筋HRB400以内(直径8mm) | t | 0.017 | 1120.74 | 4396.39 |  | 19.45 | 212.72 | 192.08 |  | 534.72 | 6476.1
527 | 020410003003 | 亭屋面板 (1)屋面板折角C25混凝土 (2)混凝土种类：非泵送 (3)混凝土强度等级：C25 (4)钢筋种类、规格：HRB400EΦ8、HRB400EΦ10、HRB400EΦ12、HRB400EΦ16 | m3 | 6.276 | 47.32 | 409.45 |  | 0.41 | 17.56 | 15.86 |  | 44.15 | 534.75
527.1 | 10105027T | C25预拌非泵送普通混凝土(斜板、坡屋面板) | m3 | 6.276 | 47.32 | 409.45 |  | 0.41 | 17.56 | 15.86 |  | 44.15 | 534.75
527.2 | 10105067T | 现浇构件带肋钢筋HRB400以内(直径8mm) | t |  | 1120.74 | 4396.39 |  | 19.45 | 212.72 | 192.08 |  | 534.72 | 6476.1
527.3 | 10105067T | 现浇构件带肋钢筋HRB400以内(直径10mm) | t |  | 1120.74 | 4395.6 |  | 19.45 | 212.69 | 192.06 |  | 534.65 | 6475.19
527.4 | 10105068T | 现浇构件带肋钢筋HRB400以内(直径12mm) | t |  | 890.78 | 4332.33 |  | 58.98 | 202.94 | 183.25 |  | 510.15 | 6178.43
527.5 | 10105068 | 现浇构件带肋钢筋HRB400以内(直径16mm) | t |  | 890.78 | 4125.52 |  | 58.98 | 194.99 | 176.08 |  | 490.17 | 5936.52
528 | 010515001152 | 现浇构件钢筋 (1)现浇构件带肋钢筋HRB400以内(直径8mm) | t | 0.17 | 1120.74 | 4396.39 |  | 19.45 | 212.72 | 192.08 |  | 534.72 | 6476.1
528.1 | 10105067T | 现浇构件带肋钢筋HRB400以内(直径8mm) | t | 0.17 | 1120.74 | 4396.39 |  | 19.45 | 212.72 | 192.08 |  | 534.72 | 6476.1
529 | 010515001155 | 现浇构件钢筋 (1)现浇构件带肋钢筋HRB400以内(直径10mm) | t | 0.17 | 1120.74 | 4395.6 |  | 19.45 | 212.69 | 192.06 |  | 534.65 | 6475.19
529.1 | 10105067 | 现浇构件带肋钢筋HRB400以内(直径10mm) | t | 0.17 | 1120.74 | 4395.6 |  | 19.45 | 212.69 | 192.06 |  | 534.65 | 6475.19
530 | 010515001153 | 现浇构件钢筋 (1)现浇构件带肋钢筋HRB400以内(直径12mm) | t | 0.468 | 890.78 | 4332.33 |  | 58.98 | 202.94 | 183.25 |  | 510.15 | 6178.43
530.1 | 10105068T | 现浇构件带肋钢筋HRB400以内(直径12mm) | t | 0.468 | 890.78 | 4332.33 |  | 58.98 | 202.94 | 183.25 |  | 510.15 | 6178.43
531 | 010515001154 | 现浇构件钢筋 (1)现浇构件带肋钢筋HRB400以内(直径16mm) | t | 0.193 | 890.78 | 4125.52 |  | 58.98 | 194.99 | 176.08 |  | 490.17 | 5936.52
531.1 | 10105068T | 现浇构件带肋钢筋HRB400以内(直径16mm) | t | 0.193 | 890.78 | 4125.52 |  | 58.98 | 194.99 | 176.08 |  | 490.17 | 5936.52
532 | 010901001019 | 瓦屋面 | m2 | 24.192 | 63.83 | 146.81 |  | 0.65 | 8.12 | 7.33 |  | 20.41 | 247.16
532.1 | 10109001T | 普通建筑瓦屋面(粘土瓦 铺在屋面板上或椽子挂瓦条上) | m2 | 24.192 | 33.76 | 27.06 |  | 0.02 | 2.34 | 2.11 |  | 5.88 | 71.17
分部分项工程量清单综合单价分析表
工程名称：2023年所站修缮工程(福银段) | [11 empty] | 第89页 共126页
序号 | 项目编码 | 项目名称及特征描述 | 单位 | 工程量 | 综合单价组成(元) | [7 empty] | 综合单价 (元)
[5 empty] | 人工费 | 材料费 | 其中： 设备费 | 施工机具使用费 | 企业管理费 | 利润 | 规费 | 税金
532.2 | 10109086T | 涂料防水(聚合物水泥防水涂料2mm厚 平面) | m2 | 24.192 | 8.94 | 50.39 |  |  | 2.28 | 2.06 |  | 5.73 | 69.4
532.3 | 10111002 | 水泥砂浆找平层(在混凝土 或硬基层面上 20mm厚) | m2 | 24.192 | 14.03 | 7.94 |  | 0.57 | 0.87 | 0.78 |  | 2.18 | 26.37
532.4 | 10105027T | C25预拌非泵送普通混凝土(斜板、坡屋面板) | m3 | 3.629 | 47.32 | 409.45 |  | 0.41 | 17.56 | 15.86 |  | 44.15 | 534.75
532.5 | 10105068T | 现浇构件带肋钢筋HRB400以内(直径12mm) | t |  | 890.78 | 4332.33 |  | 58.98 | 202.94 | 183.25 |  | 510.15 | 6178.43
532.6 | 10105067T | 现浇构件带肋钢筋HRB400以内(直径10mm) | t |  | 1120.74 | 4395.6 |  | 19.45 | 212.69 | 192.06 |  | 534.65 | 6475.19
533 | 010515001156 | 现浇构件钢筋 (1)现浇构件带肋钢筋HRB400以内(直径8mm) | t | 0.031 | 1120.74 | 4395.6 |  | 19.45 | 212.69 | 192.06 |  | 534.65 | 6475.19
533.1 | 10105067 | 现浇构件带肋钢筋HRB400以内(直径10mm) | t | 0.031 | 1120.74 | 4395.6 |  | 19.45 | 212.69 | 192.06 |  | 534.65 | 6475.19
534 | 010515001157 | 现浇构件钢筋 (1)现浇构件带肋钢筋HRB400以内(直径12mm) | t | 0.014 | 890.78 | 4332.33 |  | 58.98 | 202.94 | 183.25 |  | 510.15 | 6178.43
534.1 | 10105068T | 现浇构件带肋钢筋HRB400以内(直径12mm) | t | 0.014 | 890.78 | 4332.33 |  | 58.98 | 202.94 | 183.25 |  | 510.15 | 6178.43
535 | 011406001028 | 抹灰面油漆涂料 (1)仿木纹漆 | m2 | 54.75 | 11.15 | 7.24 |  |  | 0.71 | 0.64 |  | 1.78 | 21.52
535.1 | 10114119 | 调和漆、真石漆、氟碳漆、裂纹漆(调和漆 墙面 满刮腻子、底油一遍、 调和漆二遍) | m2 | 54.75 | 11.15 | 7.24 |  |  | 0.71 | 0.64 |  | 1.78 | 21.52
536 | 020602011002 | 宝顶 (1)260*260mm原木色成品宝顶 | 只 | 1 |  | 502.86 |  |  | 34.7 | 17.96 |  | 50 | 605.52
536.1 | 501BC001T | 原木色成品宝顶 | 个 | 1 |  | 502.86 |  |  | 34.7 | 17.96 |  | 50 | 605.52
537 | 020202006002 | 条形石座凳 (1)花岗岩石凳 | m | 5.42 | 121.06 | 187.16 |  | 1.57 | 19.34 | 11 |  | 30.62 | 370.74
537.1 | 10104005T | 多孔砖墙(190mm厚) | m3 | 0.694 | 272.59 | 244.02 |  | 3.9 | 20 | 18.06 |  | 50.27 | 608.84
537.2 | 50103048T | 块料面层(花岗岩 圈边 厚度4cm以内) | m2 | 6.504 | 71.8 | 129.93 |  | 0.89 | 13.98 | 7.24 |  | 20.15 | 243.99
538 | 070103005002 | 回廊、平台 (1)花岗岩回廊 (2)块料面层 (3)C15垫层 (4)碎石垫层 | m2 | 12.96 | 81.2 | 163.25 |  | 2.42 | 17.03 | 8.81 |  | 24.55 | 297.26
538.1 | 40202001 | 路床(槽)整形(路床碾压检验) | m2 | 12.96 | 0.27 |  |  | 0.89 | 0.08 | 0.04 |  | 0.12 | 1.4
538.2 | 40501057 | 垫层(砾石) | m3 | 1.296 | 67.52 | 123.12 |  | 2.54 | 13.33 | 6.9 |  | 19.21 | 232.62
分部分项工程量清单综合单价分析表
工程名称：2023年所站修缮工程(福银段) | [11 empty] | 第90页 共126页
序号 | 项目编码 | 项目名称及特征描述 | 单位 | 工程量 | 综合单价组成(元) | [7 empty] | 综合单价 (元)
[5 empty] | 人工费 | 材料费 | 其中： 设备费 | 施工机具使用费 | 企业管理费 | 利润 | 规费 | 税金
538.3 | 40501053T | C15垫层(预拌非泵送普通混凝土) | m3 | 1.296 | 59.96 | 365.31 |  | 0.7 | 29.39 | 15.21 |  | 42.35 | 512.92
538.4 | 50103036T | 块料面层(花岗岩 单色 厚度4cm以内) | m2 | 12.96 | 68.18 | 114.41 |  | 1.21 | 12.68 | 6.56 |  | 18.27 | 221.31
539 | 030609003002 | 不锈钢管 | m | 37.24 | 147.65 | 110.64 |  | 9.28 | 10.27 | 9.27 |  | 25.84 | 312.95
539.1 | 10106029 | 其他(阳台防盗铁栅制作、安装（拼装）普通钢管) | m | 37.24 | 57.61 | 71.43 |  | 9.28 | 5.31 | 4.8 |  | 13.36 | 161.79
539.2 | 10114110 | 金属面其他油漆(金属面 红丹防锈漆一遍) | m2 | 51.592 | 4.99 | 1.11 |  |  | 0.23 | 0.21 |  | 0.59 | 7.13
539.3 | 10114116 | 金属面其他油漆(金属面 氟碳漆) | m2 | 51.592 | 60 | 27.19 |  |  | 3.35 | 3.02 |  | 8.42 | 101.98
|  | 分部小计 |  | 165.698
540 | 040805004003 | 景观照明灯 (1)景观照明灯（大) | 套 | 13 | 122.01 | 307.92 |  |  | 29.67 | 15.36 |  | 42.75 | 517.71
540.1 | 40905112T | 其他灯具安装(庭院柱灯安装 高3m 灯火数1火以下） | 套 | 13 | 122.01 | 307.92 |  |  | 29.67 | 15.36 |  | 42.75 | 517.71
541 | 040101003051 | 挖基坑土方 (1)土壤类别：三类土 (2)挖土深度：2m以内 | m3 | 5.096 | 38.06 |  |  |  | 2.63 | 1.36 |  | 3.78 | 45.83
541.1 | 40101020 | 人工挖基坑土方(三类土 坑深2m以内) | m3 | 5.096 | 38.06 |  |  |  | 2.63 | 1.36 |  | 3.78 | 45.83
542 | 040202001051 | 路床（槽）整形 (1)素土夯实 | m2 | 6.37 | 0.27 |  |  | 0.89 | 0.08 | 0.04 |  | 0.12 | 1.4
542.1 | 40202001 | 路床(槽)整形(路床碾压检验) | m2 | 6.37 | 0.27 |  |  | 0.89 | 0.08 | 0.04 |  | 0.12 | 1.4
543 | 040103001051 | 填方 (1)密实度要求：符合设计及规范要求 | m3 | 1.274 | 6.07 |  |  | 2.59 | 0.6 | 0.31 |  | 0.86 | 10.43
543.1 | 40101105 | 槽、坑回填土(夯实机夯实) | m3 | 1.274 | 6.07 |  |  | 2.59 | 0.6 | 0.31 |  | 0.86 | 10.43
544 | 010404001003 | 垫层 | m3 | 0.637 | 42.64 | 171.99 |  | 5.53 | 8.46 | 7.64 |  | 21.26 | 257.52
544.1 | 10104077 | 碎石垫层(灌浆) | m3 | 0.637 | 42.64 | 171.99 |  | 5.53 | 8.46 | 7.64 |  | 21.26 | 257.52
545 | 010501003052 | 独立基础 (1)混凝土种类：非泵送 (2)混凝土强度等级：C30 | m3 | 1.788 | 36 | 420.74 |  |  | 17.55 | 15.85 |  | 44.11 | 534.25
545.1 | 10105003T | C30预拌非泵送普通混凝土(独立基础) | m3 | 1.788 | 36 | 420.74 |  |  | 17.55 | 15.85 |  | 44.11 | 534.25
546 | 040901009039 | 预埋铁件 | t | 0.093 | 2268.39 | 5952.88 |  | 312.15 | 327.85 | 296.06 |  | 824.16 | 9981.49
分部分项工程量清单综合单价分析表
工程名称：2023年所站修缮工程(福银段) | [11 empty] | 第91页 共126页
序号 | 项目编码 | 项目名称及特征描述 | 单位 | 工程量 | 综合单价组成(元) | [7 empty] | 综合单价 (元)
[5 empty] | 人工费 | 材料费 | 其中： 设备费 | 施工机具使用费 | 企业管理费 | 利润 | 规费 | 税金
(1)900X450X20mm柱底板
546.1 | 10105126T | 铁件、螺栓(预埋铁件安装) | t | 0.093 | 2268.39 | 5952.88 |  | 312.15 | 327.85 | 296.06 |  | 824.16 | 9981.49
547 | 010515001065 | 现浇构件钢筋 (1)钢筋种类、规格：HRB400EΦ10 | t | 0.003 | 1120.74 | 4395.6 |  | 19.45 | 212.69 | 192.06 |  | 534.65 | 6475.19
547.1 | 10105067 | 现浇构件带肋钢筋HRB400以内(直径10mm) | t | 0.003 | 1120.74 | 4395.6 |  | 19.45 | 212.69 | 192.06 |  | 534.65 | 6475.19
|  | 分部小计 |  | 28.261
文字雕塑小品 (1)钢构党建长廊 (2)规格尺寸：17*4*3.5m（高*宽*厚） (3)200*200*6mm厚不锈钢管表面棕色仿木纹烤漆，50*50*4mm厚不锈钢管表面棕色仿木纹烤漆，2mm厚不锈钢板表面红色烤漆 (4)成品不锈钢座椅表面红色烤漆 (5)宣传展板：100*100*5mm厚不锈钢管表面黄色烤漆，30mm厚白色亚克力板 (6)具体详设计图纸
548 | 040101003053 | 挖基坑土方 (1)土壤类别：三类土 (2)挖土深度：2m以内 | m3 | 4.914 | 38.06 |  |  |  | 2.63 | 1.36 |  | 3.78 | 45.83
548.1 | 40101020 | 人工挖基坑土方(三类土 坑深2m以内) | m3 | 4.914 | 38.06 |  |  |  | 2.63 | 1.36 |  | 3.78 | 45.83
549 | 040202001053 | 路床（槽）整形 (1)素土夯实 | m2 | 10.92 | 0.27 |  |  | 0.89 | 0.08 | 0.04 |  | 0.12 | 1.4
549.1 | 40202001 | 路床(槽)整形(路床碾压检验) | m2 | 10.92 | 0.27 |  |  | 0.89 | 0.08 | 0.04 |  | 0.12 | 1.4
550 | 040103001053 | 填方 (1)密实度要求：符合设计及规范要求 | m3 | 1.092 | 6.07 |  |  | 2.59 | 0.6 | 0.31 |  | 0.86 | 10.43
550.1 | 40101105 | 槽、坑回填土(夯实机夯实) | m3 | 1.092 | 6.07 |  |  | 2.59 | 0.6 | 0.31 |  | 0.86 | 10.43
551 | 040303001038 | 混凝土垫层 (1)混凝土种类：非泵送 (2)混凝土强度等级：C20 | m3 | 1.092 | 59.96 | 385.03 |  | 0.7 | 30.75 | 15.92 |  | 44.31 | 536.67
551.1 | 40501053T | C20垫层(预拌非泵送普通混凝土) | m3 | 1.092 | 59.96 | 385.03 |  | 0.7 | 30.75 | 15.92 |  | 44.31 | 536.67
552 | 010501003054 | 独立基础 | m3 | 2.628 | 36 | 404.73 |  |  | 16.93 | 15.29 |  | 42.57 | 515.52
分部分项工程量清单综合单价分析表
工程名称：2023年所站修缮工程(福银段) | [11 empty] | 第92页 共126页
序号 | 项目编码 | 项目名称及特征描述 | 单位 | 工程量 | 综合单价组成(元) | [7 empty] | 综合单价 (元)
[5 empty] | 人工费 | 材料费 | 其中： 设备费 | 施工机具使用费 | 企业管理费 | 利润 | 规费 | 税金
(1)混凝土种类：非泵送 (2)混凝土强度等级：C30
552.1 | 10105003T | C25预拌非泵送普通混凝土(独立基础) | m3 | 2.628 | 36 | 404.73 |  |  | 16.93 | 15.29 |  | 42.57 | 515.52
553 | 040901009041 | 预埋铁件 (1)900X450X20mm柱底板 | t | 0.032 | 2268.39 | 5952.88 |  | 312.15 | 327.85 | 296.06 |  | 824.16 | 9981.49
553.1 | 10105126T | 铁件、螺栓(预埋铁件安装) | t | 0.032 | 2268.39 | 5952.88 |  | 312.15 | 327.85 | 296.06 |  | 824.16 | 9981.49
554 | 011508004023 | 金属字 | 个 | 10 | 144.43 | 536.17 |  |  | 26.15 | 23.61 |  | 65.73 | 796.09
554.1 | 10115210 | 金属字(＞1.0m2 块料面) | 个 | 10 | 144.43 | 536.17 |  |  | 26.15 | 23.61 |  | 65.73 | 796.09
555 | 010515001067 | 现浇构件钢筋 (1)钢筋种类、规格：HRB400EΦ8 | t | 0.041 | 1120.74 | 4396.39 |  | 19.45 | 212.72 | 192.08 |  | 534.72 | 6476.1
555.1 | 10105067T | 现浇构件带肋钢筋HRB400以内(直径8mm) | t | 0.041 | 1120.74 | 4396.39 |  | 19.45 | 212.72 | 192.08 |  | 534.72 | 6476.1
556 | 010515001068 | 现浇构件钢筋 (1)钢筋种类、规格：HRB400EΦ12 | t | 0.189 | 890.78 | 4332.33 |  | 58.98 | 202.94 | 183.25 |  | 510.15 | 6178.43
556.1 | 10105068T | 现浇构件带肋钢筋HRB400以内(直径12mm) | t | 0.189 | 890.78 | 4332.33 |  | 58.98 | 202.94 | 183.25 |  | 510.15 | 6178.43
557 | 041102038012 | 设备螺栓套 (1)M20预埋锚栓（Q235B）L=300mm | 个 | 40 | 28.35 | 11.17 |  | 17.61 | 3.94 | 2.04 |  | 5.68 | 68.79
557.1 | 30301157 | 塔器地脚螺栓制作(直径20mm以内) | 个 | 40 | 28.35 | 11.17 |  | 17.61 | 3.94 | 2.04 |  | 5.68 | 68.79
|  | 分部小计 |  | 70.908
宣传栏
558 | 040101003054 | 挖基坑土方 | m3 | 13.442 | 38.06 |  |  |  | 2.63 | 1.36 |  | 3.78 | 45.83
558.1 | 40101020 | 人工挖基坑土方(三类土 坑深2m以内) | m3 | 13.442 | 38.06 |  |  |  | 2.63 | 1.36 |  | 3.78 | 45.83
559 | 040202001054 | 路床（槽）整形 (1)素土夯实 | m2 | 13.442 | 0.27 |  |  | 0.89 | 0.08 | 0.04 |  | 0.12 | 1.4
559.1 | 40202001 | 路床(槽)整形(路床碾压检验) | m2 | 13.442 | 0.27 |  |  | 0.89 | 0.08 | 0.04 |  | 0.12 | 1.4
560 | 040103001054 | 填方 (1)密实度要求：符合设计及规范要求 | m3 | 2.688 | 6.07 |  |  | 2.59 | 0.6 | 0.31 |  | 0.86 | 10.43
560.1 | 40101105 | 槽、坑回填土(夯实机夯实) | m3 | 2.688 | 6.07 |  |  | 2.59 | 0.6 | 0.31 |  | 0.86 | 10.43
561 | 040303001039 | 混凝土垫层 | m3 | 2.688 | 59.96 | 385.03 |  | 0.7 | 30.75 | 15.92 |  | 44.31 | 536.67
分部分项工程量清单综合单价分析表
工程名称：2023年所站修缮工程(福银段) | [11 empty] | 第93页 共126页
序号 | 项目编码 | 项目名称及特征描述 | 单位 | 工程量 | 综合单价组成(元) | [7 empty] | 综合单价 (元)
[5 empty] | 人工费 | 材料费 | 其中： 设备费 | 施工机具使用费 | 企业管理费 | 利润 | 规费 | 税金
561.1 | 40501053T | C20垫层(预拌非泵送普通混凝土) | m3 | 2.688 | 59.96 | 385.03 |  | 0.7 | 30.75 | 15.92 |  | 44.31 | 536.67
562 | 010501003055 | 独立基础 (1)混凝土种类：非泵送 (2)混凝土强度等级：C25 | m3 | 4.604 | 36 | 404.73 |  |  | 16.93 | 15.29 |  | 42.57 | 515.52
562.1 | 10105003T | C25预拌非泵送普通混凝土(独立基础) | m3 | 4.604 | 36 | 404.73 |  |  | 16.93 | 15.29 |  | 42.57 | 515.52
563 | 010515001069 | 现浇构件钢筋 (1)钢筋种类、规格：HRB400EΦ12 | t | 0.1 | 890.78 | 4332.33 |  | 58.98 | 202.94 | 183.25 |  | 510.15 | 6178.43
563.1 | 10105068T | 现浇构件带肋钢筋HRB400以内(直径12 | t | 0.1 | 890.78 | 4332.33 |  | 58.98 | 202.94 | 183.25 |  | 510.15 | 6178.43
564 | 010515001070 | 现浇构件钢筋 (1)钢筋种类、规格：HRB400EΦ8 | t | 0.034 | 1120.74 | 4395.6 |  | 19.45 | 212.69 | 192.06 |  | 534.65 | 6475.19
564.1 | 10105067 | 现浇构件带肋钢筋HRB400以内(直径8mm) | t | 0.034 | 1120.74 | 4395.6 |  | 19.45 | 212.69 | 192.06 |  | 534.65 | 6475.19
565 | 010605002019 | 钢板墙板 (1)2mm不锈钢板，表面烤漆 | m2 | 62.512 | 104.23 | 332.41 |  |  | 16.78 | 15.14 |  | 42.17 | 510.73
565.1 | 10115184T | 灯箱、广告牌面层(不锈钢) | m2 | 62.512 | 44.23 | 305.22 |  |  | 13.43 | 12.12 |  | 33.75 | 408.75
565.2 | 10114110 | 金属面其他油漆(金属面 红丹防锈漆一遍) | m2 |  | 4.99 | 1.11 |  |  | 0.23 | 0.21 |  | 0.59 | 7.13
565.3 | 10114116 | 金属面其他油漆(金属面 氟碳漆) | m2 | 62.512 | 60 | 27.19 |  |  | 3.35 | 3.02 |  | 8.42 | 101.98
565.4 | 10302213 | 超声波探伤(板面探伤) | m2 |  | 81.77 | 19.05 |  | 112.77 | 14.74 | 7.63 |  | 21.24 | 257.2
566 | 011505010002 | 镜面玻璃 | m2 | 6.833 | 26.77 | 116.41 |  |  | 5.5 | 4.97 |  | 13.83 | 167.48
566.1 | 10115183T | 灯箱、广告牌面层(玻璃) | m2 | 6.833 | 26.77 | 116.41 |  |  | 5.5 | 4.97 |  | 13.83 | 167.48
567 | 040602001002 | 格栅 | m2 | 3.1 | 42.05 | 167.44 |  |  | 8.05 | 7.27 |  | 20.23 | 245.04
567.1 | 10108055 | 金属格栅 | m2 | 3.1 | 42.05 | 167.44 |  |  | 8.05 | 7.27 |  | 20.23 | 245.04
568 | 011508004024 | 金属字 (1)0.2*0.2m不锈钢字 | 个 | 5 | 48.72 | 219.56 |  |  | 10.3 | 9.31 |  | 25.91 | 313.8
568.1 | 10115202T | 金属字(≤0.2m2 其他面) | 个 | 5 | 48.72 | 219.56 |  |  | 10.3 | 9.31 |  | 25.91 | 313.8
569 | 040901009042 | 预埋铁件 (1)不锈钢板10mm厚 | t | 0.796 | 2268.39 | 5952.88 |  | 312.15 | 327.85 | 296.06 |  | 824.16 | 9981.49
569.1 | 10105126T | 铁件、螺栓(预埋铁件安装) | t | 0.796 | 2268.39 | 5952.88 |  | 312.15 | 327.85 | 296.06 |  | 824.16 | 9981.49
570 | 041102038013 | 设备螺栓套 (1)M14锚栓，L=350mm | 个 | 30 | 28.35 | 11.17 |  | 17.61 | 3.94 | 2.04 |  | 5.68 | 68.79
分部分项工程量清单综合单价分析表
工程名称：2023年所站修缮工程(福银段) | [11 empty] | 第94页 共126页
序号 | 项目编码 | 项目名称及特征描述 | 单位 | 工程量 | 综合单价组成(元) | [7 empty] | 综合单价 (元)
[5 empty] | 人工费 | 材料费 | 其中： 设备费 | 施工机具使用费 | 企业管理费 | 利润 | 规费 | 税金
570.1 | 30301157 | 塔器地脚螺栓制作(直径20mm以内) | 个 | 30 | 28.35 | 11.17 |  | 17.61 | 3.94 | 2.04 |  | 5.68 | 68.79
|  | 分部小计 |  | 145.239
571 | 040805004004 | 景观照明灯 (1)景观照明灯（大) (2)3*0.2*0.2m | 套 | 6 | 122.01 | 307.92 |  |  | 29.67 | 15.36 |  | 42.75 | 517.71
571.1 | 40905112T | 其他灯具安装(庭院柱灯安装 高3m 灯火数1火以下） | 套 | 6 | 122.01 | 307.92 |  |  | 29.67 | 15.36 |  | 42.75 | 517.71
572 | 040101003082 | 挖基坑土方 (1)土壤类别：三类土 (2)挖土深度：2m以内 | m3 | 2.352 | 38.06 |  |  |  | 2.63 | 1.36 |  | 3.78 | 45.83
572.1 | 40101020 | 人工挖基坑土方(三类土 坑深2m以内) | m3 | 2.352 | 38.06 |  |  |  | 2.63 | 1.36 |  | 3.78 | 45.83
573 | 040202001082 | 路床（槽）整形 (1)素土夯实 | m2 | 2.94 | 0.27 |  |  | 0.89 | 0.08 | 0.04 |  | 0.12 | 1.4
573.1 | 40202001 | 路床(槽)整形(路床碾压检验) | m2 | 2.94 | 0.27 |  |  | 0.89 | 0.08 | 0.04 |  | 0.12 | 1.4
574 | 040103001082 | 填方 (1)密实度要求：符合设计及规范要求 | m3 | 0.588 | 6.07 |  |  | 2.59 | 0.6 | 0.31 |  | 0.86 | 10.43
574.1 | 40101105 | 槽、坑回填土(夯实机夯实) | m3 | 0.588 | 6.07 |  |  | 2.59 | 0.6 | 0.31 |  | 0.86 | 10.43
575 | 010404001004 | 垫层 (1)100mm厚碎石垫层 | m3 | 0.294 | 42.64 | 171.99 |  | 5.53 | 8.46 | 7.64 |  | 21.26 | 257.52
575.1 | 10104077 | 碎石垫层(灌浆) | m3 | 0.294 | 42.64 | 171.99 |  | 5.53 | 8.46 | 7.64 |  | 21.26 | 257.52
576 | 010501003082 | 独立基础 (1)混凝土种类：非泵送 (2)混凝土强度等级：C30 | m3 | 0.825 | 36 | 420.74 |  |  | 17.55 | 15.85 |  | 44.11 | 534.25
576.1 | 10105003T | C30预拌非泵送普通混凝土(独立基础) | m3 | 0.825 | 36 | 420.74 |  |  | 17.55 | 15.85 |  | 44.11 | 534.25
577 | 040901009047 | 预埋铁件 (1)10mm厚钢板预埋铁件 | t | 0.043 | 2268.39 | 5952.88 |  | 312.15 | 327.85 | 296.06 |  | 824.16 | 9981.49
577.1 | 10105126T | 铁件、螺栓(预埋铁件安装) | t | 0.043 | 2268.39 | 5952.88 |  | 312.15 | 327.85 | 296.06 |  | 824.16 | 9981.49
578 | 010515001110 | 现浇构件钢筋 (1)钢筋种类、规格：HRB400EΦ10 | t | 0.001 | 1120.74 | 4395.6 |  | 19.45 | 212.69 | 192.06 |  | 534.65 | 6475.19
578.1 | 10105067 | 现浇构件带肋钢筋HRB400以内(直径10mm) | t | 0.001 | 1120.74 | 4395.6 |  | 19.45 | 212.69 | 192.06 |  | 534.65 | 6475.19
分部分项工程量清单综合单价分析表
工程名称：2023年所站修缮工程(福银段) | [11 empty] | 第95页 共126页
序号 | 项目编码 | 项目名称及特征描述 | 单位 | 工程量 | 综合单价组成(元) | [7 empty] | 综合单价 (元)
[5 empty] | 人工费 | 材料费 | 其中： 设备费 | 施工机具使用费 | 企业管理费 | 利润 | 规费 | 税金
|  | 分部小计 |  | 13.043
579 | 040805004005 | 景观照明灯 (1)景观照明灯（小) (2)0.8*0.25*0.25m | 套 | 51 | 41.39 | 214.18 |  |  | 17.63 | 9.13 |  | 25.41 | 307.74
579.1 | 40905119 | 其他灯具安装(草坪灯具 立柱式) | 套 | 51 | 41.39 | 214.18 |  |  | 17.63 | 9.13 |  | 25.41 | 307.74
580 | 040101003083 | 挖基坑土方 (1)土壤类别：三类土 (2)挖土深度：2m以内 | m3 | 12.929 | 38.06 |  |  |  | 2.63 | 1.36 |  | 3.78 | 45.83
580.1 | 40101020 | 人工挖基坑土方(三类土 坑深2m以内) | m3 | 12.929 | 38.06 |  |  |  | 2.63 | 1.36 |  | 3.78 | 45.83
581 | 040202001083 | 路床（槽）整形 (1)素土夯实 | m2 | 21.548 | 0.27 |  |  | 0.89 | 0.08 | 0.04 |  | 0.12 | 1.4
581.1 | 40202001 | 路床(槽)整形(路床碾压检验) | m2 | 21.548 | 0.27 |  |  | 0.89 | 0.08 | 0.04 |  | 0.12 | 1.4
582 | 040103001083 | 填方 (1)密实度要求：符合设计及规范要求 | m3 | 4.31 | 6.07 |  |  | 2.59 | 0.6 | 0.31 |  | 0.86 | 10.43
582.1 | 40101105 | 槽、坑回填土(夯实机夯实) | m3 | 4.31 | 6.07 |  |  | 2.59 | 0.6 | 0.31 |  | 0.86 | 10.43
583 | 010404001005 | 垫层 | m3 | 2.155 | 42.64 | 171.99 |  | 5.53 | 8.46 | 7.64 |  | 21.26 | 257.52
583.1 | 10104077 | 碎石垫层(灌浆) | m3 | 2.155 | 42.64 | 171.99 |  | 5.53 | 8.46 | 7.64 |  | 21.26 | 257.52
584 | 010501003083 | 独立基础 (1)混凝土种类：非泵送 (2)混凝土强度等级：C30 | m3 | 7.013 | 36 | 420.74 |  |  | 17.55 | 15.85 |  | 44.11 | 534.25
584.1 | 10105003T | C30预拌非泵送普通混凝土(独立基础) | m3 | 7.013 | 36 | 420.74 |  |  | 17.55 | 15.85 |  | 44.11 | 534.25
585 | 040901009048 | 预埋铁件 (1)10mm厚钢板预埋铁件 | t | 0.364 | 2268.39 | 5952.88 |  | 312.15 | 327.85 | 296.06 |  | 824.16 | 9981.49
585.1 | 10105126T | 铁件、螺栓(预埋铁件安装) | t | 0.364 | 2268.39 | 5952.88 |  | 312.15 | 327.85 | 296.06 |  | 824.16 | 9981.49
586 | 010515001111 | 现浇构件钢筋 (1)钢筋种类、规格：HRB400EΦ10 | t | 0.013 | 1120.74 | 4395.6 |  | 19.45 | 212.69 | 192.06 |  | 534.65 | 6475.19
586.1 | 10105067 | 现浇构件带肋钢筋HRB400以内(直径10mm) | t | 0.013 | 1120.74 | 4395.6 |  | 19.45 | 212.69 | 192.06 |  | 534.65 | 6475.19
|  | 分部小计 |  | 99.332
绿化种植 | [13 empty] | 分项工程(17房屋建筑与装饰)
分部分项工程量清单综合单价分析表
工程名称：2023年所站修缮工程(福银段) | [11 empty] | 第96页 共126页
序号 | 项目编码 | 项目名称及特征描述 | 单位 | 工程量 | 综合单价组成(元) | [7 empty] | 综合单价 (元)
[5 empty] | 人工费 | 材料费 | 其中： 设备费 | 施工机具使用费 | 企业管理费 | 利润 | 规费 | 税金
587 | 050101001010 | 砍伐乔木 (1)清除长势不良乔木 (2)H250-300cm*P120-150cm | 株 | 15 | 32.2 | 1.56 |  | 12.75 | 3.21 | 1.66 |  | 4.62 | 56
587.1 | 50101007 | 起挖乔木（带土球） 土球直径60cm以内 | 株 | 15 | 32.2 | 1.56 |  | 12.75 | 3.21 | 1.66 |  | 4.62 | 56
588 | 050101003005 | 砍挖灌木丛及根 (1)清除长势不良灌木 (2)H100-150cm*P80-100cm | 株 | 25 | 4.06 |  |  |  | 0.28 | 0.14 |  | 0.4 | 4.88
588.1 | 50101050 | 起挖灌木（裸根） 冠丛高100cm以内 | 株 | 25 | 4.06 |  |  |  | 0.28 | 0.14 |  | 0.4 | 4.88
589 | 050102012002 | 铺种草皮 (1)补种草皮 (2)马尼拉草，满铺 (3)成活养护6个月，日常养护6个月 | m2 | 35 | 10.48 | 10.2 |  | 2.25 | 1.58 | 0.82 |  | 2.28 | 27.61
589.1 | 50101162 | 草皮类(铺植草皮 满铺) | m2 | 35 | 1.93 | 8.19 |  |  | 0.7 | 0.36 |  | 1.01 | 12.19
589.2 | 50102121T | 草坪类(草坪 满铺) 假植苗（含容器苗、袋装苗）成活养护期半年日常养护期半年 | m2 | 35 | 8.55 | 2.01 |  | 2.25 | 0.88 | 0.46 |  | 1.27 | 15.42
590 | 050102002012 | 栽植灌木 黄杨球 (1)移植原有黄杨球 (2)成活养护期半年日常养护期半年 | 株 | 15 | 129.56 | 6.25 |  | 44.98 | 12.47 | 6.45 |  | 17.98 | 217.69
590.1 | 50101043 | 起挖灌木（带土球） 土球直径50cm以内 | 株 | 15 | 27.6 | 0.78 |  |  | 1.96 | 1.01 |  | 2.82 | 34.17
590.2 | 50101122 | 栽植灌木（带土球） 土球直径100cm以内 | 株 | 15 | 87.81 | 0.98 |  | 42.14 | 9.03 | 4.67 |  | 13.02 | 157.65
590.3 | 50102071T | 常绿灌木 高度150cm以内 假植苗（含容器苗、袋装苗）成活养护期半年日常养护期半年 | 株 | 15 | 14.15 | 4.49 |  | 2.84 | 1.48 | 0.77 |  | 2.14 | 25.87
安装工程 | [13 empty] | 单位工程(17安装)
宿舍水卫 | [13 empty] | 分项工程(17安装)
591 | 011606003038 | 天棚面龙骨及饰面拆除 (1)拆除宿舍卫生间原铝扣板吊顶 | m2 | 149.76 | 6.58 |  |  |  | 0.64 | 0.24 |  | 0.67 | 8.13
591.1 | 10116062 | 拆除天棚装饰层(单拆各式 吊顶板面) | m2 | 149.76 | 6.58 |  |  |  | 0.64 | 0.24 |  | 0.67 | 8.13
592 | 011612002024 | 卫生洁具拆除 (1)拆除宿舍卫生间原马桶、立柱洗手池+镜子、灯具、热水器拆除（做保护） | 套 | 208 | 47.74 |  |  |  | 4.68 | 1.75 |  | 4.88 | 59.05
分部分项工程量清单综合单价分析表
工程名称：2023年所站修缮工程(福银段) | [11 empty] | 第97页 共126页
序号 | 项目编码 | 项目名称及特征描述 | 单位 | 工程量 | 综合单价组成(元) | [7 empty] | 综合单价 (元)
[5 empty] | 人工费 | 材料费 | 其中： 设备费 | 施工机具使用费 | 企业管理费 | 利润 | 规费 | 税金
592.1 | 10116124 | 拆除其他构件(拆除块料 石材 台池槽) | 套 | 208 | 47.74 |  |  |  | 4.68 | 1.75 |  | 4.88 | 59.05
593 | 011610001004 | 门窗拆除 (1)拆除宿舍卫生间现有门 | 樘 | 52 | 22.86 |  |  |  | 2.24 | 0.84 |  | 2.33 | 28.27
593.1 | 10116102 | 拆除门窗(拆除整樘门窗) | 樘 | 52 | 22.86 |  |  |  | 2.24 | 0.84 |  | 2.33 | 28.27
594 | 040103002074 | 余方弃置 (1)建筑拆除垃圾，清运 | m3 | 30 | 0.18 |  |  | 21.08 | 2.08 | 0.78 |  | 2.17 | 26.29
594.1 | 10101086T | 自卸汽车运土(载重10t以外 运距10km以内) | m3 | 30 | 0.18 |  |  | 21.08 | 2.08 | 0.78 |  | 2.17 | 26.29
|  | 分部小计 |  | 439.76
595 | 011102003024 | 块料楼地面 (1)更换宿舍卫生间300*600*5mm石晶地板 | m2 | 149.76 | 43.68 | 130.79 |  | 0.57 | 17.15 | 6.42 |  | 17.87 | 216.48
595.1 | 10111055T | 陶瓷锦砖楼地面水泥砂浆结合层(不拼花) | m2 |  | 57.27 | 213.51 |  | 0.57 | 26.59 | 9.95 |  | 27.71 | 335.6
595.2 | 10111045T | (地砖楼地面 水泥砂浆结合层 不勾缝 周长1600mm以内) | m2 | 149.76 | 43.68 | 130.79 |  | 0.57 | 17.15 | 6.42 |  | 17.87 | 216.48
596 | 011204003044 | 块料墙面 (1)更换宿舍卫生间600*2400*4mm石晶墙板 | m2 | 916.916 | 57.26 | 128.31 |  | 0.15 | 18.2 | 6.81 |  | 18.97 | 229.7
596.1 | 10112082T | 内墙面面砖(每块面积＞0.64m2 水泥砂浆粘贴) | m2 | 916.916 | 57.26 | 128.31 |  | 0.15 | 18.2 | 6.81 |  | 18.97 | 229.7
597 | 011302001055 | 天棚吊顶 (1)宿舍卫生间吊顶 (2)更换宿舍卫生间蜂巢铝板吊顶 (3)7*1220*2440mm (4)具体详见图纸 | m2 | 164.736 | 16.58 | 239.47 |  |  | 25.09 | 9.39 |  | 26.15 | 316.68
597.1 | 10113110T | 长条型铝扣板(天棚面层) | m2 | 164.736 | 16.58 | 239.47 |  |  | 25.09 | 9.39 |  | 26.15 | 316.68
598 | 010902002006 | 屋面涂膜防水 (1)宿舍卫生间防水（地面+1.8墙面） (2)刷免砸砖防水剂，针对漏水点局部拆除刷防水 | m2 | 106.08 | 10.99 | 31.42 |  |  | 4.16 | 1.56 |  | 4.33 | 52.46
598.1 | 10109091T | 涂料防水(水泥基渗透结晶型防水涂料2mm厚 立面) | m2 |  | 10.99 | 107.41 |  |  | 11.6 | 4.34 |  | 12.09 | 146.43
598.2 | 10109091T | 涂料防水(水泥基渗透结晶型防水涂料2mm厚 立面) | m2 | 106.08 | 10.99 | 31.42 |  |  | 4.16 | 1.56 |  | 4.33 | 52.46
分部分项工程量清单综合单价分析表
工程名称：2023年所站修缮工程(福银段) | [11 empty] | 第98页 共126页
序号 | 项目编码 | 项目名称及特征描述 | 单位 | 工程量 | 综合单价组成(元) | [7 empty] | 综合单价 (元)
[5 empty] | 人工费 | 材料费 | 其中： 设备费 | 施工机具使用费 | 企业管理费 | 利润 | 规费 | 税金
599 | 031004006026 | 大便器 (1)坐式大便器安装(挂墙水箱) | 套 | 52 | 82.52 | 1093.41 |  |  | 64.15 | 41.43 |  | 115.34 | 1396.85
599.1 | 31006040T | 坐式大便器安装(挂墙水箱) | 套 | 52 | 82.52 | 1093.41 |  |  | 64.15 | 41.43 |  | 115.34 | 1396.85
600 | 031004010006 | 淋浴器 (1)淋浴套件 (2)成品花洒 | 套 | 52 | 65 | 594.55 |  |  | 35.98 | 23.24 |  | 64.69 | 783.46
600.1 | 31006054T | 组成淋浴器(镀锌钢管)(镀锌钢管丝接 冷热水) | 套 | 52 | 65 | 594.55 |  |  | 35.98 | 23.24 |  | 64.69 | 783.46
601 | 011501011006 | 矮柜 (1)600mm成品浴室柜 | 套 | 52 |  | 466.71 | 466.71 |  |  |  |  | 42 | 508.71
601.1 | 101BC002T | 600成品浴室柜 | 套 | 52 |  | 466.71 | 466.71 |  |  |  |  | 42 | 508.71
602 | 031004003037 | 洗脸盆 (1)台盆（成品立柱） | 套 | 52 | 69.99 | 570.54 |  |  | 34.94 | 22.57 |  | 62.82 | 760.86
602.1 | 31006019T | 洗脸盆(立柱式 冷热水) | 套 | 52 | 69.99 | 570.54 |  |  | 34.94 | 22.57 |  | 62.82 | 760.86
603 | 031004008019 | 其他成品卫生器具 (1)洗脸盆水龙头 | 套 | 52 | 3.28 | 120.56 |  |  | 6.76 | 4.36 |  | 12.15 | 147.11
603.1 | 31006084T | 水龙头安装(公称直径20mm) | 套 | 52 | 3.28 | 120.56 |  |  | 6.76 | 4.36 |  | 12.15 | 147.11
604 | 031004008020 | 其他成品卫生器具 (1)洗拖把水龙头 | 套 | 52 | 3.28 | 30.2 |  |  | 1.83 | 1.18 |  | 3.28 | 39.77
604.1 | 31006084T | 水龙头安装(公称直径20mm) | 套 | 52 | 3.28 | 30.2 |  |  | 1.83 | 1.18 |  | 3.28 | 39.77
605 | 031004008021 | 其他成品卫生器具 (1)不锈钢挂件 (2)毛巾架、纸巾盒、置物架等 | 套 | 52 | 87.54 | 281.81 |  |  | 36.2 | 13.55 |  | 37.72 | 456.82
605.1 | 10115146T | 浴厕配件(不锈钢) | 套 | 52 | 87.54 | 281.81 |  |  | 36.2 | 13.55 |  | 37.72 | 456.82
606 | 031004008022 | 其他成品卫生器具 (1)更换防臭地漏 | 套 | 52 | 41.62 | 19.86 |  |  | 3.35 | 2.17 |  | 6.03 | 73.03
606.1 | 31006094 | 地漏安装(公称直径100mm以内 不带存水弯) | 套 | 52 | 41.62 | 19.86 |  |  | 3.35 | 2.17 |  | 6.03 | 73.03
607 | 030404031037 | 小电器 (1)五合一风暖一体机 (2)照明、取暖、吹风、换气、干燥 | 套 | 52 | 66.09 | 407.32 |  |  | 25.82 | 16.68 |  | 46.43 | 562.34
分部分项工程量清单综合单价分析表
工程名称：2023年所站修缮工程(福银段) | [11 empty] | 第99页 共126页
序号 | 项目编码 | 项目名称及特征描述 | 单位 | 工程量 | 综合单价组成(元) | [7 empty] | 综合单价 (元)
[5 empty] | 人工费 | 材料费 | 其中： 设备费 | 施工机具使用费 | 企业管理费 | 利润 | 规费 | 税金
607.1 | 30415073T | 民用电器安装(风扇安装 排气扇) | 套 | 52 | 66.09 | 407.32 |  |  | 25.82 | 16.68 |  | 46.43 | 562.34
608 | 030404035003 | 插座 (1)开关插座 (2)洗脸盆旁插座、热水器插座、五合一灯单控开关 | 套 | 52 | 16.43 | 36.26 |  |  | 2.87 | 1.86 |  | 5.17 | 62.59
608.1 | 30414318T | 带保险盒插座安装(单相 带保险盒插座电流≤15A) | 套 | 52 | 16.43 | 36.26 |  |  | 2.87 | 1.86 |  | 5.17 | 62.59
609 | 010808004006 | 金属门窗套 (1)铝合金门 (2)0.68*2.1m | m2 | 74.256 | 87.05 | 462.6 |  | 3.49 | 54.21 | 20.29 |  | 56.49 | 684.13
609.1 | 10108017 | 铝合金门(铝合金平开门制作) | m2 | 74.256 | 42.26 | 432.69 |  | 3.49 | 46.89 | 17.55 |  | 48.86 | 591.74
609.2 | 10108019 | 铝合金门(铝合金平开门安装) | m2 | 74.256 | 44.79 | 29.91 |  |  | 7.32 | 2.74 |  | 7.63 | 92.39
610 | 031001008009 | 直埋式预制保温管 (1)宿舍卫生间洗脸盆处增设热水管道 | m | 520 | 16.02 | 12.13 |  | 0.01 | 1.54 | 0.99 |  | 2.76 | 33.45
610.1 | 31002049T | 室内塑料管(热熔连接)(外径32mm以内) | m | 520 | 16.02 | 12.13 |  | 0.01 | 1.54 | 0.99 |  | 2.76 | 33.45
611 | 030408001006 | 电力电缆 (1)宿舍卫生间电路改造 (2)暗藏现有电线，增设浴室柜边插座，增设五合一风暖线路 | m | 520 | 2.85 | 11.05 |  | 1.03 | 0.81 | 0.53 |  | 1.46 | 17.73
611.1 | 30409135T | 室内铜芯电力电缆敷设 VV-3x2.5 | m | 520 | 2.85 | 11.05 |  | 1.03 | 0.81 | 0.53 |  | 1.46 | 17.73
612 | 040502018003 | 检漏（水）管 (1)宿舍卫生间水路改造及漏水点修复 | 项 | 1 | 160.83 | 829.76 |  |  | 97.08 | 36.33 |  | 101.16 | 1225.16
612.1 | 40806056T | 安全水封、检漏管安装(检漏管) | 项 | 1 | 160.83 | 829.76 |  |  | 97.08 | 36.33 |  | 101.16 | 1225.16
|  | 分部小计 |  | 2972.748
办公楼水卫 | [13 empty] | 分项工程(17安装)
613 | 011606003037 | 天棚面龙骨及饰面拆除 (1)拆除办公楼男女卫生间原铝扣板吊顶 | m2 | 62.22 | 6.58 |  |  |  | 0.64 | 0.24 |  | 0.67 | 8.13
613.1 | 10116062 | 拆除天棚装饰层(单拆各式 吊顶板面) | m2 | 62.22 | 6.58 |  |  |  | 0.64 | 0.24 |  | 0.67 | 8.13
614 | 011605002036 | 立面块料拆除 (1)拆除男女卫生间原抗倍特板隔断高1800mm | m2 | 36.84 | 11.63 |  |  |  | 1.14 | 0.43 |  | 1.19 | 14.39
分部分项工程量清单综合单价分析表
工程名称：2023年所站修缮工程(福银段) | [11 empty] | 第100页 共126页
序号 | 项目编码 | 项目名称及特征描述 | 单位 | 工程量 | 综合单价组成(元) | [7 empty] | 综合单价 (元)
[5 empty] | 人工费 | 材料费 | 其中： 设备费 | 施工机具使用费 | 企业管理费 | 利润 | 规费 | 税金
614.1 | 10116097 | 拆除栏杆栏板、轻质隔断隔墙(拆除石膏板隔断墙) | m2 | 36.84 | 11.63 |  |  |  | 1.14 | 0.43 |  | 1.19 | 14.39
615 | 011612002023 | 卫生洁具拆除 (1)拆除男女卫生间蹲坑、立柱洗手池+镜子、拖把池、小便斗+二楼大理石洗手台 (2)拆除第三卫生间马桶、洗手台、不锈钢扶手 | 套 | 30 | 47.74 |  |  |  | 4.68 | 1.75 |  | 4.88 | 59.05
615.1 | 10116124 | 拆除其他构件(拆除块料 石材 台池槽) | 套 | 30 | 47.74 |  |  |  | 4.68 | 1.75 |  | 4.88 | 59.05
616 | 040103002073 | 余方弃置 (1)建筑拆除垃圾，清运 | m3 | 25 | 0.18 |  |  | 21.08 | 2.08 | 0.78 |  | 2.17 | 26.29
616.1 | 10101086T | 自卸汽车运土(载重10t以外 运距10km以内) | m3 | 25 | 0.18 |  |  | 21.08 | 2.08 | 0.78 |  | 2.17 | 26.29
|  | 分部小计 |  | 154.06
617 | 011102003023 | 块料楼地面 (1)男女卫生间600*1200*5mm石晶地板 | m2 | 75.284 | 43.68 | 130.79 |  | 0.57 | 17.15 | 6.42 |  | 17.87 | 216.48
617.1 | 10111055T | 陶瓷锦砖楼地面水泥砂浆结合层(不拼花) | m2 |  | 57.27 | 213.51 |  | 0.57 | 26.59 | 9.95 |  | 27.71 | 335.6
617.2 | 10111045T | (地砖楼地面 水泥砂浆结合层 不勾缝 周长1600mm以内) | m2 | 75.284 | 43.68 | 130.79 |  | 0.57 | 17.15 | 6.42 |  | 17.87 | 216.48
618 | 011204003043 | 块料墙面 (1)男女卫生间600*2400*4mm石晶墙板 | m2 | 196.284 | 57.26 | 128.31 |  | 0.15 | 18.2 | 6.81 |  | 18.97 | 229.7
618.1 | 10112082T | 内墙面面砖(每块面积＞0.64m2 水泥砂浆粘贴) | m2 | 196.284 | 57.26 | 128.31 |  | 0.15 | 18.2 | 6.81 |  | 18.97 | 229.7
619 | 011302001054 | 天棚吊顶 (1)一楼二楼公共卫生间吊顶 (2)男女卫生间蜂巢铝板吊顶 (3)7*1220*2440mm (4)具体详见图纸 | m2 | 75.284 | 16.58 | 239.47 |  |  | 25.09 | 9.39 |  | 26.15 | 316.68
619.1 | 10113110T | 长条型铝扣板(天棚面层) | m2 | 75.284 | 16.58 | 239.47 |  |  | 25.09 | 9.39 |  | 26.15 | 316.68
620 | 030412001075 | 普通灯具 (1)一楼二楼公共卫生间盥洗区灯带 (2)灯槽制作 | m | 6.88 | 39.32 | 28.9 |  |  | 3.72 | 2.4 |  | 6.69 | 81.03
620.1 | 30414126T | 荧光艺术装饰灯具安装(组合荧光灯带 嵌入 | m | 6.88 | 39.32 | 28.9 |  |  | 3.72 | 2.4 |  | 6.69 | 81.03
分部分项工程量清单综合单价分析表
工程名称：2023年所站修缮工程(福银段) | [11 empty] | 第101页 共126页
序号 | 项目编码 | 项目名称及特征描述 | 单位 | 工程量 | 综合单价组成(元) | [7 empty] | 综合单价 (元)
[5 empty] | 人工费 | 材料费 | 其中： 设备费 | 施工机具使用费 | 企业管理费 | 利润 | 规费 | 税金
式 三管)
620.2 | 10113232 | 灯槽、灯带弧形增加费 | m |  | 25.5 | 6.42 |  |  | 3.13 | 1.17 |  | 3.26 | 39.48
621 | 030412001078 | 普通灯具 (1)一层二层卫生间、第三卫生间灯 (2)嵌入式12公分LED筒灯，8W，4000K | 套 | 36 |  | 40.36 |  |  | 2.2 | 1.42 |  | 3.96 | 47.94
621.1 | 30414163T | 点光源艺术装饰灯具安装(嵌入式筒灯 灯具直径φ150) | 套 | 36 |  | 40.36 |  |  | 2.2 | 1.42 |  | 3.96 | 47.94
622 | 030404031035 | 小电器 (1)卫生间600*600mm排气扇 | 套 | 6 | 66.09 | 149.58 |  |  | 11.76 | 7.6 |  | 21.15 | 256.18
622.1 | 30415073T | 民用电器安装(风扇安装 排气扇) | 套 | 6 | 66.09 | 149.58 |  |  | 11.76 | 7.6 |  | 21.15 | 256.18
622.2 | 30409135T | 室内铜芯电力电缆敷设 YJV-3x10mm2 | m |  | 2.85 | 32.34 |  | 1.03 | 1.98 | 1.28 |  | 3.55 | 43.03
623 | 030408001012 | 电力电缆 | m | 90 | 2.85 | 28.32 |  | 1.03 | 1.76 | 1.13 |  | 3.16 | 38.25
623.1 | 30409135T | 室内铜芯电力电缆敷设 YJV-3x10mm2 | m | 90 | 2.85 | 28.32 |  | 1.03 | 1.76 | 1.13 |  | 3.16 | 38.25
624 | 030404031036 | 小电器 (1)小厨宝热水器 (2)洗手台下方增设小厨宝插座，增设4平方线 | 台 | 6 | 73.87 | 714.82 |  |  | 43.02 | 27.78 |  | 77.35 | 936.84
624.1 | 31009076T | 电热水器安装(挂式30L以内) | 台 | 6 | 64.14 | 689.86 |  |  | 41.13 | 26.56 |  | 73.95 | 895.64
624.2 | 30414304T | 普通插座安装(三相带接地 明插座电流≤30A) | 套 | 6 | 9.73 | 24.96 |  |  | 1.89 | 1.22 |  | 3.4 | 41.2
624.3 | 30409135T | 室内铜芯电力电缆敷设 YJV-3x10mm2 | m |  | 2.85 | 32.34 |  | 1.03 | 1.98 | 1.28 |  | 3.55 | 43.03
625 | 030408001013 | 电力电缆 | m | 90 | 2.85 | 28.32 |  | 1.03 | 1.76 | 1.13 |  | 3.16 | 38.25
625.1 | 30409135T | 室内铜芯电力电缆敷设 YJV-3x10mm2 | m | 90 | 2.85 | 28.32 |  | 1.03 | 1.76 | 1.13 |  | 3.16 | 38.25
626 | 011210005006 | 成品隔断 (1)公共卫生间 (2)18mm碳晶隔断（1830mm高） (3)304不锈钢配件，厚度2.0mm，1门3合页 (4)304不锈钢：挂钩、置物架 | m2 | 36.84 | 43.95 | 245.83 |  | 2.13 | 28.61 | 10.71 |  | 29.81 | 361.04
626.1 | 10112344T | 成品隔断(防潮板隔断 卫生间) | m2 | 36.84 | 43.95 | 245.83 |  | 2.13 | 28.61 | 10.71 |  | 29.81 | 361.04
627 | 031004006025 | 大便器 | 套 | 10 | 62.92 | 1630.97 |  |  | 92.67 | 59.69 |  | 166.16 | 2012.41
分部分项工程量清单综合单价分析表
工程名称：2023年所站修缮工程(福银段) | [11 empty] | 第102页 共126页
序号 | 项目编码 | 项目名称及特征描述 | 单位 | 工程量 | 综合单价组成(元) | [7 empty] | 综合单价 (元)
[5 empty] | 人工费 | 材料费 | 其中： 设备费 | 施工机具使用费 | 企业管理费 | 利润 | 规费 | 税金
(1)感应式蹲坑
627.1 | 31006039T | 蹲式大便器安装(感应开关 埋入式) | 套 | 10 | 62.92 | 1630.97 |  |  | 92.67 | 59.69 |  | 166.16 | 2012.41
628 | 031004006027 | 大便器 (1)残卫 马桶 | 套 | 2 | 62.92 | 1630.97 |  |  | 92.42 | 59.7 |  | 166.14 | 2012.15
628.1 | 31006039T | 蹲式大便器安装(感应开关 埋入式) | 套 | 2 | 62.92 | 1630.97 |  |  | 92.42 | 59.7 |  | 166.14 | 2012.15
629 | 011503001003 | 金属扶手、栏杆、栏板 (1)第三卫生间不锈钢扶手 | 套 | 2 | 149.9 | 173.45 |  | 14.03 | 29.13 | 12.25 |  | 34.09 | 412.85
629.1 | 10115086 | 不锈钢栏杆(不锈钢扶手) | 套 | 2 | 149.9 | 173.45 |  | 14.03 | 29.13 | 12.25 |  | 34.09 | 412.85
630 | 031004007006 | 小便器 (1)小便池（感应式） | 套 | 6 | 39.56 | 1185.94 |  |  | 66.86 | 43.19 |  | 120.2 | 1455.75
630.1 | 31006047T | 壁挂式小便器安装(感应开关 埋入式) | 套 | 6 | 39.56 | 1185.94 |  |  | 66.86 | 43.19 |  | 120.2 | 1455.75
631 | 031004003035 | 洗脸盆 (1)台盆（成品立柱） | 套 | 2 | 69.99 | 570.54 |  |  | 34.93 | 22.57 |  | 62.82 | 760.85
631.1 | 31006019T | 洗脸盆(立柱式 冷热水) | 套 | 2 | 69.99 | 570.54 |  |  | 34.93 | 22.57 |  | 62.82 | 760.85
632 | 031004008017 | 其他成品卫生器具 (1)拖把池(二楼卫） | 套 | 4 | 38.95 | 495.17 |  |  | 29.14 | 18.82 |  | 52.39 | 634.47
632.1 | 31006051T | 其他成品卫生器具(成品拖布池安装) | 套 | 4 | 38.95 | 495.17 |  |  | 29.14 | 18.82 |  | 52.39 | 634.47
633 | 031004008018 | 其他成品卫生器具 (1)更换防臭地漏 | 套 | 6 | 41.62 | 19.86 |  |  | 3.35 | 2.17 |  | 6.03 | 73.03
633.1 | 31006094 | 地漏安装(公称直径100mm以内 不带存水弯) | 套 | 6 | 41.62 | 19.86 |  |  | 3.35 | 2.17 |  | 6.03 | 73.03
634 | 031004003036 | 洗脸盆 (1)定制人造石台面 (2)二层卫生间50*50*4镀锌角钢旱框架 (3)15mm白色人造石台面 (4)20mm木色铝单板 (5)台盆 | 组 | 2 | 574.23 | 3311.74 |  | 21.89 | 268.82 | 139.48 |  | 388.47 | 4704.62
634.1 | 31006023T | 洗脸盆(台下式 冷热水) | 套 | 8 | 74.61 | 582.22 |  |  | 35.83 | 23.13 |  | 64.42 | 780.21
634.2 | 10115131 | 浴厕配件(大理石洗漱台 ＞1m2) | m2 | 4.32 | 84.53 | 311.29 |  | 0.82 | 38.87 | 14.55 |  | 40.51 | 490.57
634.3 | 10106004 | 金属构件制作(零星钢构件制作) | t | 0.05 | 1522.73 | 5962.97 |  | 804.79 | 812.47 | 304.04 |  | 846.63 | 10253.63
634.4 | 10112244 | 墙面饰面(铝合金装饰板墙面) | m2 | 2.88 | 38.29 | 112.08 |  |  | 14.74 | 5.51 |  | 15.36 | 185.98
分部分项工程量清单综合单价分析表
工程名称：2023年所站修缮工程(福银段) | [11 empty] | 第103页 共126页
序号 | 项目编码 | 项目名称及特征描述 | 单位 | 工程量 | 综合单价组成(元) | [7 empty] | 综合单价 (元)
[5 empty] | 人工费 | 材料费 | 其中： 设备费 | 施工机具使用费 | 企业管理费 | 利润 | 规费 | 税金
635 | 010902002005 | 屋面涂膜防水 (1)公共卫生间防水，（地面+反300墙面） (2)刷免砸砖防水剂，针对漏水点局部拆除刷防水 | m2 | 143.814 | 10.99 | 31.42 |  |  | 4.16 | 1.56 |  | 4.33 | 52.46
635.1 | 10109091T | 涂料防水(水泥基渗透结晶型防水涂料2mm厚 立面) | m2 |  | 10.99 | 107.41 |  |  | 11.6 | 4.34 |  | 12.09 | 146.43
635.2 | 10109091T | 涂料防水(水泥基渗透结晶型防水涂料2mm厚 立面) | m2 | 143.814 | 10.99 | 31.42 |  |  | 4.16 | 1.56 |  | 4.33 | 52.46
636 | 031001008008 | 直埋式预制保温管 (1)宿舍卫生间洗脸盆处增设热水管道 | m | 40 | 16.02 | 12.13 |  | 0.01 | 1.54 | 0.99 |  | 2.76 | 33.45
636.1 | 31002049T | 室内塑料管(热熔连接)(外径32mm以内) | m | 40 | 16.02 | 12.13 |  | 0.01 | 1.54 | 0.99 |  | 2.76 | 33.45
|  | 分部小计 |  | 836.386
安装工程 | [13 empty] | 单位工程(17安装)
夜景亮化 | [13 empty] | 分项工程(17安装)
637 | 030412001045 | 普通灯具 (1)LED柔性霓虹灯 (2)功率：13W 色温：2700K | m | 434.77 | 39.32 | 34.74 |  |  | 2.85 | 2.57 |  | 7.15 | 86.63
637.1 | 30414126T | 荧光艺术装饰灯具安装(组合荧光灯带 嵌入式 三管) | m | 434.77 | 39.32 | 34.74 |  |  | 2.85 | 2.57 |  | 7.15 | 86.63
638 | 030412001046 | 普通灯具 (1)泛光灯带 (2)功率：36W 色温：2700K | m | 64.77 | 31.77 | 159.18 |  |  | 7.34 | 6.63 |  | 18.44 | 223.36
638.1 | 30414208T | 荧光灯具安装(嵌入式 双管) | m | 64.77 | 31.77 | 159.18 |  |  | 7.34 | 6.63 |  | 18.44 | 223.36
639 | 030412001047 | 普通灯具 (1)条形埋地灯 (2)功率：36W 色温：2700K (3)外加防眩晕和防破坏灯罩 | m | 17.74 | 34.57 | 121.13 |  |  | 5.98 | 5.4 |  | 15.04 | 182.12
639.1 | 30414212T | 嵌入式地灯安装(地坪下) | m | 17.74 | 34.57 | 121.13 |  |  | 5.98 | 5.4 |  | 15.04 | 182.12
640 | 030412001048 | 普通灯具 (1)投光灯 (2)功率：150W 色温：2700K | 套 | 60 | 24.34 | 115.77 |  | 3.05 | 5.5 | 4.97 |  | 13.83 | 167.46
分部分项工程量清单综合单价分析表
工程名称：2023年所站修缮工程(福银段) | [11 empty] | 第104页 共126页
序号 | 项目编码 | 项目名称及特征描述 | 单位 | 工程量 | 综合单价组成(元) | [7 empty] | 综合单价 (元)
[5 empty] | 人工费 | 材料费 | 其中： 设备费 | 施工机具使用费 | 企业管理费 | 利润 | 规费 | 税金
640.1 | 30414224T | 工厂其他灯具安装(投光灯) | 套 | 60 | 24.34 | 115.77 |  | 3.05 | 5.5 | 4.97 |  | 13.83 | 167.46
641 | 030404023003 | 交流接触器 (1)300A | 台 | 1 | 891.69 | 37.42 |  | 178.74 | 42.56 | 38.45 |  | 107 | 1295.86
641.1 | 30402014 | 空气断路器安装(真空接触器 ≤6300V/630A) | 台 |  | 937.7 | 37.42 |  | 178.74 | 44.33 | 40.04 |  | 111.44 | 1349.67
641.2 | 30402013 | 空气断路器安装(真空接触器 ≤1140V/630A) | 台 | 1 | 891.69 | 37.42 |  | 178.74 | 42.56 | 38.45 |  | 107 | 1295.86
642 | 030404019003 | 控制开关 | 个 | 1 | 171.38 | 309.22 |  | 5.11 | 18.66 | 16.85 |  | 46.91 | 568.13
642.1 | 30415007T | 自动空气开关安装(电动式) | 个 | 1 | 171.38 | 309.22 |  | 5.11 | 18.66 | 16.85 |  | 46.91 | 568.13
643 | 030404022003 | 控制器 | 台 | 1 | 199.97 | 699.08 |  |  | 34.55 | 31.18 |  | 86.83 | 1051.61
643.1 | 30414264T | 霓虹灯安装(防雨定时控制器 接触器电流≤60A以内) | 台 | 1 | 199.97 | 699.08 |  |  | 34.55 | 31.18 |  | 86.83 | 1051.61
644 | 030409010003 | 浪涌保护器 (1)100A | 个 | 2 | 29.09 | 316.88 |  |  | 13.3 | 12 |  | 33.41 | 404.68
644.1 | 30415024T | 漏电保护开关安装(三相) | 个 | 2 | 29.09 | 316.88 |  |  | 13.3 | 12 |  | 33.41 | 404.68
645 | 030602001003 | 电表安装 | 台 | 1 | 42.6 | 594.84 |  | 2.31 | 24.57 | 22.2 |  | 61.79 | 748.31
645.1 | 30503136T | 基表及控制设备安装(基表 远传脉冲电表) | 个 | 1 | 42.6 | 594.84 |  | 2.31 | 24.57 | 22.2 |  | 61.79 | 748.31
646 | 030404017003 | 配电箱 (1)600*800*370mm | 台 | 1 | 265.34 | 4956.08 |  | 101.67 | 204.57 | 184.73 |  | 514.12 | 6226.51
646.1 | 30411305T | 配电设备安装(配电箱) | 台 | 1 | 265.34 | 4956.08 |  | 101.67 | 204.57 | 184.73 |  | 514.12 | 6226.51
647 | 030411004003 | 配线 (1)穿照明线(铜芯 导线截面≤4mm2) | m | 8000 | 0.65 | 9.34 |  |  | 0.38 | 0.35 |  | 0.96 | 11.68
647.1 | 30413006T | 穿照明线(铜芯 导线截面≤4mm2) | 单线 | 8000 | 0.65 | 9.34 |  |  | 0.38 | 0.35 |  | 0.96 | 11.68
648 | 030411001003 | 配管 (1)暗配(外径≤32mm) | m | 2000 | 7.45 | 8.37 |  |  | 0.61 | 0.55 |  | 1.53 | 18.51
648.1 | 30412188T | 砖、混凝土结构暗配(外径≤32mm) | m | 2000 | 7.45 | 8.37 |  |  | 0.61 | 0.55 |  | 1.53 | 18.51
649 | 041001001009 | 拆除路面 (1)水泥路面破除挖槽 (2)开挖凿除30cm厚 (3)挖掘机装车并外运15KM | m2 | 65 | 22.16 | 0.61 |  | 32.52 | 3.82 | 1.97 |  | 5.5 | 66.57
649.1 | 40104003T | 小型机械拆除混凝土类面层(无筋 厚30cm以 | m2 | 65 | 22.11 | 0.61 |  | 9.28 | 2.21 | 1.14 |  | 3.18 | 38.53
分部分项工程量清单综合单价分析表
工程名称：2023年所站修缮工程(福银段) | [11 empty] | 第105页 共126页
序号 | 项目编码 | 项目名称及特征描述 | 单位 | 工程量 | 综合单价组成(元) | [7 empty] | 综合单价 (元)
[5 empty] | 人工费 | 材料费 | 其中： 设备费 | 施工机具使用费 | 企业管理费 | 利润 | 规费 | 税金
内)
649.2 | 40101160T | 自卸汽车运石碴(载重10t以内 运距15km以内) | m3 | 19.5 | 0.18 |  |  | 77.45 | 5.36 | 2.77 |  | 7.72 | 93.48
650 | 040203007003 | 水泥混凝土 (1)电线预埋沟槽修复c30混凝土30cm厚 | m2 | 65 | 19.26 | 128.69 |  | 0.27 | 10.23 | 5.3 |  | 14.74 | 178.49
650.1 | 40203041T | C30水泥预拌非泵送普通混凝土路面(厚度30cm) | m2 | 65 | 19.26 | 128.69 |  | 0.27 | 10.23 | 5.3 |  | 14.74 | 178.49
暂估价 | [13 empty] | 单位工程(17房屋建筑与装饰)
暂估价 | [13 empty] | 分项工程(17房屋建筑与装饰)
梅溪征管所 | [13 empty] | 单项工程(17市政)
房屋建筑与装饰工程 | [13 empty] | 单位工程(17房屋建筑与装饰)
综合办公楼 | [13 empty] | 分项工程(17房屋建筑与装饰)
651 | 011607002018 | 防水层拆除 (1)原有建筑屋面防水层拆除 | m2 | 434.38 | 11.76 |  |  |  | 0.64 | 0.41 |  | 1.15 | 13.96
651.1 | 10116070 | 拆除屋面(铲除卷材防水层 带砂石保护层) | m2 | 434.38 | 11.76 |  |  |  | 0.64 | 0.41 |  | 1.15 | 13.96
652 | 011607003019 | 屋面附着层拆除 (1)拆除屋面架空隔热层 | m2 | 434.38 | 6.58 |  |  |  | 0.36 | 0.23 |  | 0.65 | 7.82
652.1 | 10116068 | 拆除屋面架空隔热层 | m2 | 434.38 | 6.58 |  |  |  | 0.36 | 0.23 |  | 0.65 | 7.82
653 | 040103002060 | 余方弃置 (1)建筑垃圾拆除，清运 | m3 | 50 | 0.18 |  |  | 21.08 | 1.16 | 0.75 |  | 2.09 | 25.26
653.1 | 10101086T | 自卸汽车运土(载重10t以外 运距10km以内) | m3 | 50 | 0.18 |  |  | 21.08 | 1.16 | 0.75 |  | 2.09 | 25.26
|  | 分部小计 |  | 918.76
654 | 010902001019 | 屋面卷材防水 (1)屋面防水层重做 (2)3mm厚SBS高聚物改性沥青防水卷材 | m2 | 434.38 | 6.15 | 37.74 |  |  | 2.39 | 1.55 |  | 4.3 | 52.13
654.1 | 10109053T | 卷材防水(高聚物改性沥青自粘卷材 自粘法一层 平面) | m2 |  | 6.04 | 223.04 |  |  | 12.5 | 8.07 |  | 22.47 | 272.12
654.2 | 10109047T | 卷材防水(改性沥青卷材 热熔法每增一层 平面) | m2 | 434.38 | 6.15 | 37.74 |  |  | 2.39 | 1.55 |  | 4.3 | 52.13
分部分项工程量清单综合单价分析表
工程名称：2023年所站修缮工程(福银段) | [11 empty] | 第106页 共126页
序号 | 项目编码 | 项目名称及特征描述 | 单位 | 工程量 | 综合单价组成(元) | [7 empty] | 综合单价 (元)
[5 empty] | 人工费 | 材料费 | 其中： 设备费 | 施工机具使用费 | 企业管理费 | 利润 | 规费 | 税金
655 | 011001001001 | 保温隔热屋面 (1)干铺无纺聚酯纤维布一层,细砂填缝 (2)保温层 | m2 | 434.38 | 6.38 | 26.68 |  |  | 1.8 | 1.17 |  | 3.25 | 39.28
655.1 | 10110016 | 保温隔热屋面(25厚屋面挤塑板) | m2 | 434.38 | 2.79 | 22.67 |  |  | 1.39 | 0.9 |  | 2.5 | 30.25
655.2 | 10109113 | 屋面过滤层(土工布过滤层) | m2 | 434.38 | 3.59 | 4.01 |  |  | 0.41 | 0.27 |  | 0.75 | 9.03
656 | 011101006019 | 平面砂浆找平层 (1)平屋面防水层拆除，找坡 (2)20mm厚1：3水泥砂浆找坡 | m2 | 434.38 | 14.03 | 9.55 |  | 0.57 | 1.32 | 0.85 |  | 2.37 | 28.69
656.1 | 10111002T | 水泥砂浆找平层(在混凝土 或硬基层面上 20mm厚) | m2 | 434.38 | 14.03 | 9.55 |  | 0.57 | 1.32 | 0.85 |  | 2.37 | 28.69
|  | 分部小计 |  | 1303.14
零星修缮 | [13 empty] | 分项工程(17房屋建筑与装饰)
657 | 011613001004 | 灯具拆除 (1)拆除大厅、过道、卫生间原灯具 | 套 | 30 | 1.84 |  |  |  | 0.1 | 0.06 |  | 0.18 | 2.18
657.1 | 10116122 | 拆除其他构件 | 套 | 30 | 1.84 |  |  |  | 0.1 | 0.06 |  | 0.18 | 2.18
658 | 011201001022 | 墙面一般抹灰 (1)门厅、过道、楼梯间墙面天花重新刷乳胶漆 | m2 | 294.963 | 19.69 | 11.11 |  |  | 1.68 | 1.09 |  | 3.02 | 36.59
658.1 | 10114133 | 乳胶漆(室内 墙面 二遍) | m2 | 294.963 | 19.69 | 11.11 |  |  | 1.68 | 1.09 |  | 3.02 | 36.59
659 | 011613002001 | 玻璃拆除 (1)拆除损坏玻璃 | m2 | 6.5 | 5.16 |  |  |  | 0.28 | 0.18 |  | 0.51 | 6.13
659.1 | 10116053 | 拆除墙面装饰层(拆除墙面玻璃) | m2 | 6.5 | 5.16 |  |  |  | 0.28 | 0.18 |  | 0.51 | 6.13
660 | 011505010003 | 镜面玻璃 (1)更换损坏玻璃 (2)双层钢化玻璃 | m2 | 6.5 | 51.43 | 143.84 |  |  | 10.65 | 6.88 |  | 19.15 | 231.95
660.1 | 10112334 | 全玻璃隔断(钢化玻璃) | m2 | 6.5 | 51.43 | 143.84 |  |  | 10.65 | 6.88 |  | 19.15 | 231.95
661 | 011610001007 | 门窗拆除 | 樘 | 5 | 22.86 |  |  |  | 1.25 | 0.81 |  | 2.24 | 27.16
661.1 | 10116102 | 拆除门窗(拆除整樘门窗) | 樘 | 5 | 22.86 |  |  |  | 1.25 | 0.81 |  | 2.24 | 27.16
662 | 010802001001 | 金属（塑钢）门 | m2 | 16.5 | 87.05 | 462.6 |  | 3.49 | 30.17 | 19.49 |  | 54.26 | 657.06
662.1 | 10108017 | 铝合金门(铝合金平开门制作) | m2 | 16.5 | 42.26 | 432.69 |  | 3.49 | 26.1 | 16.86 |  | 46.93 | 568.33
分部分项工程量清单综合单价分析表
工程名称：2023年所站修缮工程(福银段) | [11 empty] | 第107页 共126页
序号 | 项目编码 | 项目名称及特征描述 | 单位 | 工程量 | 综合单价组成(元) | [7 empty] | 综合单价 (元)
[5 empty] | 人工费 | 材料费 | 其中： 设备费 | 施工机具使用费 | 企业管理费 | 利润 | 规费 | 税金
662.2 | 10108019 | 铝合金门(铝合金平开门安装) | m2 | 16.5 | 44.79 | 29.91 |  |  | 4.07 | 2.63 |  | 7.33 | 88.73
大门 | [13 empty] | 分项工程(17房屋建筑与装饰)
663 | 011601001008 | 砖（石）砌体拆除 (1)拆除原有砖混结构大门 (2)尺寸8.45*4.5*0.8m，1.7*0.5*0.5m | m3 | 24.761 | 65.65 |  |  |  | 3.58 | 2.31 |  | 6.44 | 77.98
663.1 | 10116003 | 拆除砖（石）砌体(拆除砌体 加气混凝土 砌块) | m3 | 24.761 | 65.65 |  |  |  | 3.58 | 2.31 |  | 6.44 | 77.98
664 | 011609001004 | 栏杆、栏板拆除 (1)拆除原有围栏 | m | 10 | 17.32 |  |  |  | 0.94 | 0.61 |  | 1.7 | 20.57
664.1 | 10116090 | 拆除栏杆栏板、轻质隔断隔墙(拆除金属栏杆) | m | 10 | 17.32 |  |  |  | 0.94 | 0.61 |  | 1.7 | 20.57
大门
665 | 040101003076 | 挖基坑土方 (1)土壤类别：三类土 (2)挖土深度：2m以内 | m3 | 27.685 | 38.06 |  |  |  | 3.73 | 1.4 |  | 3.89 | 47.08
665.1 | 40101020 | 人工挖基坑土方(三类土 坑深2m以内) | m3 | 27.685 | 38.06 |  |  |  | 3.73 | 1.4 |  | 3.89 | 47.08
666 | 040202001076 | 路床（槽）整形 (1)素土夯实 | m2 | 18.457 | 0.27 |  |  | 0.89 | 0.11 | 0.04 |  | 0.12 | 1.43
666.1 | 40202001 | 路床(槽)整形(路床碾压检验) | m2 | 18.457 | 0.27 |  |  | 0.89 | 0.11 | 0.04 |  | 0.12 | 1.43
667 | 040103001076 | 填方 (1)密实度要求：符合设计及规范要求 | m3 | 3.691 | 6.07 |  |  | 2.59 | 0.85 | 0.32 |  | 0.88 | 10.71
667.1 | 40101105 | 槽、坑回填土(夯实机夯实) | m3 | 3.691 | 6.07 |  |  | 2.59 | 0.85 | 0.32 |  | 0.88 | 10.71
668 | 040303001055 | 混凝土垫层 | m3 | 3.284 | 59.96 | 385.03 |  | 0.7 | 43.68 | 16.35 |  | 45.51 | 551.23
668.1 | 40501053T | C20垫层(预拌非泵送普通混凝土) | m3 | 3.284 | 59.96 | 385.03 |  | 0.7 | 43.68 | 16.35 |  | 45.51 | 551.23
669 | 010501003077 | 独立基础 (1)混凝土种类：非泵送 (2)混凝土强度等级：C25 | m3 | 13.243 | 36 | 404.73 |  |  | 24.04 | 15.53 |  | 43.23 | 523.53
669.1 | 10105003T | C25预拌非泵送普通混凝土(独立基础) | m3 | 13.243 | 36 | 404.73 |  |  | 24.04 | 15.53 |  | 43.23 | 523.53
670 | 010515001095 | 现浇构件钢筋 (1)钢筋种类、规格：HRB400EΦ10 | t | 0.065 | 1120.74 | 4395.6 |  | 19.45 | 301.98 | 195.04 |  | 542.95 | 6575.76
分部分项工程量清单综合单价分析表
工程名称：2023年所站修缮工程(福银段) | [11 empty] | 第108页 共126页
序号 | 项目编码 | 项目名称及特征描述 | 单位 | 工程量 | 综合单价组成(元) | [7 empty] | 综合单价 (元)
[5 empty] | 人工费 | 材料费 | 其中： 设备费 | 施工机具使用费 | 企业管理费 | 利润 | 规费 | 税金
670.1 | 10105067 | 现浇构件带肋钢筋HRB400以内(直径10mm) | t | 0.065 | 1120.74 | 4395.6 |  | 19.45 | 301.98 | 195.04 |  | 542.95 | 6575.76
671 | 010515001096 | 现浇构件钢筋 (1)钢筋种类、规格：HRB400EΦ14 | t | 0.065 | 219.27 | 1041.38 |  | 14.52 | 69.56 | 44.93 |  | 125.07 | 1514.77
671.1 | 10105068T | 现浇构件带肋钢筋HRB400以内(直径14mm) | t | 0.016 | 890.78 | 4230.59 |  | 58.98 | 282.59 | 182.52 |  | 508.09 | 6153.55
672 | 010515001097 | 现浇构件钢筋 (1)钢筋种类、规格：HRB400EΦ8 | t | 0.207 | 1120.74 | 4396.39 |  | 19.45 | 302.02 | 195.07 |  | 543.03 | 6576.7
672.1 | 10105067T | 现浇构件带肋钢筋HRB400以内(直径10mm) | t | 0.207 | 1120.74 | 4396.39 |  | 19.45 | 302.02 | 195.07 |  | 543.03 | 6576.7
673 | 080205003007 | 砖砌体 | m3 | 13.012 | 272.59 | 244.02 |  | 3.9 | 28.39 | 18.34 |  | 51.05 | 618.29
673.1 | 10104005T | 多孔砖墙(190mm厚) | m3 | 13.012 | 272.59 | 244.02 |  | 3.9 | 28.39 | 18.34 |  | 51.05 | 618.29
674 | 010503002004 | 混凝土压顶 (1)混凝土构造柱 (2)混凝土种类：非泵送 (3)混凝土强度等级：C30 (4)钢筋种类、规格：HRB400EΦ12，HRB400EΦ8 | m3 | 2.409 | 266.15 | 425.17 |  |  | 37.71 | 24.36 |  | 67.81 | 821.2
674.1 | 10105020T | C30预拌非泵送普通混凝土(过梁) | m3 | 2.409 | 266.15 | 425.17 |  |  | 37.71 | 24.36 |  | 67.81 | 821.2
674.2 | 10105067T | 现浇构件带肋钢筋HRB400以内(直径8mm) | t |  | 1120.74 | 4396.39 |  | 19.45 | 302.02 | 195.07 |  | 543.03 | 6576.7
674.3 | 10105068T | 现浇构件带肋钢筋HRB400以内(直径12mm) | t |  | 890.78 | 4332.33 |  | 58.98 | 288.14 | 186.1 |  | 518.07 | 6274.4
675 | 010515001158 | 现浇构件钢筋 (1)现浇构件带肋钢筋HRB400以内(直径8mm) | t | 0.083 | 1120.74 | 4396.39 |  | 19.45 | 302.02 | 195.07 |  | 543.03 | 6576.7
675.1 | 10105067T | 现浇构件带肋钢筋HRB400以内(直径8mm) | t | 0.083 | 1120.74 | 4396.39 |  | 19.45 | 302.02 | 195.07 |  | 543.03 | 6576.7
676 | 010515001159 | 现浇构件钢筋 (1)现浇构件带肋钢筋HRB400以内(直径12mm) | t | 0.12 | 890.78 | 4332.33 |  | 58.98 | 288.14 | 186.1 |  | 518.07 | 6274.4
676.1 | 10105068T | 现浇构件带肋钢筋HRB400以内(直径12mm) | t | 0.12 | 890.78 | 4332.33 |  | 58.98 | 288.14 | 186.1 |  | 518.07 | 6274.4
677 | 011406001024 | 抹灰面油漆涂料 (1)外墙 (2)1>真石漆(仿石漆)涂料（罩光漆每平方米不少于0.2kg） (3)2>真石漆(仿石漆)底涂料（喷真石漆涂料厚2~3mm） (4)3>着色剂 | m2 | 92.2 | 56.82 | 41.23 |  |  | 5.35 | 3.46 |  | 9.61 | 116.47
分部分项工程量清单综合单价分析表
工程名称：2023年所站修缮工程(福银段) | [11 empty] | 第109页 共126页
序号 | 项目编码 | 项目名称及特征描述 | 单位 | 工程量 | 综合单价组成(元) | [7 empty] | 综合单价 (元)
[5 empty] | 人工费 | 材料费 | 其中： 设备费 | 施工机具使用费 | 企业管理费 | 利润 | 规费 | 税金
(5)4>刷封底涂料（刷封闭底漆每平方米不少于0.2kg） (6)5>批刮外墙专用腻子二道（夹网格布每平方米不少于1.5kg） (7)6>满布抗碱抗裂玻纤网格布一道 (8)7>批刮外墙专用腻子一道（每平方米不少于1.5kg） (9)具体详设计图纸
677.1 | 10114125 | 调和漆、真石漆、氟碳漆、裂纹漆(真石漆 墙面) | m2 | 92.2 | 55.91 | 38.85 |  |  | 5.17 | 3.34 |  | 9.29 | 112.56
677.2 | 10110054 | 其他隔热(抗裂砂浆 每增加一层玻纤网格布) | m2 | 92.2 | 0.91 | 2.38 |  |  | 0.18 | 0.12 |  | 0.32 | 3.91
678 | 011508004034 | 金属字 | 个 | 7 | 108.69 | 191.69 |  |  | 16.39 | 10.59 |  | 29.46 | 356.81
678.1 | 10115204 | 金属字(≤0.5m2 块料面) | 个 | 7 | 93.69 | 184.89 |  |  | 15.2 | 9.82 |  | 27.32 | 330.92
678.2 | 10114110 | 金属面其他油漆(金属面 红丹防锈漆一遍) | m2 |  | 4.99 | 1.11 |  |  | 0.33 | 0.21 |  | 0.6 | 7.24
678.3 | 10114116 | 金属面其他油漆(金属面 氟碳漆) | m2 | 1.75 | 60 | 27.19 |  |  | 4.76 | 3.07 |  | 8.55 | 103.57
678.4 | 10114102 | 金属面防火涂料(钢结构防火涂料 超薄型 耐火极限2小时) | m2 |  | 29.25 | 25.7 |  |  | 3 | 1.94 |  | 5.39 | 65.28
|  | 分部小计 |  | 216.282
门厅 | [13 empty] | 分项工程(17房屋建筑与装饰)
679 | 011605002037 | 立面块料拆除 (1)拆除门厅原木作背景墙，含轻钢龙骨基层 | m2 | 19.894 | 9.31 |  |  |  | 0.51 | 0.33 |  | 0.91 | 11.06
679.1 | 10116057 | 拆除墙面装饰层(拆除护墙板 含软包、木墙裙 带龙骨) | m2 | 19.894 | 9.31 |  |  |  | 0.51 | 0.33 |  | 0.91 | 11.06
680 | 011606003039 | 天棚面龙骨及饰面拆除 (1)拆除大厅、过道原铝扣板吊顶及基层 | m2 | 76.146 | 4.58 |  |  |  | 0.25 | 0.16 |  | 0.45 | 5.44
680.1 | 10116063 | 拆除天棚装饰层(拆除木龙骨各式吊顶 板面) | m2 | 76.146 | 4.58 |  |  |  | 0.25 | 0.16 |  | 0.45 | 5.44
681 | 011605002038 | 立面块料拆除 (1)拆除原墙面宣传栏板及墙面广告 | m2 | 30 | 6.89 |  |  |  | 0.38 | 0.24 |  | 0.68 | 8.19
681.1 | 10116045 | 拆除墙面装饰层(拆除纸筋灰墙面) | m2 | 30 | 6.89 |  |  |  | 0.38 | 0.24 |  | 0.68 | 8.19
682 | 011606001026 | 楼地面龙骨及饰面拆除 | m2 | 118.195 | 10.82 |  |  |  | 0.59 | 0.38 |  | 1.06 | 12.85
分部分项工程量清单综合单价分析表
工程名称：2023年所站修缮工程(福银段) | [11 empty] | 第110页 共126页
序号 | 项目编码 | 项目名称及特征描述 | 单位 | 工程量 | 综合单价组成(元) | [7 empty] | 综合单价 (元)
[5 empty] | 人工费 | 材料费 | 其中： 设备费 | 施工机具使用费 | 企业管理费 | 利润 | 规费 | 税金
(1)拆除门厅、过道、楼梯间原花岗岩地面（含门槛石）
682.1 | 10116041 | 拆除地面装饰层(拆除石材面层 含结合层) | m2 | 118.195 | 10.82 |  |  |  | 0.59 | 0.38 |  | 1.06 | 12.85
683 | 011606001027 | 楼地面龙骨及饰面拆除 (1)拆除门厅、过道、楼梯间原踢脚线 | m | 66.575 | 9.31 |  |  |  | 0.51 | 0.33 |  | 0.91 | 11.06
683.1 | 10116057 | 拆除墙面装饰层(拆除护墙板 含软包、木墙裙 带龙骨) | m | 66.575 | 9.31 |  |  |  | 0.51 | 0.33 |  | 0.91 | 11.06
684 | 040103002075 | 余方弃置 (1)建筑拆除垃圾，清运 | m3 | 30 | 0.18 |  |  | 21.08 | 1.16 | 0.75 |  | 2.09 | 25.26
684.1 | 10101086T | 自卸汽车运土(载重10t以外 运距10km以内) | m3 | 30 | 0.18 |  |  | 21.08 | 1.16 | 0.75 |  | 2.09 | 25.26
|  | 分部小计 |  | 340.81
685 | 011102001024 | 石材楼地面 (1)门厅、过道、楼梯间（一层） (2)更换750*1500灰色大理石地砖 | m2 | 118.195 | 51.42 | 184.52 |  | 0.57 | 12.9 | 8.33 |  | 23.2 | 280.94
685.1 | 10111046T | (地砖楼地面 水泥砂浆结合层 不勾缝 周长3200mm以内) | m2 |  | 45.16 | 117.88 |  | 0.57 | 8.93 | 5.76 |  | 16.05 | 194.35
685.2 | 10111036T | 石板材楼地面 水泥砂浆结合层 单色 周长3200mm以内 | m2 | 118.195 | 51.42 | 184.52 |  | 0.57 | 12.9 | 8.33 |  | 23.2 | 280.94
686 | 011105002007 | 石材踢脚线 (1)更换门厅、过道、楼梯间踢脚线（120mm高） | m2 | 16.644 | 81.58 | 189.78 |  | 0.67 | 14.84 | 9.58 |  | 26.68 | 323.13
686.1 | 10111097T | 楼地面石板材踢脚板(粘结剂结合层) | m |  | 54.05 | 34.27 |  | 0.67 | 4.86 | 3.14 |  | 8.73 | 105.72
686.2 | 10111097T | 楼地面石板材踢脚板(粘结剂结合层) | m2 | 16.644 | 81.58 | 189.78 |  | 0.67 | 14.84 | 9.58 |  | 26.68 | 323.13
687 | 011302001061 | 天棚吊顶 (1)轻钢龙骨硅酸钙板吊顶 (2)木作灯槽 (3)过道600*600铝扣板吊顶 | m2 | 47.678 | 65.54 | 118.23 |  |  | 10.02 | 6.48 |  | 18.02 | 218.29
687.1 | 10113084 | 硅酸钙板(天棚面层 安在U形轻钢龙骨上) | m2 | 47.678 | 16.55 | 30.79 |  |  | 2.58 | 1.67 |  | 4.64 | 56.23
687.2 | 10114056 | 其他木材面(刷底油 调和漆二遍) | m2 |  | 23.91 | 3.53 |  |  | 1.5 | 0.97 |  | 2.69 | 32.6
687.3 | 10114057 | 其他木材面(润油粉、满刮腻子 调和漆二遍) | m2 |  | 36.76 | 3.74 |  |  | 2.21 | 1.43 |  | 3.97 | 48.11
分部分项工程量清单综合单价分析表
工程名称：2023年所站修缮工程(福银段) | [11 empty] | 第111页 共126页
序号 | 项目编码 | 项目名称及特征描述 | 单位 | 工程量 | 综合单价组成(元) | [7 empty] | 综合单价 (元)
[5 empty] | 人工费 | 材料费 | 其中： 设备费 | 施工机具使用费 | 企业管理费 | 利润 | 规费 | 税金
687.4 | 10114149 | 内墙涂料(天棚面 二遍) | m2 | 47.678 | 22.27 | 10.8 |  |  | 1.8 | 1.17 |  | 3.24 | 39.28
687.5 | 10114119 | 调和漆、真石漆、氟碳漆、裂纹漆(调和漆 墙面 满刮腻子、底油一遍、 调和漆二遍) | m2 |  | 11.15 | 7.24 |  |  | 1 | 0.65 |  | 1.8 | 21.84
687.6 | 10113232 | 灯槽、灯带弧形增加费 | m |  | 25.5 | 6.42 |  |  | 1.74 | 1.12 |  | 3.13 | 37.91
687.7 | 10113216 | 灯槽、灯带(天棚面层悬挑式灯槽 直型胶合板面) | m2 | 6 | 90.47 | 22.28 |  |  | 6.15 | 3.97 |  | 11.06 | 133.93
687.8 | 10113108 | 天棚面层(方形铝扣板300mm×300mm) | m2 | 42.34 | 17.27 | 83.14 |  |  | 5.48 | 3.54 |  | 9.85 | 119.28
688 | 011207001016 | 墙面装饰板 (1)门厅背景墙 (2)细木作打底硅酸钙板贴面造型背景墙 (3)仿石材木饰面贴面 (4)定制铝合金窗花格栅 (5)大厅墙面监督台广告定制框 (6)广告定制（广告字16个高度220mm） (7)制作采购时需经业主及设计认可 | m2 | 20.039 | 167.9 | 284.33 |  | 0.86 | 32.22 | 16.21 |  | 45.14 | 546.66
688.1 | 10112353 | 其他隔断(双面轻钢龙骨硅酸钙板隔墙) | m2 | 20.039 | 64.31 | 77.69 |  | 0.46 | 7.77 | 5.02 |  | 13.97 | 169.22
688.2 | 10108072 | 铝合金窗(铝合金固定窗制作) | m2 | 3.857 | 42.26 | 193.62 |  | 2.07 | 12.98 | 8.38 |  | 23.34 | 282.65
688.3 | 10114070 | 其他木材面(满刮腻子、底漆二遍、 聚酯色漆二遍) | m2 |  | 22.74 | 7.76 |  |  | 1.66 | 1.07 |  | 2.99 | 36.22
688.4 | 10114084 | 其他油漆(木基层板 防火涂料二遍) | m2 |  | 9.36 | 7.85 |  |  | 0.94 | 0.61 |  | 1.69 | 20.45
688.5 | 10115201 | 金属字(≤0.2m2 块料面) | 个 | 16 | 60.23 | 55.34 |  |  | 6.31 | 4.07 |  | 11.34 | 137.29
688.6 | b001T | 大厅墙面监督台广告定制框 | m2 | 7.44 | 127.58 | 337.18 |  |  | 45.55 | 17.05 |  | 47.46 | 574.82
689 | 030412001079 | 普通灯具 (1)大厅过道吸顶灯 (2)4000K | 套 | 20 | 16.8 | 92.82 |  |  | 10.74 | 4.02 |  | 11.19 | 135.57
689.1 | 30414001T | 吸顶灯具安装(灯罩周长≤800mm) | 套 | 20 | 16.8 | 92.82 |  |  | 10.74 | 4.02 |  | 11.19 | 135.57
690 | 030404034004 | 照明开关 (1)大厅开关 (2)开关面板 | 个 | 5 | 6.21 | 26.34 |  |  | 3.19 | 1.19 |  | 3.32 | 40.25
690.1 | 30414283T | 普通开关、按钮安装(跷板开关 明装) | 套 | 5 | 6.21 | 26.34 |  |  | 3.19 | 1.19 |  | 3.32 | 40.25
分部分项工程量清单综合单价分析表
工程名称：2023年所站修缮工程(福银段) | [11 empty] | 第112页 共126页
序号 | 项目编码 | 项目名称及特征描述 | 单位 | 工程量 | 综合单价组成(元) | [7 empty] | 综合单价 (元)
[5 empty] | 人工费 | 材料费 | 其中： 设备费 | 施工机具使用费 | 企业管理费 | 利润 | 规费 | 税金
691 | 030411001008 | 配管 (1)大厅电路改造 (2)增设大厅软膜天花灯线路*2、LED灯带*1、线条灯线路*1、筒灯线路*1 | m | 200 | 5.92 | 7.07 |  |  | 1.27 | 0.48 |  | 1.33 | 16.07
691.1 | 30412009T | 砖、混凝土结构暗配JDG20 | m | 200 | 5.92 | 7.07 |  |  | 1.27 | 0.48 |  | 1.33 | 16.07
692 | 030411004008 | 配线 (1)大厅电路改造 (2)增设大厅软膜天花灯线路*2、LED灯带*1、线条灯线路*1、筒灯线路*1 | m | 400 | 0.99 | 4.68 |  |  | 0.56 | 0.21 |  | 0.58 | 7.02
692.1 | 30413005 | 穿照明线WDZC-BYJ-2.5 | 单线 | 400 | 0.99 | 4.68 |  |  | 0.56 | 0.21 |  | 0.58 | 7.02
|  | 分部小计 |  | 827.556
园林工程 | [13 empty] | 单位工程(17房屋建筑与装饰)
园林建筑 | [13 empty] | 分项工程(17房屋建筑与装饰)
693 | 050201001005 | 园路 (1)PC砖步道 (2)300*300*60mm厚芝麻灰PC砖 (3)30mm厚1:3干硬性水泥砂浆 (4)100mm厚C25混凝土垫层 (5)150mm厚碎石垫层 (6)素土夯实 | m2 | 103.44 | 108.78 | 127.07 |  | 3.54 | 16.52 | 8.56 |  | 23.81 | 288.27
693.1 | 50103001 | 园路土基整理路床 | m2 | 103.44 | 7.5 |  |  |  | 0.52 | 0.27 |  | 0.75 | 9.04
693.2 | 50103002 | 垫层(碎石灌砂) | m3 | 15.516 | 69.55 | 157.64 |  | 0.71 | 15.73 | 8.14 |  | 22.66 | 274.43
693.3 | 50103006T | C25垫层(预拌非泵送普通混凝土) | m3 | 10.344 | 132.76 | 426.99 |  | 27.28 | 40.51 | 20.97 |  | 58.37 | 706.88
693.4 | 50103052T | 块料面层(广场砖 素拼) | m2 | 103.44 | 77.57 | 60.72 |  | 0.71 | 9.59 | 4.97 |  | 13.82 | 167.38
停车棚
694 | 040101003077 | 挖基坑土方 (1)土壤类别：三类土 (2)挖土深度：2m以内 | m3 | 98.4 | 38.06 |  |  |  | 2.63 | 1.36 |  | 3.78 | 45.83
694.1 | 40101020 | 人工挖基坑土方(三类土 坑深2m以内) | m3 | 98.4 | 38.06 |  |  |  | 2.63 | 1.36 |  | 3.78 | 45.83
695 | 040202001077 | 路床（槽）整形 (1)素土夯实 | m2 | 48 | 0.27 |  |  | 0.89 | 0.08 | 0.04 |  | 0.12 | 1.4
分部分项工程量清单综合单价分析表
工程名称：2023年所站修缮工程(福银段) | [11 empty] | 第113页 共126页
序号 | 项目编码 | 项目名称及特征描述 | 单位 | 工程量 | 综合单价组成(元) | [7 empty] | 综合单价 (元)
[5 empty] | 人工费 | 材料费 | 其中： 设备费 | 施工机具使用费 | 企业管理费 | 利润 | 规费 | 税金
695.1 | 40202001 | 路床(槽)整形(路床碾压检验) | m2 | 48 | 0.27 |  |  | 0.89 | 0.08 | 0.04 |  | 0.12 | 1.4
696 | 040103001077 | 填方 (1)密实度要求：符合设计及规范要求 | m3 | 9.6 | 6.07 |  |  | 2.59 | 0.6 | 0.31 |  | 0.86 | 10.43
696.1 | 40101105 | 槽、坑回填土(夯实机夯实) | m3 | 9.6 | 6.07 |  |  | 2.59 | 0.6 | 0.31 |  | 0.86 | 10.43
697 | 040303001056 | 混凝土垫层 (1)混凝土种类：非泵送 (2)混凝土强度等级：C20 | m3 | 4.8 | 59.96 | 385.03 |  | 0.7 | 30.75 | 15.92 |  | 44.31 | 536.67
697.1 | 40501053T | C20垫层(预拌非泵送普通混凝土) | m3 | 4.8 | 59.96 | 385.03 |  | 0.7 | 30.75 | 15.92 |  | 44.31 | 536.67
698 | 010501003078 | 独立基础 (1)混凝土种类：非泵送 (2)混凝土强度等级：C30 | m3 | 32.256 | 36 | 420.74 |  |  | 17.55 | 15.85 |  | 44.11 | 534.25
698.1 | 10105003T | C30预拌非泵送普通混凝土(独立基础) | m3 | 32.256 | 36 | 420.74 |  |  | 17.55 | 15.85 |  | 44.11 | 534.25
699 | 010515001098 | 现浇构件钢筋 (1)钢筋种类、规格：HRB400EΦ10 | t | 0.136 | 1120.74 | 4395.6 |  | 19.45 | 212.74 | 192.12 |  | 534.66 | 6475.31
699.1 | 10105067 | 现浇构件带肋钢筋HRB400以内(直径10mm) | t | 0.136 | 1120.74 | 4395.6 |  | 19.45 | 212.74 | 192.12 |  | 534.66 | 6475.31
700 | 010515001099 | 现浇构件钢筋 (1)钢筋种类、规格：HRB400EΦ14 | t | 0.958 | 219.44 | 1027.3 |  | 14.53 | 48.47 | 43.77 |  | 121.82 | 1475.32
700.1 | 10105068T | 现浇构件带肋钢筋HRB400以内(直径14mm) | t | 0.236 | 890.78 | 4170.14 |  | 58.98 | 196.76 | 177.68 |  | 494.49 | 5988.83
701 | 010502001019 | 矩形柱 (1)混凝土构造柱 (2)混凝土种类：非泵送 (3)混凝土强度等级：C30 (4)钢筋种类、规格：HRB400EΦ10，HRB400EΦ20，HRB400EΦ18 | m3 | 5.06 | 265.92 | 418.15 |  |  | 26.29 | 23.74 |  | 66.07 | 800.17
701.1 | 10105014T | C20非泵送混凝土(构造柱) | m3 | 5.06 | 265.92 | 418.15 |  |  | 26.29 | 23.74 |  | 66.07 | 800.17
701.2 | 10105067 | 现浇构件带肋钢筋HRB400以内(直径10mm) | t |  | 1120.74 | 4395.6 |  | 19.45 | 212.74 | 192.12 |  | 534.66 | 6475.31
701.3 | 10105068T | 现浇构件带肋钢筋HRB400以内(直径18mm) | t |  | 890.78 | 4122.83 |  | 58.98 | 194.94 | 176.04 |  | 489.92 | 5933.49
701.4 | 10105069T | 现浇构件带肋钢筋HRB400以内(直径20mm) | t |  | 660.95 | 4173.64 |  | 48.02 | 187.64 | 169.45 |  | 471.57 | 5711.27
702 | 010515001160 | 现浇构件钢筋 (1)现浇构件带肋钢筋HRB400以内(直径8mm) | t | 0.605 | 1120.74 | 4395.6 |  | 19.45 | 212.74 | 192.12 |  | 534.66 | 6475.31
分部分项工程量清单综合单价分析表
工程名称：2023年所站修缮工程(福银段) | [11 empty] | 第114页 共126页
序号 | 项目编码 | 项目名称及特征描述 | 单位 | 工程量 | 综合单价组成(元) | [7 empty] | 综合单价 (元)
[5 empty] | 人工费 | 材料费 | 其中： 设备费 | 施工机具使用费 | 企业管理费 | 利润 | 规费 | 税金
702.1 | 10105067T | 现浇构件带肋钢筋HRB400以内(直径10mm) | t | 0.605 | 1120.74 | 4395.6 |  | 19.45 | 212.74 | 192.12 |  | 534.66 | 6475.31
703 | 010515001161 | 现浇构件钢筋 (1)现浇构件带肋钢筋HRB400以内(直径8mm) | t | 0.374 | 1120.74 | 4070.7 |  | 19.45 | 200.25 | 180.84 |  | 503.28 | 6095.26
703.1 | 10105067T | 现浇构件带肋钢筋HRB400以内(直径18mm) | t | 0.374 | 1120.74 | 4070.7 |  | 19.45 | 200.25 | 180.84 |  | 503.28 | 6095.26
704 | 010515001163 | 现浇构件钢筋 (1)现浇构件带肋钢筋HRB400以内(直径12mm) | t | 0.154 | 890.78 | 4125.52 |  | 58.98 | 195.04 | 176.13 |  | 490.18 | 5936.63
704.1 | 10105068T | 现浇构件带肋钢筋HRB400以内(直径20mm) | t | 0.154 | 890.78 | 4125.52 |  | 58.98 | 195.04 | 176.13 |  | 490.18 | 5936.63
705 | 040203007007 | 水泥混凝土 (1)混凝土种类：非泵送 (2)混凝土强度等级：C40 | m3 | 0.853 | 174.7 | 517.03 |  | 20.32 | 49.13 | 25.44 |  | 70.8 | 857.42
705.1 | 40106028T | C40压顶(现浇预拌非泵送普通混凝土) | m3 | 0.853 | 174.7 | 517.03 |  | 20.32 | 49.13 | 25.44 |  | 70.8 | 857.42
706 | 040901009043 | 预埋铁件 (1)900X450X20mm柱底板 | t | 0.514 | 2268.39 | 5952.88 |  | 312.15 | 327.94 | 296.15 |  | 824.18 | 9981.69
706.1 | 10105126T | 铁件、螺栓(预埋铁件安装) | t | 0.514 | 2268.39 | 5952.88 |  | 312.15 | 327.94 | 296.15 |  | 824.18 | 9981.69
707 | 041102038014 | 设备螺栓套 (1)M20预埋锚栓（Q235B）L=300mm | 个 | 96 | 28.35 | 11.17 |  | 17.61 | 3.94 | 2.04 |  | 5.68 | 68.79
707.1 | 30301157 | 塔器地脚螺栓制作(直径20mm以内) | 个 | 96 | 28.35 | 11.17 |  | 17.61 | 3.94 | 2.04 |  | 5.68 | 68.79
708 | 040203007008 | 水泥混凝土 (1)混凝土种类：非泵送 (2)混凝土强度等级：C15 | m3 | 0.648 | 50.2 | 362.42 |  |  | 15.86 | 14.32 |  | 39.85 | 482.65
708.1 | 10105001T | 基础(C15预拌非泵送普通混凝土 垫层) | m3 | 0.648 | 50.2 | 362.42 |  |  | 15.86 | 14.32 |  | 39.85 | 482.65
709 | 010901005002 | 成品车棚 (1)成品车棚 (2)张拉膜 (3)腹板厚8mm,翼板厚8mm，翼板宽200mm,变截面工字钢 | m2 | 379.44 | 152.15 | 202.44 |  |  | 13.63 | 12.31 |  | 34.25 | 414.78
709.1 | 501BC003T | 成品车棚 | m2 |  |  | 367.5 |  |  | 25.36 | 13.13 |  | 36.54 | 442.53
709.2 | 10109035T | 膜结构屋面 | m2 | 379.44 | 152.15 | 202.44 |  |  | 13.63 | 12.31 |  | 34.25 | 414.78
|  | 分部小计 |  | 781.238
竹亭
分部分项工程量清单综合单价分析表
工程名称：2023年所站修缮工程(福银段) | [11 empty] | 第115页 共126页
序号 | 项目编码 | 项目名称及特征描述 | 单位 | 工程量 | 综合单价组成(元) | [7 empty] | 综合单价 (元)
[5 empty] | 人工费 | 材料费 | 其中： 设备费 | 施工机具使用费 | 企业管理费 | 利润 | 规费 | 税金
(1)钢构党建长廊 (2)规格尺寸：17*4*3.5m（高*宽*厚） (3)200*200*6mm厚不锈钢管表面棕色仿木纹烤漆，50*50*4mm厚不锈钢管表面棕色仿木纹烤漆，2mm厚不锈钢板表面红色烤漆 (4)成品不锈钢座椅表面红色烤漆 (5)宣传展板：100*100*5mm厚不锈钢管表面黄色烤漆，30mm厚白色亚克力板 (6)具体详设计图纸
710 | 040101003078 | 挖基坑土方 (1)土壤类别：三类土 (2)挖土深度：2m以内 | m3 | 18.252 | 38.06 |  |  |  | 2.63 | 1.36 |  | 3.78 | 45.83
710.1 | 40101020 | 人工挖基坑土方(三类土 坑深2m以内) | m3 | 18.252 | 38.06 |  |  |  | 2.63 | 1.36 |  | 3.78 | 45.83
711 | 040202001078 | 路床（槽）整形 (1)素土夯实 | m2 | 20.28 | 0.27 |  |  | 0.89 | 0.08 | 0.04 |  | 0.12 | 1.4
711.1 | 40202001 | 路床(槽)整形(路床碾压检验) | m2 | 20.28 | 0.27 |  |  | 0.89 | 0.08 | 0.04 |  | 0.12 | 1.4
712 | 040103001078 | 填方 (1)密实度要求：符合设计及规范要求 | m3 | 4.056 | 6.07 |  |  | 2.59 | 0.6 | 0.31 |  | 0.86 | 10.43
712.1 | 40101105 | 槽、坑回填土(夯实机夯实) | m3 | 4.056 | 6.07 |  |  | 2.59 | 0.6 | 0.31 |  | 0.86 | 10.43
713 | 040303001057 | 混凝土垫层 (1)混凝土种类：非泵送 (2)混凝土强度等级：C20 | m3 | 1.452 | 59.96 | 385.03 |  | 0.7 | 30.75 | 15.92 |  | 44.31 | 536.67
713.1 | 40501053T | C20垫层(预拌非泵送普通混凝土) | m3 | 1.452 | 59.96 | 385.03 |  | 0.7 | 30.75 | 15.92 |  | 44.31 | 536.67
714 | 010501003079 | 独立基础 (1)混凝土种类：非泵送 (2)混凝土强度等级：C25 | m3 | 3.816 | 36 | 404.73 |  |  | 16.94 | 15.3 |  | 42.57 | 515.54
714.1 | 10105003T | C25预拌非泵送普通混凝土(独立基础) | m3 | 3.816 | 36 | 404.73 |  |  | 16.94 | 15.3 |  | 42.57 | 515.54
715 | 010515001100 | 现浇构件钢筋 (1)钢筋种类、规格：HRB400EΦ10 | t | 0.08 | 1120.74 | 4395.6 |  | 19.45 | 212.74 | 192.12 |  | 534.66 | 6475.31
715.1 | 10105067 | 现浇构件带肋钢筋HRB400以内(直径10mm) | t | 0.08 | 1120.74 | 4395.6 |  | 19.45 | 212.74 | 192.12 |  | 534.66 | 6475.31
716 | 010515001101 | 现浇构件钢筋 (1)钢筋种类、规格：HRB400EΦ12 | t | 0.051 | 890.78 | 4332.33 |  | 58.98 | 202.99 | 183.31 |  | 510.16 | 6178.55
分部分项工程量清单综合单价分析表
工程名称：2023年所站修缮工程(福银段) | [11 empty] | 第116页 共126页
序号 | 项目编码 | 项目名称及特征描述 | 单位 | 工程量 | 综合单价组成(元) | [7 empty] | 综合单价 (元)
[5 empty] | 人工费 | 材料费 | 其中： 设备费 | 施工机具使用费 | 企业管理费 | 利润 | 规费 | 税金
716.1 | 10105068T | 现浇构件带肋钢筋HRB400以内(直径12mm) | t | 0.051 | 890.78 | 4332.33 |  | 58.98 | 202.99 | 183.31 |  | 510.16 | 6178.55
717 | 010515001102 | 现浇构件钢筋 (1)钢筋种类、规格：HRB400EΦ8 | t | 0.08 | 1120.74 | 4396.39 |  | 19.45 | 212.77 | 192.14 |  | 534.73 | 6476.22
717.1 | 10105067T | 现浇构件带肋钢筋HRB400以内(直径8mm) | t | 0.08 | 1120.74 | 4396.39 |  | 19.45 | 212.77 | 192.14 |  | 534.73 | 6476.22
718 | 040901009044 | 预埋铁件 (1)10mm 不锈钢板 | t | 0.238 | 2268.39 | 5952.88 |  | 312.15 | 327.94 | 296.15 |  | 824.18 | 9981.69
718.1 | 10105126T | 铁件、螺栓(预埋铁件安装) | t | 0.238 | 2268.39 | 5952.88 |  | 312.15 | 327.94 | 296.15 |  | 824.18 | 9981.69
719 | 010515001103 | 现浇构件钢筋 (1)钢筋种类、规格：HRB400EΦ14 | t | 0.08 | 890.78 | 4125.52 |  | 58.98 | 195.04 | 176.13 |  | 490.18 | 5936.63
719.1 | 10105068T | 现浇构件带肋钢筋HRB400以内(直径14mm) | t | 0.08 | 890.78 | 4125.52 |  | 58.98 | 195.04 | 176.13 |  | 490.18 | 5936.63
720 | 020410003001 | 亭屋面板 (1)仿真茅草屋顶 | m3 | 64.958 | 15.09 | 72.53 |  |  | 6.05 | 3.13 |  | 8.71 | 105.51
720.1 | 50106025 | 亭廊屋面(草屋面 仿真草) | m2 | 64.958 | 15.09 | 72.53 |  |  | 6.05 | 3.13 |  | 8.71 | 105.51
721 | 010603003001 | 钢管柱 (1)钢管表面塑黄竹 | t | 5.371 | 3637.29 | 5502.77 |  | 330.52 | 363.93 | 328.83 |  | 914.65 | 11078
721.1 | 10106003 | 金属构件制作(钢栏杆制作 圆(方)钢) | t | 5.371 | 1320.01 | 4452.66 |  | 330.52 | 234.55 | 211.81 |  | 589.46 | 7139.01
721.2 | 10106008 | 金属构件制作(金属面除锈 抛丸) | m2 |  | 8.66 | 5.26 |  | 21.76 | 1.37 | 1.24 |  | 3.45 | 41.74
721.3 | 10114110 | 金属面其他油漆(金属面 红丹防锈漆一遍) | m2 |  | 4.99 | 1.11 |  |  | 0.23 | 0.21 |  | 0.59 | 7.13
721.4 | 10114116 | 金属面其他油漆(金属面 氟碳漆) | m2 | 207.435 | 60 | 27.19 |  |  | 3.35 | 3.03 |  | 8.42 | 101.99
721.5 | 10114102 | 金属面防火涂料(钢结构防火涂料 超薄型 耐火极限2小时) | m2 |  | 29.25 | 25.7 |  |  | 2.11 | 1.91 |  | 5.31 | 64.28
722 | 050305005001 | 预制混凝土桌凳 | 个 | 1 | 1652.19 | 860.34 |  | 8.51 | 173.94 | 90.1 |  | 250.66 | 3035.74
722.1 | 50106123T | 白色水磨石平板凳 预制 | m | 4.05 | 301.89 | 44.37 |  |  | 23.89 | 12.37 |  | 34.43 | 416.95
722.2 | 50103035T | 块料面层(花岗岩 单色 厚度2cm以内) | m2 | 7.03 | 61.1 | 96.82 |  | 1.21 | 10.98 | 5.69 |  | 15.82 | 191.62
723 | 050301002001 | 堆砌石假山 | m3 | 4.08 | 1211.15 | 384.79 |  | 7.83 | 110.68 | 57.29 |  | 159.45 | 1931.19
723.1 | 50105036 | 假山表面着色处理 | m2 | 20 | 60.86 | 2.72 |  |  | 4.39 | 2.27 |  | 6.32 | 76.56
723.2 | 50105005T | C20现拌普通混凝土黄石假山 高度1m以内 | t | 4.08 | 912.82 | 371.46 |  | 7.83 | 89.16 | 46.16 |  | 128.47 | 1555.9
|  | 分部小计 |  | 123.794
分部分项工程量清单综合单价分析表
工程名称：2023年所站修缮工程(福银段) | [11 empty] | 第117页 共126页
序号 | 项目编码 | 项目名称及特征描述 | 单位 | 工程量 | 综合单价组成(元) | [7 empty] | 综合单价 (元)
[5 empty] | 人工费 | 材料费 | 其中： 设备费 | 施工机具使用费 | 企业管理费 | 利润 | 规费 | 税金
绿化种植 | [13 empty] | 分项工程(17房屋建筑与装饰)
724 | 050101001011 | 砍伐乔木 (1)清除长势不良乔木 (2)H250-300cm*P120-150cm | 株 | 8 | 32.2 | 1.56 |  | 12.75 | 1.79 | 1.61 |  | 4.49 | 54.4
724.1 | 50101007 | 起挖乔木（带土球） 土球直径60cm以内 | 株 | 8 | 32.2 | 1.56 |  | 12.75 | 1.79 | 1.61 |  | 4.49 | 54.4
725 | 010101001002 | 平整场地 (1)绿地整理 | m2 | 641 | 3.68 |  |  | 0.75 | 0.31 | 0.16 |  | 0.44 | 5.34
725.1 | 50101001 | 绿地整理(整理绿化地) | m2 | 641 | 3.68 |  |  | 0.75 | 0.31 | 0.16 |  | 0.44 | 5.34
726 | 050102012003 | 铺种草皮 (1)补种草皮 (2)马尼拉草，满铺 (3)成活养护6个月，日常养护6个月 | m2 | 641 | 10.48 | 10.2 |  | 2.25 | 1.58 | 0.82 |  | 2.28 | 27.61
726.1 | 50101162 | 草皮类(铺植草皮 满铺) | m2 | 641 | 1.93 | 8.19 |  |  | 0.7 | 0.36 |  | 1.01 | 12.19
726.2 | 50102121T | 草坪类(草坪 满铺) 假植苗（含容器苗、袋装苗）成活养护期半年日常养护期半年 | m2 | 641 | 8.55 | 2.01 |  | 2.25 | 0.88 | 0.46 |  | 1.27 | 15.42
727 | 050102001003 | 栽植乔木 金桂 (1)金桂 (2)胸径12-14cm,高度：H3.5-4.0m 冠幅：P1.5m (3)成活养护6个月，日常养护6个月 | 株 | 1 | 213.33 | 1366.33 |  | 65.02 | 113.48 | 58.76 |  | 163.53 | 1980.45
727.1 | 50101085T | 栽植乔木（带土球） 土球直径100cm以内 | 株 | 1 | 102.4 | 1352.13 |  | 42.14 | 103.27 | 53.47 |  | 148.81 | 1802.22
727.2 | 50102003T | 单排、独立常绿乔木 米径20cm以内 假植苗（含容器苗、袋装苗）成活养护期半年日常养护期半年 | 株 | 1 | 110.93 | 14.2 |  | 22.88 | 10.21 | 5.29 |  | 14.72 | 178.23
728 | 050102002003 | 栽植灌木 无刺构骨球 (1)无刺构骨球 (2)H100-120cm,P80-100cm，精品盆苗 (3)成活养护6个月，日常养护6个月 | 株 | 1 | 35.62 | 98.05 |  | 2.84 | 9.42 | 4.88 |  | 13.58 | 164.39
728.1 | 50101118T | 栽植灌木（带土球） 土球直径50cm以内 | 株 | 1 | 21.47 | 93.56 |  |  | 7.94 | 4.11 |  | 11.44 | 138.52
728.2 | 50102071T | 常绿灌木 高度150cm以内 假植苗（含容器苗、袋装苗）成活养护期半年日常养护期半年 | 株 | 1 | 14.15 | 4.49 |  | 2.84 | 1.48 | 0.77 |  | 2.14 | 25.87
分部分项工程量清单综合单价分析表
工程名称：2023年所站修缮工程(福银段) | [11 empty] | 第118页 共126页
序号 | 项目编码 | 项目名称及特征描述 | 单位 | 工程量 | 综合单价组成(元) | [7 empty] | 综合单价 (元)
[5 empty] | 人工费 | 材料费 | 其中： 设备费 | 施工机具使用费 | 企业管理费 | 利润 | 规费 | 税金
729 | 050102002004 | 栽植灌木 红叶石楠球 (1)红叶石楠球 (2)H100-120cm,P80-100cm，精品盆苗 (3)成活养护6个月，日常养护6个月 | 株 | 2 | 35.62 | 146.23 |  | 2.84 | 12.74 | 6.6 |  | 18.37 | 222.4
729.1 | 50101118T | 栽植灌木（带土球） 土球直径50cm以内 | 株 | 2 | 21.47 | 141.74 |  |  | 11.26 | 5.83 |  | 16.23 | 196.53
729.2 | 50102071T | 常绿灌木 高度150cm以内 假植苗（含容器苗、袋装苗）成活养护期半年日常养护期半年 | 株 | 2 | 14.15 | 4.49 |  | 2.84 | 1.48 | 0.77 |  | 2.14 | 25.87
730 | 050102003001 | 栽植竹类 黄金竹 (1)黄金竹 (2)H>250,3支以上/丛 (3)成活养护6个月，日常养护6个月 | 丛 | 170 | 40.73 | 28.59 |  | 0.89 | 4.85 | 2.51 |  | 6.98 | 84.54
730.1 | 50101138T | 栽植竹类（丛生竹）（根盘丛径50cm以内) | 丛 | 170 | 39.22 | 27.7 |  |  | 4.62 | 2.39 |  | 6.65 | 80.58
730.2 | 50102087T | 竹类(高度300cm以内) 假植苗（含容器苗、袋装苗）成活养护期半年日常养护期半年 | m2 | 42.5 | 6.05 | 3.54 |  | 3.57 | 0.91 | 0.47 |  | 1.31 | 15.85
安装工程 | [13 empty] | 单位工程(17安装)
宿舍水卫 | [13 empty] | 分项工程(17安装)
731 | 011606003041 | 天棚面龙骨及饰面拆除 (1)拆除宿舍卫生间原铝扣板吊顶 | m2 | 56.88 | 6.58 |  |  |  | 0.64 | 0.24 |  | 0.67 | 8.13
731.1 | 10116062 | 拆除天棚装饰层(单拆各式 吊顶板面) | m2 | 56.88 | 6.58 |  |  |  | 0.64 | 0.24 |  | 0.67 | 8.13
732 | 011612002026 | 卫生洁具拆除 (1)拆除宿舍卫生间原马桶、立柱洗手池+镜子、灯具、热水器拆除（做保护） | 套 | 72 | 47.74 |  |  |  | 4.68 | 1.75 |  | 4.88 | 59.05
732.1 | 10116124 | 拆除其他构件(拆除块料 石材 台池槽) | 套 | 72 | 47.74 |  |  |  | 4.68 | 1.75 |  | 4.88 | 59.05
733 | 011610001005 | 门窗拆除 (1)拆除宿舍卫生间现有门 | 樘 | 18 | 22.86 |  |  |  | 2.24 | 0.84 |  | 2.33 | 28.27
733.1 | 10116102 | 拆除门窗(拆除整樘门窗) | 樘 | 18 | 22.86 |  |  |  | 2.24 | 0.84 |  | 2.33 | 28.27
734 | 040103002077 | 余方弃置 (1)建筑拆除垃圾，清运 | m3 | 15 | 0.18 |  |  | 21.08 | 2.08 | 0.78 |  | 2.17 | 26.29
734.1 | 10101086T | 自卸汽车运土(载重10t以外 运距10km以内) | m3 | 15 | 0.18 |  |  | 21.08 | 2.08 | 0.78 |  | 2.17 | 26.29
|  | 分部小计 |  | 161.88
分部分项工程量清单综合单价分析表
工程名称：2023年所站修缮工程(福银段) | [11 empty] | 第119页 共126页
序号 | 项目编码 | 项目名称及特征描述 | 单位 | 工程量 | 综合单价组成(元) | [7 empty] | 综合单价 (元)
[5 empty] | 人工费 | 材料费 | 其中： 设备费 | 施工机具使用费 | 企业管理费 | 利润 | 规费 | 税金
735 | 011102003026 | 块料楼地面 (1)更换宿舍卫生间300*600*5mm石晶地板 | m2 | 56.88 | 43.68 | 130.79 |  | 0.57 | 17.15 | 6.42 |  | 17.87 | 216.48
735.1 | 10111055T | 陶瓷锦砖楼地面水泥砂浆结合层(不拼花) | m2 |  | 57.27 | 213.51 |  | 0.57 | 26.59 | 9.95 |  | 27.71 | 335.6
735.2 | 10111045T | (地砖楼地面 水泥砂浆结合层 不勾缝 周长1600mm以内) | m2 | 56.88 | 43.68 | 130.79 |  | 0.57 | 17.15 | 6.42 |  | 17.87 | 216.48
736 | 011204003046 | 块料墙面 (1)更换宿舍卫生间600*2400*4mm石晶墙板 | m2 | 360.108 | 57.26 | 128.31 |  | 0.15 | 18.2 | 6.81 |  | 18.97 | 229.7
736.1 | 10112082T | 内墙面面砖(每块面积＞0.64m2 水泥砂浆粘贴) | m2 | 360.108 | 57.26 | 128.31 |  | 0.15 | 18.2 | 6.81 |  | 18.97 | 229.7
737 | 011302001060 | 天棚吊顶 (1)宿舍卫生间吊顶 (2)更换宿舍卫生间蜂巢铝板吊顶 (3)7*1220*2440mm (4)具体详见图纸 | m2 | 56.88 | 16.58 | 239.47 |  |  | 25.09 | 9.39 |  | 26.15 | 316.68
737.1 | 10113110T | 长条型铝扣板(天棚面层) | m2 | 56.88 | 16.58 | 239.47 |  |  | 25.09 | 9.39 |  | 26.15 | 316.68
738 | 010902002008 | 屋面涂膜防水 (1)宿舍卫生间防水（地面+1.8墙面） (2)刷免砸砖防水剂，针对漏水点局部拆除刷防水 | m2 | 95.463 | 10.99 | 31.42 |  |  | 4.16 | 1.56 |  | 4.33 | 52.46
738.1 | 10109091T | 涂料防水(水泥基渗透结晶型防水涂料2mm厚 立面) | m2 |  | 10.99 | 107.41 |  |  | 11.6 | 4.34 |  | 12.09 | 146.43
738.2 | 10109091T | 涂料防水(水泥基渗透结晶型防水涂料2mm厚 立面) | m2 | 95.463 | 10.99 | 31.42 |  |  | 4.16 | 1.56 |  | 4.33 | 52.46
739 | 031004006029 | 大便器 (1)坐式大便器安装(挂墙水箱) | 套 | 18 | 82.52 | 1093.41 |  |  | 64.14 | 41.43 |  | 115.34 | 1396.84
739.1 | 31006040T | 坐式大便器安装(挂墙水箱) | 套 | 18 | 82.52 | 1093.41 |  |  | 64.14 | 41.43 |  | 115.34 | 1396.84
740 | 031004010007 | 淋浴器 (1)淋浴套件 (2)成品花洒 | 套 | 18 | 65 | 594.55 |  |  | 35.97 | 23.24 |  | 64.69 | 783.45
740.1 | 31006054T | 组成淋浴器(镀锌钢管)(镀锌钢管丝接 冷热水) | 套 | 18 | 65 | 594.55 |  |  | 35.97 | 23.24 |  | 64.69 | 783.45
分部分项工程量清单综合单价分析表
工程名称：2023年所站修缮工程(福银段) | [11 empty] | 第120页 共126页
序号 | 项目编码 | 项目名称及特征描述 | 单位 | 工程量 | 综合单价组成(元) | [7 empty] | 综合单价 (元)
[5 empty] | 人工费 | 材料费 | 其中： 设备费 | 施工机具使用费 | 企业管理费 | 利润 | 规费 | 税金
741 | 011501011007 | 矮柜 (1)600mm成品浴室柜 | 套 | 18 |  | 466.71 | 466.71 |  |  |  |  | 42 | 508.71
741.1 | 101BC002T | 600成品浴室柜 | 套 | 18 |  | 466.71 | 466.71 |  |  |  |  | 42 | 508.71
742 | 031004003040 | 洗脸盆 (1)台盆（成品立柱） | 套 | 18 | 69.99 | 570.54 |  |  | 34.93 | 22.57 |  | 62.82 | 760.85
742.1 | 31006019T | 洗脸盆(立柱式 冷热水) | 套 | 18 | 69.99 | 570.54 |  |  | 34.93 | 22.57 |  | 62.82 | 760.85
743 | 031004008025 | 其他成品卫生器具 (1)洗脸盆水龙头 | 套 | 18 | 3.28 | 120.56 |  |  | 6.75 | 4.36 |  | 12.15 | 147.1
743.1 | 31006084T | 水龙头安装(公称直径20mm) | 套 | 18 | 3.28 | 120.56 |  |  | 6.75 | 4.36 |  | 12.15 | 147.1
744 | 031004008026 | 其他成品卫生器具 (1)洗拖把水龙头 | 套 | 18 | 3.28 | 30.2 |  |  | 1.83 | 1.18 |  | 3.28 | 39.77
744.1 | 31006084T | 水龙头安装(公称直径20mm) | 套 | 18 | 3.28 | 30.2 |  |  | 1.83 | 1.18 |  | 3.28 | 39.77
745 | 031004008027 | 其他成品卫生器具 (1)不锈钢挂件 (2)毛巾架、纸巾盒、置物架等 | 套 | 18 | 87.54 | 281.81 |  |  | 36.2 | 13.55 |  | 37.72 | 456.82
745.1 | 10115146T | 浴厕配件(不锈钢) | 套 | 18 | 87.54 | 281.81 |  |  | 36.2 | 13.55 |  | 37.72 | 456.82
746 | 031004008028 | 其他成品卫生器具 (1)更换防臭地漏 | 套 | 18 | 41.62 | 19.86 |  |  | 3.35 | 2.17 |  | 6.03 | 73.03
746.1 | 31006094 | 地漏安装(公称直径100mm以内 不带存水弯) | 套 | 18 | 41.62 | 19.86 |  |  | 3.35 | 2.17 |  | 6.03 | 73.03
747 | 030404031040 | 小电器 (1)五合一风暖一体机 (2)照明、取暖、吹风、换气、干燥 | 套 | 18 | 66.09 | 407.32 |  |  | 25.82 | 16.68 |  | 46.43 | 562.34
747.1 | 30415073T | 民用电器安装(风扇安装 排气扇) | 套 | 18 | 66.09 | 407.32 |  |  | 25.82 | 16.68 |  | 46.43 | 562.34
748 | 030404035004 | 插座 (1)开关插座 (2)洗脸盆旁插座、热水器插座、五合一灯单控开关 | 套 | 18 | 16.43 | 36.26 |  |  | 2.87 | 1.86 |  | 5.17 | 62.59
748.1 | 30414318T | 带保险盒插座安装(单相 带保险盒插座电流≤15A) | 套 | 18 | 16.43 | 36.26 |  |  | 2.87 | 1.86 |  | 5.17 | 62.59
749 | 010808004007 | 金属门窗套 | m2 | 25.704 | 87.05 | 462.6 |  | 3.49 | 54.21 | 20.29 |  | 56.49 | 684.13
分部分项工程量清单综合单价分析表
工程名称：2023年所站修缮工程(福银段) | [11 empty] | 第121页 共126页
序号 | 项目编码 | 项目名称及特征描述 | 单位 | 工程量 | 综合单价组成(元) | [7 empty] | 综合单价 (元)
[5 empty] | 人工费 | 材料费 | 其中： 设备费 | 施工机具使用费 | 企业管理费 | 利润 | 规费 | 税金
(1)铝合金门 (2)0.68*2.1m
749.1 | 10108017 | 铝合金门(铝合金平开门制作) | m2 | 25.704 | 42.26 | 432.69 |  | 3.49 | 46.89 | 17.55 |  | 48.86 | 591.74
749.2 | 10108019 | 铝合金门(铝合金平开门安装) | m2 | 25.704 | 44.79 | 29.91 |  |  | 7.32 | 2.74 |  | 7.63 | 92.39
750 | 031001008011 | 直埋式预制保温管 (1)宿舍卫生间洗脸盆处增设热水管道 | m | 180 | 16.02 | 12.13 |  | 0.01 | 1.54 | 0.99 |  | 2.76 | 33.45
750.1 | 31002049T | 室内塑料管(热熔连接)(外径32mm以内) | m | 180 | 16.02 | 12.13 |  | 0.01 | 1.54 | 0.99 |  | 2.76 | 33.45
751 | 030408001007 | 电力电缆 (1)宿舍卫生间电路改造 (2)暗藏现有电线，增设浴室柜边插座，增设五合一风暖线路 | m | 180 | 2.85 | 11.05 |  | 1.03 | 0.81 | 0.53 |  | 1.46 | 17.73
751.1 | 30409135T | 室内铜芯电力电缆敷设 VV-3x2.5 | m | 180 | 2.85 | 11.05 |  | 1.03 | 0.81 | 0.53 |  | 1.46 | 17.73
752 | 040502018004 | 检漏（水）管 (1)宿舍卫生间水路改造及漏水点修复 | 项 | 1 | 160.83 | 829.76 |  |  | 97.08 | 36.35 |  | 101.16 | 1225.18
752.1 | 40806056T | 安全水封、检漏管安装(检漏管) | 项 | 1 | 160.83 | 829.76 |  |  | 97.08 | 36.35 |  | 101.16 | 1225.18
|  | 分部小计 |  | 1136.035
办公楼水卫 | [13 empty] | 分项工程(17安装)
753 | 011606003040 | 天棚面龙骨及饰面拆除 (1)拆除男女卫生间、第三卫生间原铝扣板吊顶 | m2 | 53.226 | 6.58 |  |  |  | 0.64 | 0.24 |  | 0.67 | 8.13
753.1 | 10116062 | 拆除天棚装饰层(单拆各式 吊顶板面) | m2 | 53.226 | 6.58 |  |  |  | 0.64 | 0.24 |  | 0.67 | 8.13
754 | 011605002039 | 立面块料拆除 (1)拆除男女卫生间原抗倍特板隔断高1800mm | m2 | 31.622 | 11.63 |  |  |  | 1.14 | 0.43 |  | 1.19 | 14.39
754.1 | 10116097 | 拆除栏杆栏板、轻质隔断隔墙(拆除石膏板隔断墙) | m2 | 31.622 | 11.63 |  |  |  | 1.14 | 0.43 |  | 1.19 | 14.39
755 | 011612002025 | 卫生洁具拆除 (1)拆除男女卫生间蹲坑、立柱洗手池+镜子、拖把池、小便斗+二楼大理石洗手台 | 套 | 33 | 47.74 |  |  |  | 4.68 | 1.75 |  | 4.88 | 59.05
755.1 | 10116124 | 拆除其他构件(拆除块料 石材 台池槽) | 套 | 33 | 47.74 |  |  |  | 4.68 | 1.75 |  | 4.88 | 59.05
756 | 040103002076 | 余方弃置 | m3 | 20 | 0.18 |  |  | 21.08 | 2.08 | 0.78 |  | 2.17 | 26.29
分部分项工程量清单综合单价分析表
工程名称：2023年所站修缮工程(福银段) | [11 empty] | 第122页 共126页
序号 | 项目编码 | 项目名称及特征描述 | 单位 | 工程量 | 综合单价组成(元) | [7 empty] | 综合单价 (元)
[5 empty] | 人工费 | 材料费 | 其中： 设备费 | 施工机具使用费 | 企业管理费 | 利润 | 规费 | 税金
(1)建筑拆除垃圾，清运
756.1 | 10101086T | 自卸汽车运土(载重10t以外 运距10km以内) | m3 | 20 | 0.18 |  |  | 21.08 | 2.08 | 0.78 |  | 2.17 | 26.29
|  | 分部小计 |  | 137.848
757 | 011102003025 | 块料楼地面 (1)男女卫生间600*1200*5mm石晶地板 | m2 | 53.226 | 43.68 | 130.79 |  | 0.57 | 17.15 | 6.42 |  | 17.87 | 216.48
757.1 | 10111055T | 陶瓷锦砖楼地面水泥砂浆结合层(不拼花) | m2 |  | 57.27 | 213.51 |  | 0.57 | 26.59 | 9.96 |  | 27.71 | 335.61
757.2 | 10111045T | (地砖楼地面 水泥砂浆结合层 不勾缝 周长1600mm以内) | m2 | 53.226 | 43.68 | 130.79 |  | 0.57 | 17.15 | 6.42 |  | 17.87 | 216.48
758 | 011204003045 | 块料墙面 (1)男女卫生间600*2400*4mm石晶墙板 | m2 | 202.96 | 57.26 | 128.31 |  | 0.15 | 18.2 | 6.82 |  | 18.97 | 229.71
758.1 | 10112082T | 内墙面面砖(每块面积＞0.64m2 水泥砂浆粘贴) | m2 | 202.96 | 57.26 | 128.31 |  | 0.15 | 18.2 | 6.82 |  | 18.97 | 229.71
759 | 011302001059 | 天棚吊顶 (1)一楼二楼公共卫生间吊顶 (2)男女卫生间蜂巢铝板吊顶 (3)7*1220*2440mm (4)具体详见图纸 | m2 | 53.226 | 16.58 | 239.47 |  |  | 25.09 | 9.4 |  | 26.15 | 316.69
759.1 | 10113110T | 长条型铝扣板(天棚面层) | m2 | 53.226 | 16.58 | 239.47 |  |  | 25.09 | 9.4 |  | 26.15 | 316.69
760 | 030412001081 | 普通灯具 (1)一层二层卫生间、第三卫生间灯 (2)嵌入式12公分LED筒灯，8W，4000K | 套 | 24 |  | 40.36 |  |  | 2.2 | 1.42 |  | 3.96 | 47.94
760.1 | 30414163T | 点光源艺术装饰灯具安装(嵌入式筒灯 灯具直径φ150) | 套 | 24 |  | 40.36 |  |  | 2.2 | 1.42 |  | 3.96 | 47.94
761 | 030404031038 | 小电器 (1)卫生间600*600mm排气扇 | 套 | 6 | 66.09 | 149.58 |  |  | 11.77 | 7.6 |  | 21.15 | 256.19
761.1 | 30415073T | 民用电器安装(风扇安装 排气扇) | 套 | 6 | 66.09 | 149.58 |  |  | 11.77 | 7.6 |  | 21.15 | 256.19
761.2 | 30409135T | 室内铜芯电力电缆敷设 YJV-3x10mm2 | m |  | 2.85 | 32.34 |  | 1.03 | 1.98 | 1.28 |  | 3.55 | 43.03
762 | 030408001014 | 电力电缆 (1)YJV (2)3x10mm2 (3)铜芯电力电缆 | m | 90 | 2.85 | 28.32 |  | 1.03 | 1.76 | 1.13 |  | 3.16 | 38.25
分部分项工程量清单综合单价分析表
工程名称：2023年所站修缮工程(福银段) | [11 empty] | 第123页 共126页
序号 | 项目编码 | 项目名称及特征描述 | 单位 | 工程量 | 综合单价组成(元) | [7 empty] | 综合单价 (元)
[5 empty] | 人工费 | 材料费 | 其中： 设备费 | 施工机具使用费 | 企业管理费 | 利润 | 规费 | 税金
762.1 | 30409135T | 室内铜芯电力电缆敷设 YJV-3x10mm2 | m | 90 | 2.85 | 28.32 |  | 1.03 | 1.76 | 1.13 |  | 3.16 | 38.25
763 | 030404031039 | 小电器 (1)小厨宝热水器 (2)洗手台下方增设小厨宝插座，增设4平方线 | 台 | 6 | 73.87 | 714.82 |  |  | 43.03 | 27.79 |  | 77.35 | 936.86
763.1 | 31009076T | 电热水器安装(挂式30L以内) | 台 | 6 | 64.14 | 689.86 |  |  | 41.14 | 26.57 |  | 73.95 | 895.66
763.2 | 30414304T | 普通插座安装(三相带接地 明插座电流≤30A) | 套 | 6 | 9.73 | 24.96 |  |  | 1.89 | 1.22 |  | 3.4 | 41.2
763.3 | 30409135T | 室内铜芯电力电缆敷设 YJV-3x10mm2 | m |  | 2.85 | 32.34 |  | 1.03 | 1.98 | 1.28 |  | 3.55 | 43.03
764 | 030408001015 | 电力电缆 (1)YJV (2)3x10mm2 (3)铜芯电力电缆 | m | 90 | 2.85 | 28.32 |  | 1.03 | 1.76 | 1.13 |  | 3.16 | 38.25
764.1 | 30409135T | 室内铜芯电力电缆敷设 YJV-3x10mm2 | m | 90 | 2.85 | 28.32 |  | 1.03 | 1.76 | 1.13 |  | 3.16 | 38.25
765 | 011210005007 | 成品隔断 (1)公共卫生间 (2)18mm碳晶隔断（1830mm高） (3)304不锈钢配件，厚度2.0mm，1门3合页 (4)304不锈钢：挂钩、置物架 | m2 | 38.382 | 43.95 | 245.83 |  | 2.13 | 28.61 | 10.71 |  | 29.81 | 361.04
765.1 | 10112344T | 成品隔断(防潮板隔断 卫生间) | m2 | 38.382 | 43.95 | 245.83 |  | 2.13 | 28.61 | 10.71 |  | 29.81 | 361.04
766 | 031004006028 | 大便器 (1)感应式蹲坑 | 套 | 10 | 62.92 | 1630.97 |  |  | 92.42 | 59.7 |  | 166.14 | 2012.15
766.1 | 31006039T | 蹲式大便器安装(感应开关 埋入式) | 套 | 10 | 62.92 | 1630.97 |  |  | 92.42 | 59.7 |  | 166.14 | 2012.15
767 | 031004006030 | 大便器 (1)残卫 马桶 | 套 | 2 | 62.92 | 1630.97 |  |  | 92.4 | 59.7 |  | 166.14 | 2012.13
767.1 | 31006039T | 蹲式大便器安装(感应开关 埋入式) | 套 | 2 | 62.92 | 1630.97 |  |  | 92.4 | 59.7 |  | 166.14 | 2012.13
768 | 011503001004 | 金属扶手、栏杆、栏板 (1)第三卫生间不锈钢扶手 | 套 | 2 | 149.9 | 173.45 |  | 14.03 | 29.13 | 12.25 |  | 34.09 | 412.85
768.1 | 10115086 | 不锈钢栏杆(不锈钢扶手) | 套 | 2 | 149.9 | 173.45 |  | 14.03 | 29.13 | 12.25 |  | 34.09 | 412.85
769 | 031004007007 | 小便器 (1)小便池（感应式） | 套 | 6 | 39.56 | 1185.94 |  |  | 66.86 | 43.19 |  | 120.2 | 1455.75
分部分项工程量清单综合单价分析表
工程名称：2023年所站修缮工程(福银段) | [11 empty] | 第124页 共126页
序号 | 项目编码 | 项目名称及特征描述 | 单位 | 工程量 | 综合单价组成(元) | [7 empty] | 综合单价 (元)
[5 empty] | 人工费 | 材料费 | 其中： 设备费 | 施工机具使用费 | 企业管理费 | 利润 | 规费 | 税金
769.1 | 31006047T | 壁挂式小便器安装(感应开关 埋入式) | 套 | 6 | 39.56 | 1185.94 |  |  | 66.86 | 43.19 |  | 120.2 | 1455.75
770 | 031004003038 | 洗脸盆 (1)台盆（成品立柱） | 套 | 2 | 69.99 | 570.54 |  |  | 34.93 | 22.57 |  | 62.82 | 760.85
770.1 | 31006019T | 洗脸盆(立柱式 冷热水) | 套 | 2 | 69.99 | 570.54 |  |  | 34.93 | 22.57 |  | 62.82 | 760.85
771 | 031004008023 | 其他成品卫生器具 (1)拖把池(二楼卫） | 套 | 4 | 38.95 | 495.17 |  |  | 29.13 | 18.82 |  | 52.39 | 634.46
771.1 | 31006051T | 其他成品卫生器具(成品拖布池安装) | 套 | 4 | 38.95 | 495.17 |  |  | 29.13 | 18.82 |  | 52.39 | 634.46
772 | 031004008024 | 其他成品卫生器具 (1)更换防臭地漏 | 套 | 6 | 41.62 | 19.86 |  |  | 3.35 | 2.17 |  | 6.03 | 73.03
772.1 | 31006094 | 地漏安装(公称直径100mm以内 不带存水弯) | 套 | 6 | 41.62 | 19.86 |  |  | 3.35 | 2.17 |  | 6.03 | 73.03
773 | 031004003039 | 洗脸盆 (1)定制人造石台面 (2)二层卫生间50*50*4镀锌角钢旱框架 (3)15mm白色人造石台面 (4)20mm木色铝单板 (5)台盆 | 组 | 2 | 487.6 | 3009.28 |  | 5.55 | 229.12 | 124.7 |  | 347.06 | 4203.32
773.1 | 31006023T | 洗脸盆(台下式 冷热水) | 套 | 8 | 74.61 | 582.22 |  |  | 35.84 | 23.15 |  | 64.42 | 780.24
773.2 | 10115131 | 浴厕配件(大理石洗漱台 ＞1m2) | m2 | 3.732 | 84.53 | 311.29 |  | 0.82 | 38.87 | 14.55 |  | 40.51 | 490.57
773.3 | 10106004 | 金属构件制作(零星钢构件制作) | t | 0.01 | 1522.73 | 5962.97 |  | 804.79 | 812.47 | 304.22 |  | 846.65 | 10253.83
773.4 | 10112244 | 墙面饰面(铝合金装饰板墙面) | m2 | 1.244 | 38.29 | 112.08 |  |  | 14.74 | 5.52 |  | 15.36 | 185.99
774 | 010902002007 | 屋面涂膜防水 (1)公共卫生间防水，（地面+反300墙面） (2)刷免砸砖防水剂，针对漏水点局部拆除刷防水 | m2 | 133.704 | 10.99 | 31.42 |  |  | 4.16 | 1.56 |  | 4.33 | 52.46
774.1 | 10109091T | 涂料防水(水泥基渗透结晶型防水涂料2mm厚 立面) | m2 |  | 10.99 | 107.41 |  |  | 11.6 | 4.34 |  | 12.09 | 146.43
774.2 | 10109091T | 涂料防水(水泥基渗透结晶型防水涂料2mm厚 立面) | m2 | 133.704 | 10.99 | 31.42 |  |  | 4.16 | 1.56 |  | 4.33 | 52.46
775 | 031001008010 | 直埋式预制保温管 (1)宿舍卫生间洗脸盆处增设热水管道 | m | 60 | 16.02 | 12.13 |  | 0.01 | 1.54 | 0.99 |  | 2.76 | 33.45
分部分项工程量清单综合单价分析表
工程名称：2023年所站修缮工程(福银段) | [11 empty] | 第125页 共126页
序号 | 项目编码 | 项目名称及特征描述 | 单位 | 工程量 | 综合单价组成(元) | [7 empty] | 综合单价 (元)
[5 empty] | 人工费 | 材料费 | 其中： 设备费 | 施工机具使用费 | 企业管理费 | 利润 | 规费 | 税金
775.1 | 31002049T | 室内塑料管(热熔连接)(外径32mm以内) | m | 60 | 16.02 | 12.13 |  | 0.01 | 1.54 | 0.99 |  | 2.76 | 33.45
|  | 分部小计 |  | 791.498
安装工程 | [13 empty] | 单位工程(17安装)
夜景亮化 | [13 empty] | 分项工程(17安装)
776 | 030412001065 | 普通灯具 (1)LED柔性霓虹灯 (2)功率：13W 色温：2700K | m | 463.9 | 39.32 | 34.74 |  |  | 2.84 | 2.57 |  | 7.15 | 86.62
776.1 | 30414126T | 荧光艺术装饰灯具安装(组合荧光灯带 嵌入式 三管) | m | 463.9 | 39.32 | 34.74 |  |  | 2.84 | 2.57 |  | 7.15 | 86.62
777 | 030412001066 | 普通灯具 (1)埋地灯 (2)功率：150W 色温：2700K (3)外加防眩晕和防破坏灯罩 | 套 | 16 | 34.57 | 121.13 |  |  | 5.98 | 5.4 |  | 15.04 | 182.12
777.1 | 30414212T | 嵌入式地灯安装(地坪下) | 套 | 16 | 34.57 | 121.13 |  |  | 5.98 | 5.4 |  | 15.04 | 182.12
778 | 030412001067 | 普通灯具 (1)条形埋地灯 (2)功率：36W 色温：2700K (3)外加防眩晕和防破坏灯罩 | m | 12.27 | 34.57 | 121.13 |  |  | 5.98 | 5.4 |  | 15.04 | 182.12
778.1 | 30414212T | 嵌入式地灯安装(地坪下) | m | 12.27 | 34.57 | 121.13 |  |  | 5.98 | 5.4 |  | 15.04 | 182.12
779 | 030404023004 | 交流接触器 (1)300A | 台 | 1 | 891.69 | 37.42 |  | 178.74 | 42.55 | 38.45 |  | 107 | 1295.85
779.1 | 30402014 | 空气断路器安装(真空接触器 ≤6300V/630A) | 台 |  | 937.7 | 37.42 |  | 178.74 | 44.32 | 40.04 |  | 111.44 | 1349.66
779.2 | 30402013 | 空气断路器安装(真空接触器 ≤1140V/630A) | 台 | 1 | 891.69 | 37.42 |  | 178.74 | 42.55 | 38.45 |  | 107 | 1295.85
780 | 030404019004 | 控制开关 | 个 | 1 | 171.38 | 309.22 |  | 5.11 | 18.66 | 16.85 |  | 46.91 | 568.13
780.1 | 30415007T | 自动空气开关安装(电动式) | 个 | 1 | 171.38 | 309.22 |  | 5.11 | 18.66 | 16.85 |  | 46.91 | 568.13
781 | 030404022004 | 控制器 | 台 | 1 | 199.97 | 699.08 |  |  | 34.55 | 31.19 |  | 86.83 | 1051.62
781.1 | 30414264T | 霓虹灯安装(防雨定时控制器 接触器电流≤60A以内) | 台 | 1 | 199.97 | 699.08 |  |  | 34.55 | 31.19 |  | 86.83 | 1051.62
782 | 030409010004 | 浪涌保护器 (1)100A | 个 | 2 | 29.09 | 316.88 |  |  | 13.29 | 12.01 |  | 33.41 | 404.68
分部分项工程量清单综合单价分析表
工程名称：2023年所站修缮工程(福银段) | [11 empty] | 第126页 共126页
序号 | 项目编码 | 项目名称及特征描述 | 单位 | 工程量 | 综合单价组成(元) | [7 empty] | 综合单价 (元)
[5 empty] | 人工费 | 材料费 | 其中： 设备费 | 施工机具使用费 | 企业管理费 | 利润 | 规费 | 税金
782.1 | 30415024T | 漏电保护开关安装(三相) | 个 | 2 | 29.09 | 316.88 |  |  | 13.29 | 12.01 |  | 33.41 | 404.68
783 | 030602001004 | 电表安装 | 台 | 1 | 42.6 | 594.84 |  | 2.31 | 24.58 | 22.19 |  | 61.79 | 748.31
783.1 | 30503136T | 基表及控制设备安装(基表 远传脉冲电表) | 个 | 1 | 42.6 | 594.84 |  | 2.31 | 24.58 | 22.19 |  | 61.79 | 748.31
784 | 030404017004 | 配电箱 (1)600*800*370mm | 台 | 1 | 265.34 | 4956.08 |  | 101.67 | 204.51 | 184.62 |  | 514.1 | 6226.32
784.1 | 30411305T | 配电设备安装(配电箱) | 台 | 1 | 265.34 | 4956.08 |  | 101.67 | 204.51 | 184.62 |  | 514.1 | 6226.32
785 | 030411004004 | 配线 (1)穿照明线(铜芯 导线截面≤4mm2) | m | 3000 | 0.65 | 9.34 |  |  | 0.38 | 0.35 |  | 0.96 | 11.68
785.1 | 30413006T | 穿照明线(铜芯 导线截面≤4mm2) | 单线 | 3000 | 0.65 | 9.34 |  |  | 0.38 | 0.35 |  | 0.96 | 11.68
786 | 030411001004 | 配管 (1)暗配(外径≤32mm) | m | 1500 | 7.45 | 8.37 |  |  | 0.61 | 0.55 |  | 1.53 | 18.51
786.1 | 30412188T | 砖、混凝土结构暗配(外径≤32mm) | m | 1500 | 7.45 | 8.37 |  |  | 0.61 | 0.55 |  | 1.53 | 18.51
787 | 041001001010 | 拆除路面 (1)水泥路面破除挖槽 (2)开挖凿除30cm厚 (3)挖掘机装车并外运15KM | m2 | 65 | 22.16 | 0.61 |  | 32.52 | 3.82 | 1.97 |  | 5.5 | 66.57
787.1 | 40104003T | 小型机械拆除混凝土类面层(无筋 厚30cm以内) | m2 | 65 | 22.11 | 0.61 |  | 9.28 | 2.21 | 1.14 |  | 3.18 | 38.53
787.2 | 40101160T | 自卸汽车运石碴(载重10t以内 运距15km以内) | m3 | 19.5 | 0.18 |  |  | 77.45 | 5.36 | 2.77 |  | 7.72 | 93.48
788 | 040203007009 | 水泥混凝土 (1)电线预埋沟槽修复c30混凝土30cm厚 | m2 | 65 | 19.26 | 128.69 |  | 0.27 | 10.23 | 5.3 |  | 14.74 | 178.49
788.1 | 40203041T | C30水泥预拌非泵送普通混凝土路面(厚度30cm) | m2 | 65 | 19.26 | 128.69 |  | 0.27 | 10.23 | 5.3 |  | 14.74 | 178.49
暂列金 | [13 empty] | 单项工程(17市政)
暂列金 | [13 empty] | 单位工程(17房屋建筑与装饰)
暂列金 | [13 empty] | 分项工程(17房屋建筑与装饰)

## 单价措施项目清单综合单价分析表
单价措施项目清单综合单价分析表
工程名称：2023年所站修缮工程(福银段) | [11 empty] | 第1页 共6页
序号 | 项目编码 | 项目名称及特征描述 | 单位 | 工程量 | 综合单价组成(元) | [7 empty] | 综合单价 (元)
[5 empty] | 人工费 | 材料费 | 施工机具使用费 | 企业管理费 | 利润 | 规费 | 税金
福州西征管所 | [13 empty] | 单项工程(17市政)
房屋建筑与装饰工程 | [13 empty] | 单位工程(17房屋建筑与装饰)
综合办公楼 | [13 empty] | 分项工程(17房屋建筑与装饰)
1 | 081303002001 | 双排脚手架 | m2 | 1654.49 | 29.06 | 29.84 | 0.97 | 3.27 | 2.11 |  | 5.87 |  | 71.12
1.1 | 10117001T | 外脚手架（落地式钢管）(外墙扣件式钢管脚手架 双排 建筑物高度30m以内) | m2 | 1654.49 | 25.18 | 24.75 | 0.97 | 2.78 | 1.79 |  | 4.99 |  | 60.46
1.2 | 10117015 | 建筑物垂直封闭(阻燃安全网) | m2 | 1654.49 | 3.88 | 5.09 |  | 0.49 | 0.32 |  | 0.88 |  | 10.66
2 | 011703001001 | 垂直运输 (1)垂直运输 | 项 | 547 | 12.82 |  | 15.55 | 1.55 | 1 |  | 2.78 |  | 33.7
2.1 | 10117102 | 垂直运输工程(垂直运输费 二、三层) | m2 | 547 | 12.82 |  | 15.55 | 1.55 | 1 |  | 2.78 |  | 33.7
宿舍楼 | [13 empty] | 分项工程(17房屋建筑与装饰)
3 | 081303002002 | 双排脚手架 | m2 | 1007.128 | 29.06 | 29.84 | 0.97 | 3.27 | 2.11 |  | 5.87 |  | 71.12
3.1 | 10117001T | 外脚手架（落地式钢管）(外墙扣件式钢管脚手架 双排 建筑物高度30m以内) | m2 | 1007.128 | 25.18 | 24.75 | 0.97 | 2.78 | 1.79 |  | 4.99 |  | 60.46
3.2 | 10117015 | 建筑物垂直封闭(阻燃安全网) | m2 | 1007.128 | 3.88 | 5.09 |  | 0.49 | 0.32 |  | 0.88 |  | 10.66
零星修缮 | [13 empty] | 分项工程(17房屋建筑与装饰)
大门 | [13 empty] | 分项工程(17房屋建筑与装饰)
4 | 011702001001 | 基础模板 (1)垫层 | m2 | 4.64 | 45.73 | 16.18 | 0.84 | 3.42 | 2.21 |  | 6.15 |  | 74.53
4.1 | 10117035 | 现浇混凝土胶合板模板(基础 垫层) | m2 | 4.64 | 45.73 | 16.18 | 0.84 | 3.42 | 2.21 |  | 6.15 |  | 74.53
5 | 011702001002 | 基础模板 (1)独立基础 | m2 | 36.654 | 40.62 | 21.87 | 1.1 | 3.47 | 2.24 |  | 6.24 |  | 75.54
5.1 | 10117037 | 现浇混凝土胶合板模板(基础 独立基础) | m2 | 36.654 | 40.62 | 21.87 | 1.1 | 3.47 | 2.24 |  | 6.24 |  | 75.54
门厅 | [13 empty] | 分项工程(17房屋建筑与装饰)
园林工程 | [13 empty] | 单位工程(17房屋建筑与装饰)
园林建筑 | [13 empty] | 分项工程(17房屋建筑与装饰)
绿化种植 | [13 empty] | 分项工程(17房屋建筑与装饰)
单价措施项目清单综合单价分析表
工程名称：2023年所站修缮工程(福银段) | [11 empty] | 第2页 共6页
序号 | 项目编码 | 项目名称及特征描述 | 单位 | 工程量 | 综合单价组成(元) | [7 empty] | 综合单价 (元)
[5 empty] | 人工费 | 材料费 | 施工机具使用费 | 企业管理费 | 利润 | 规费 | 税金
安装工程 | [13 empty] | 单位工程(17安装)
宿舍水卫 | [13 empty] | 分项工程(17安装)
办公楼水卫 | [13 empty] | 分项工程(17安装)
安装工程 | [13 empty] | 单位工程(17安装)
夜景亮化 | [13 empty] | 分项工程(17安装)
停车场充电桩 | [13 empty] | 分项工程(17安装)
暂估价 | [13 empty] | 单位工程(17房屋建筑与装饰)
暂估价 | [13 empty] | 分项工程(17房屋建筑与装饰)
福州南征管所 | [13 empty] | 单项工程(17市政)
房屋建筑与装饰工程 | [13 empty] | 单位工程(17房屋建筑与装饰)
综合办公楼 | [13 empty] | 分项工程(17房屋建筑与装饰)
6 | 081303002007 | 双排脚手架 | m2 | 1106.56 | 29.06 | 29.84 | 0.97 | 3.27 | 2.11 |  | 5.87 |  | 71.12
6.1 | 10117001T | 外脚手架（落地式钢管）(外墙扣件式钢管脚手架 双排 建筑物高度30m以内) | m2 | 1106.56 | 25.18 | 24.75 | 0.97 | 2.78 | 1.79 |  | 4.99 |  | 60.46
6.2 | 10117015 | 建筑物垂直封闭(阻燃安全网) | m2 | 1106.56 | 3.88 | 5.09 |  | 0.49 | 0.32 |  | 0.88 |  | 10.66
7 | 011703001002 | 垂直运输 (1)垂直运输 | 项 | 575 | 12.82 |  | 15.55 | 1.55 | 1 |  | 2.78 |  | 33.7
7.1 | 10117102 | 垂直运输工程(垂直运输费 二、三层) | m2 | 575 | 12.82 |  | 15.55 | 1.55 | 1 |  | 2.78 |  | 33.7
零星修缮 | [13 empty] | 分项工程(17房屋建筑与装饰)
大门 | [13 empty] | 分项工程(17房屋建筑与装饰)
8 | 011702001003 | 基础模板 (1)垫层 | m2 | 8.344 | 45.73 | 16.18 | 0.84 | 3.42 | 2.21 |  | 6.15 |  | 74.53
8.1 | 10117035 | 现浇混凝土胶合板模板(基础 垫层) | m2 | 8.344 | 45.73 | 16.18 | 0.84 | 3.42 | 2.21 |  | 6.15 |  | 74.53
9 | 011702001004 | 基础模板 (1)独立基础 | m2 | 12.356 | 40.62 | 21.87 | 1.1 | 3.47 | 2.24 |  | 6.24 |  | 75.54
9.1 | 10117037 | 现浇混凝土胶合板模板(基础 独立基础) | m2 | 12.356 | 40.62 | 21.87 | 1.1 | 3.47 | 2.24 |  | 6.24 |  | 75.54
10 | 011702002001 | 柱模板 | m2 | 24.35 | 43.06 | 26.36 | 0.88 | 3.83 | 2.48 |  | 6.89 |  | 83.5
单价措施项目清单综合单价分析表
工程名称：2023年所站修缮工程(福银段) | [11 empty] | 第3页 共6页
序号 | 项目编码 | 项目名称及特征描述 | 单位 | 工程量 | 综合单价组成(元) | [7 empty] | 综合单价 (元)
[5 empty] | 人工费 | 材料费 | 施工机具使用费 | 企业管理费 | 利润 | 规费 | 税金
10.1 | 10117045 | 现浇混凝土胶合板模板(柱 独立矩形柱) | m2 | 24.35 | 43.06 | 26.36 | 0.88 | 3.83 | 2.48 |  | 6.89 |  | 83.5
11 | 081303003003 | 满堂脚手架 | m2 | 103.82 | 6.46 | 3.16 | 0.34 | 0.54 | 0.35 |  | 0.98 |  | 11.83
11.1 | 10117019 | 装修脚手架(装修满堂脚手架 基本层3.6m-5.2m) | m2 | 103.82 | 6.46 | 3.16 | 0.34 | 0.54 | 0.35 |  | 0.98 |  | 11.83
门厅 | [13 empty] | 分项工程(17房屋建筑与装饰)
园林工程 | [13 empty] | 单位工程(17房屋建筑与装饰)
园林建筑 | [13 empty] | 分项工程(17房屋建筑与装饰)
绿化种植 | [13 empty] | 分项工程(17房屋建筑与装饰)
安装工程 | [13 empty] | 单位工程(17安装)
宿舍水卫 | [13 empty] | 分项工程(17安装)
办公楼水卫 | [13 empty] | 分项工程(17安装)
安装工程 | [13 empty] | 单位工程(17安装)
夜景亮化 | [13 empty] | 分项工程(17安装)
暂估价 | [13 empty] | 单位工程(17房屋建筑与装饰)
暂估价 | [13 empty] | 分项工程(17房屋建筑与装饰)
祥谦征管所 | [13 empty] | 单项工程(17市政)
房屋建筑与装饰工程 | [13 empty] | 单位工程(17房屋建筑与装饰)
综合办公楼 | [13 empty] | 分项工程(17房屋建筑与装饰)
12 | 081303002012 | 双排脚手架 | m2 | 706.08 | 29.06 | 29.84 | 0.97 | 3.27 | 2.11 |  | 5.87 |  | 71.12
12.1 | 10117001T | 外脚手架（落地式钢管）(外墙扣件式钢管脚手架 双排 建筑物高度30m以内) | m2 | 706.08 | 25.18 | 24.75 | 0.97 | 2.78 | 1.79 |  | 4.99 |  | 60.46
12.2 | 10117015 | 建筑物垂直封闭(阻燃安全网) | m2 | 706.08 | 3.88 | 5.09 |  | 0.49 | 0.32 |  | 0.88 |  | 10.66
13 | 011703001003 | 垂直运输 (1)垂直运输 | 项 | 594 | 12.82 |  | 15.55 | 1.55 | 1 |  | 2.78 |  | 33.7
13.1 | 10117102 | 垂直运输工程(垂直运输费 二、三层) | m2 | 594 | 12.82 |  | 15.55 | 1.55 | 1 |  | 2.78 |  | 33.7
宿舍楼 | [13 empty] | 分项工程(17房屋建筑与装饰)
14 | 081303002013 | 双排脚手架 | m2 | 1007.128 | 29.06 | 29.84 | 0.97 | 3.27 | 2.11 |  | 5.87 |  | 71.12
单价措施项目清单综合单价分析表
工程名称：2023年所站修缮工程(福银段) | [11 empty] | 第4页 共6页
序号 | 项目编码 | 项目名称及特征描述 | 单位 | 工程量 | 综合单价组成(元) | [7 empty] | 综合单价 (元)
[5 empty] | 人工费 | 材料费 | 施工机具使用费 | 企业管理费 | 利润 | 规费 | 税金
14.1 | 10117001T | 外脚手架（落地式钢管）(外墙扣件式钢管脚手架 双排 建筑物高度30m以内) | m2 | 1007.128 | 25.18 | 24.75 | 0.97 | 2.78 | 1.79 |  | 4.99 |  | 60.46
14.2 | 10117015 | 建筑物垂直封闭(阻燃安全网) | m2 | 1007.128 | 3.88 | 5.09 |  | 0.49 | 0.32 |  | 0.88 |  | 10.66
15 | 011703001004 | 垂直运输 (1)垂直运输 | 项 | 687.36 | 12.82 |  | 15.55 | 1.55 | 1 |  | 2.78 |  | 33.7
15.1 | 10117102 | 垂直运输工程(垂直运输费 二、三层) | m2 | 687.36 | 12.82 |  | 15.55 | 1.55 | 1 |  | 2.78 |  | 33.7
零星修缮 | [13 empty] | 分项工程(17房屋建筑与装饰)
大门 | [13 empty] | 分项工程(17房屋建筑与装饰)
16 | 011702001005 | 基础模板 (1)垫层 | m2 | 4.64 | 45.73 | 16.18 | 0.84 | 3.42 | 2.21 |  | 6.15 |  | 74.53
16.1 | 10117035 | 现浇混凝土胶合板模板(基础 垫层) | m2 | 4.64 | 45.73 | 16.18 | 0.84 | 3.42 | 2.21 |  | 6.15 |  | 74.53
17 | 011702001006 | 基础模板 (1)独立基础 | m2 | 36.654 | 40.62 | 21.87 | 1.1 | 3.47 | 2.24 |  | 6.24 |  | 75.54
17.1 | 10117037 | 现浇混凝土胶合板模板(基础 独立基础) | m2 | 36.654 | 40.62 | 21.87 | 1.1 | 3.47 | 2.24 |  | 6.24 |  | 75.54
18 | 081303003004 | 满堂脚手架 | m2 | 242.7 | 6.46 | 3.16 | 0.34 | 0.54 | 0.35 |  | 0.98 |  | 11.83
18.1 | 10117019 | 装修脚手架(装修满堂脚手架 基本层3.6m-5.2m) | m2 | 242.7 | 6.46 | 3.16 | 0.34 | 0.54 | 0.35 |  | 0.98 |  | 11.83
门厅 | [13 empty] | 分项工程(17房屋建筑与装饰)
园林工程 | [13 empty] | 单位工程(17房屋建筑与装饰)
园林建筑 | [13 empty] | 分项工程(17房屋建筑与装饰)
绿化种植 | [13 empty] | 分项工程(17房屋建筑与装饰)
安装工程 | [13 empty] | 单位工程(17安装)
宿舍水卫 | [13 empty] | 分项工程(17安装)
办公楼水卫 | [13 empty] | 分项工程(17安装)
安装工程 | [13 empty] | 单位工程(17安装)
夜景亮化 | [13 empty] | 分项工程(17安装)
暂估价 | [13 empty] | 单位工程(17房屋建筑与装饰)
暂估价 | [13 empty] | 分项工程(17房屋建筑与装饰)
单价措施项目清单综合单价分析表
工程名称：2023年所站修缮工程(福银段) | [11 empty] | 第5页 共6页
序号 | 项目编码 | 项目名称及特征描述 | 单位 | 工程量 | 综合单价组成(元) | [7 empty] | 综合单价 (元)
[5 empty] | 人工费 | 材料费 | 施工机具使用费 | 企业管理费 | 利润 | 规费 | 税金
梅溪征管所 | [13 empty] | 单项工程(17市政)
房屋建筑与装饰工程 | [13 empty] | 单位工程(17房屋建筑与装饰)
综合办公楼 | [13 empty] | 分项工程(17房屋建筑与装饰)
19 | 081303002018 | 双排脚手架 | m2 | 1654.49 | 29.06 | 29.84 | 0.97 | 3.27 | 2.11 |  | 5.87 |  | 71.12
19.1 | 10117001T | 外脚手架（落地式钢管）(外墙扣件式钢管脚手架 双排 建筑物高度30m以内) | m2 | 1654.49 | 25.18 | 24.75 | 0.97 | 2.78 | 1.79 |  | 4.99 |  | 60.46
19.2 | 10117015 | 建筑物垂直封闭(阻燃安全网) | m2 | 1654.49 | 3.88 | 5.09 |  | 0.49 | 0.32 |  | 0.88 |  | 10.66
20 | 011703001005 | 垂直运输 (1)垂直运输 | 项 | 594 | 12.82 |  | 15.55 | 1.55 | 1 |  | 2.78 |  | 33.7
20.1 | 10117102 | 垂直运输工程(垂直运输费 二、三层) | m2 | 594 | 12.82 |  | 15.55 | 1.55 | 1 |  | 2.78 |  | 33.7
零星修缮 | [13 empty] | 分项工程(17房屋建筑与装饰)
大门 | [13 empty] | 分项工程(17房屋建筑与装饰)
21 | 011702001007 | 基础模板 (1)垫层 | m2 | 3.99 | 45.73 | 16.18 | 0.84 | 3.42 | 2.21 |  | 6.15 |  | 74.53
21.1 | 10117035 | 现浇混凝土胶合板模板(基础 垫层) | m2 | 3.99 | 45.73 | 16.18 | 0.84 | 3.42 | 2.21 |  | 6.15 |  | 74.53
22 | 011702001008 | 基础模板 (1)独立基础 | m2 | 19.995 | 40.62 | 21.87 | 1.1 | 3.47 | 2.24 |  | 6.24 |  | 75.54
22.1 | 10117037 | 现浇混凝土胶合板模板(基础 独立基础) | m2 | 19.995 | 40.62 | 21.87 | 1.1 | 3.47 | 2.24 |  | 6.24 |  | 75.54
门厅 | [13 empty] | 分项工程(17房屋建筑与装饰)
园林工程 | [13 empty] | 单位工程(17房屋建筑与装饰)
园林建筑 | [13 empty] | 分项工程(17房屋建筑与装饰)
绿化种植 | [13 empty] | 分项工程(17房屋建筑与装饰)
安装工程 | [13 empty] | 单位工程(17安装)
宿舍水卫 | [13 empty] | 分项工程(17安装)
办公楼水卫 | [13 empty] | 分项工程(17安装)
安装工程 | [13 empty] | 单位工程(17安装)
夜景亮化 | [13 empty] | 分项工程(17安装)
单价措施项目清单综合单价分析表
工程名称：2023年所站修缮工程(福银段) | [11 empty] | 第6页 共6页
序号 | 项目编码 | 项目名称及特征描述 | 单位 | 工程量 | 综合单价组成(元) | [7 empty] | 综合单价 (元)
[5 empty] | 人工费 | 材料费 | 施工机具使用费 | 企业管理费 | 利润 | 规费 | 税金
暂列金 | [13 empty] | 单项工程(17市政)
暂列金 | [13 empty] | 单位工程(17房屋建筑与装饰)
暂列金 | [13 empty] | 分项工程(17房屋建筑与装饰)

## 主要材料设备项目与价格表
主要材料设备项目与价格表
工程名称：2023年所站修缮工程(福银段) | [5 empty] | 第1页 共1页
序号 | 工料机编码 | 工料机名称 | 规格、型号等特殊要求 | 单位 | 数量 | 单价 | 合价
一 |  | 材料
二 |  | 设备

## 人工、材料设备、机械汇总表
人工、材料设备、机械汇总表
工程名称：2023年所站修缮工程(福银段) | [5 empty] | 第1页 共18页
序号 | 工料机编码 | 工料机名称 | 规格、型号等特殊要求 | 单位 | 数量 | 单价 | 合价
一 |  | 人工 |  |  |  |  | 0
1 | 00010040 | 定额人工费 |  | 元 |  |  | 2541083.77
2 | 00011001 | 定制墙布山水画 |  | m2 |  |  | 9819.6
3 | 00210030 | 人工回填土 |  | m3 |  |  | 2995.74
二 |  | 材料
1 | 01000020 | 型钢 | 综合 | t | 0.014 | 3650.736 | 51.11
2 | 01000060 | 不锈钢型材 |  | kg |  | 16.67
3 | 01000060 | 不锈钢型材 |  | kg | 15.86 | 5.15 | 81.68
4 | 01000070 | 圆(方)钢 |  | t | 14.748 | 3341.078 | 49275.61
5 | 01010120 | 螺纹钢筋 | HRB335Φ16 | t | 0.117 | 3972.895 | 463.08
6 | 01010240 | 螺纹钢筋 | HRB400Φ12 | t | 2.141 | 4091.997 | 8761.89
7 | 01010250 | 螺纹钢筋 | HRB400Φ14 | t | 0.48 | 3992.734 | 1915.31
8 | 01010260 | 螺纹钢筋 | HRB400Φ16 | t | 0.23 | 3890.227 | 893.2
9 | 01010270 | 螺纹钢筋 | HRB400Φ18 | t | 0.48 | 3890.226 | 1866.14
10 | 01010280 | 螺纹钢筋 | HRB400Φ20 | t | 0.356 | 3890.227 | 1383.66
11 | 01010330 | 螺纹钢筋 | HRB400EΦ12 | t | 0.498 | 4091.998 | 2038.43
12 | 01010340 | 螺纹钢筋 | HRB400EΦ14 | t | 0.544 | 3933.76 | 2141.05
13 | 01010350 | 螺纹钢筋 | HRB400EΦ16 | t | 0.082 | 3890.226 | 319
14 | 01010360 | 螺纹钢筋 | HRB400EΦ18 | t | 0.381 | 3887.601 | 1483.04
15 | 01010370 | 螺纹钢筋 | HRB400EΦ20 | t |  | 3972.95
16 | 01010580 | 线材 | HRB400EΦ6 | t | 0.985 | 4554.864 | 4488
17 | 01010590 | 线材 | HRB400EΦ8 | t | 2.572 | 4206.902 | 10818.7
18 | 01010600 | 线材 | HRB400EΦ10 | t | 2.299 | 4206.124 | 9670.22
19 | 01030140 | 镀锌铁丝 | 22# | kg | 81.569 | 11.48 | 936.41
20 | 01030190 | 镀锌铁丝 | Φ2.2～1.2 | kg | 52.5 | 4.96 | 260.4
21 | 01030190 | 镀锌铁丝 | Φ2.2～1.2 | kg | 6.25 | 5.03 | 31.44
22 | 01050260 | 钢丝绳 | Φ26 | m | 362.016 | 26.21 | 9488.44
23 | 01090050 | 镀锌圆钢 | Φ10～25 | kg | 16.08 | 5.94 | 95.52
24 | 01090110 | 圆钢 | 综合 | kg | 1506.88 | 3.97 | 5982.31
25 | 01090290 | 圆钢 | Ф10 | t | 0.016 | 3918.696 | 63.48
26 | 01130010 | 扁钢 | 综合 | kg | 106.668 | 3.59 | 382.94
27 | 01130010 | 扁钢 | 综合 | kg | 198.509 | 4.69 | 931.01
28 | 01130190 | 镀锌扁钢 | 综合 | kg | 16.56 | 5.27 | 87.27
29 | 01130230 | 镀锌扁钢 | 40×4 | kg | 0.792 | 6.21 | 4.92
30 | 01170010 | 镀锌工字钢 | 综合 | kg | 63.172 | 5.31 | 335.44
31 | 01190150 | 镀锌槽钢 | 5#-11# | kg | 162.432 | 5.289 | 859.1
32 | 01210010 | 角钢 | 综合 | kg | 28.355 | 4.271 | 121.1
33 | 01210130 | 角钢 | 50 | t | 0.154 | 4130.209 | 634.51
34 | 01210320 | 镀锌角钢 | 综合 | kg | 416.467 | 5.413 | 2254.33
人工、材料设备、机械汇总表
工程名称：2023年所站修缮工程(福银段) | [5 empty] | 第2页 共18页
序号 | 工料机编码 | 工料机名称 | 规格、型号等特殊要求 | 单位 | 数量 | 单价 | 合价
35 | 01290020 | 薄钢板 | δ4 | kg | 1.2 | 4.56 | 5.47
36 | 01290100 | 钢板 | 综合 | t | 4.097 | 5403 | 22133.63
37 | 01290110 | 钢板 | 综合 | kg | 100.98 | 5.4 | 545.29
38 | 01290140 | 钢板 | δ2-3 | kg | 5689.19 | 5.361 | 30499.75
39 | 01290830 | 不锈钢板 | 综合 | kg | 361.66 | 9.891 | 3577.18
40 | 01290960 | 不锈钢板 | δ2 | m2 | 183.826 | 286.711 | 52705.01
41 | 01291110 | 镀锌薄钢板 | 综合 | kg | 1.176 | 5.57 | 6.55
42 | 01291220 | 镀锌薄钢板 | δ0.75 | m2 | 19.852 | 32.649 | 648.15
43 | 01291750 | 热轧厚钢板 | δ8.0～15 | kg | 6.63 | 4.83 | 32.02
44 | 01470020 | 铝绑线 | Φ3.2 | m | 14.4 | 0.49 | 7.06
45 | 01490010 | 角铝 | 25.4×1 | m | 26.479 | 6.715 | 177.81
46 | 01490020 | 槽铝 | 50 | m |  | 9.35
47 | 01510020 | 铝合金型材 | 综合 | kg | 3390.409 | 24.042 | 81512.22
48 | 01530010 | 封铅 | 含铅65% 锡35% | kg | 14.22 | 48.67 | 692.09
49 | 01610080 | 锡纸 |  | kg | 0.012 | 8.673 | 0.11
50 | 01610180 | 高压水除线车喷嘴 |  | 个 | 0.077 | 1065.037 | 82.48
51 | 01610210 | 钢丸 |  | ㎏ |  | 5.49
52 | 01610250 | 铁件 | 综合 | kg | 156.548 | 5.74 | 898.59
53 | 01610250 | 铁件 | 综合 | kg | 69.334 | 5.266 | 365.11
54 | 01610250 | 铁件 | 综合 | kg | 4.459 | 5.555 | 24.77
55 | 02010180 | 橡胶板 | δ1-3 | kg | 4.238 | 3.67 | 15.55
56 | 02030020 | 橡胶密封条 |  | m | 10.228 | 1.37 | 14.01
57 | 02051990 | 橡胶护套圈 | DN6～32 | 个 | 48 | 0.17 | 8.16
58 | 02070240 | 橡胶垫 | δ2 | m2 | 2.37 | 3.269 | 7.75
59 | 02130050 | 聚四氟乙烯生料带 | 宽20 | m | 2514.19 | 0.11 | 276.56
60 | 02190160 | 塑料透光片 |  | m2 | 6.3 | 43.229 | 272.34
61 | 02190180 | 塑料台 |  | 个 | 37.8 | 1.38 | 52.16
62 | 02230050 | 碳棒 | Φ8 | 根 | 1.421 | 1.623 | 2.31
63 | 02270001 | 白布 |  | kg | 7.11 | 25.109 | 178.52
64 | 02270100 | 土工布 |  | m2 | 490.217 | 3.567 | 1748.6
65 | 02270110 | 土工布 | 300G | m2 | 0.251 | 4.957 | 1.24
66 | 02270240 | 白回丝 |  | kg | 0.081 | 3.509 | 0.28
67 | 02270260 | 棉纱 |  | kg | 43.6 | 5.29 | 230.64
68 | 02270270 | 棉纱头 |  | kg | 0.53 | 5.48 | 2.9
69 | 02290090 | 麻刀 |  | kg | 0.996 | 1.588 | 1.58
70 | 02330030 | 草绳 |  | kg | 249 | 0.391 | 97.36
71 | 02350020 | 成品车棚 |  | m2 |  | 350
72 | 02350020 | 膜材料 |  | m2 | 1470.69 | 74.358 | 109357.57
人工、材料设备、机械汇总表
工程名称：2023年所站修缮工程(福银段) | [5 empty] | 第3页 共18页
序号 | 工料机编码 | 工料机名称 | 规格、型号等特殊要求 | 单位 | 数量 | 单价 | 合价
73 | 03010440 | 铁钉 |  | kg | 18.437 | 9.929 | 183.06
74 | 03010550 | 圆钉 |  | kg | 24.408 | 9.93 | 242.37
75 | 03010640 | 木螺钉 | M2-4×6-65 | 个 | 1069.4 | 0.06 | 64.16
76 | 03010650 | 木螺钉 | M4.5-6×15-100 | 个 | 37.44 | 0.25 | 9.36
77 | 03010680 | 木螺钉 | M2.5×25 | 个 | 736.32 | 0.04 | 29.45
78 | 03010760 | 木螺钉 | M4×75 | 个 | 368.16 | 0.11 | 40.5
79 | 03010950 | 镀锌自攻螺钉 | Φ4～6×10～16 | 个 | 66.599 | 0.029 | 1.93
80 | 03010960 | 镀锌自攻螺钉 | Φ4-6×20-35 | 个 | 9034.792 | 0.04 | 361.39
81 | 03012480 | 半圆头镀锌螺栓 | M5×40 | 个 | 32.64 | 0.39 | 12.73
82 | 03012600 | 地脚螺栓 |  | 套 | 514.08 | 1.07 | 550.07
83 | 03014950 | 拉杆螺栓 |  | kg | 0.662 | 8.37 | 5.54
84 | 03014970 | 六角螺栓 |  | kg | 0.78 | 6.45 | 5.03
85 | 03015360 | 膨胀螺栓 | M6-12×50-120 | 套 | 1788.08 | 1.68 | 3003.97
86 | 03015420 | 膨胀螺栓 | M6 | 个 | 379.2 | 6.15 | 2332.08
87 | 03015430 | 膨胀螺栓 | M6 | 套 | 326.033 | 0.36 | 117.37
88 | 03015450 | 膨胀螺栓 | M8 | 套 | 5238.165 | 0.63 | 3300.04
89 | 03016930 | 六角螺栓带螺母、垫圈 | M10×80～130 | 套 | 74.16 | 0.42 | 31.15
90 | 03030050 | 不锈钢铰链 | 127 | 个 | 61.796 | 22.12 | 1366.94
91 | 03030460 | 电子感应锁 |  | 把 | 2.02 | 387.81 | 783.38
92 | 03030640 | 铝合金门档 | 40×40 | m | 73.183 | 13.94 | 1020.18
93 | 03050110 | 不锈钢合页 |  | 副 | 482.844 | 7.08 | 3418.54
94 | 03050120 | 普通拉锁 |  | 套 | 30.962 | 4.42 | 136.85
95 | 03050130 | 尼龙站脚 |  | 个 | 61.796 | 7.08 | 437.52
96 | 03070001 | 莲蓬喷头 |  | 个 | 177 | 524.787 | 92887.3
97 | 03070050 | 水嘴 | DN20 | 个 | 178.77 | 119.31 | 21329.05
98 | 03070050 | 水嘴 | DN20 | 个 | 178.77 | 29.84 | 5334.5
99 | 03070300 | 排水栓带链堵 |  | 套 | 14.14 | 11.19 | 158.23
100 | 03070410 | 地漏 | DN100 | 个 | 198.97 | 19.359 | 3851.86
101 | 03070550 | 存水弯 | DN50 | 个 | 14.14 | 3.3 | 46.66
102 | 03070660 | 长颈水嘴 | DN15 | 个 | 14.14 | 119 | 1682.66
103 | 03070670 | 大便器排水接头 |  | 个 | 178.77 | 4.44 | 793.74
104 | 03070680 | 大便器排水接头 | DN100 | 个 | 38.38 | 18.32 | 703.12
105 | 03070690 | 大便器存水弯 | DN100 | 个 | 38.38 | 17.09 | 655.91
106 | 03070700 | 大便器胶皮碗 | 配喉箍 | 套 | 39.9 | 3.1 | 123.69
107 | 03070780 | 混合冷热龙头 |  | 个 | 209.07 | 346.919 | 72530.36
108 | 03070810 | 角型阀(带铜活) | DN15 | 个 | 594.89 | 6.19 | 3682.37
109 | 03070880 | 排水接头 | DN50 | 个 | 14.7 | 12.21 | 179.49
人工、材料设备、机械汇总表
工程名称：2023年所站修缮工程(福银段) | [5 empty] | 第4页 共18页
序号 | 工料机编码 | 工料机名称 | 规格、型号等特殊要求 | 单位 | 数量 | 单价 | 合价
110 | 03070910 | 洗涤盆排水附件 |  | 套 | 1.01
111 | 03070930 | 洗脸盆排水附件 |  | 套 | 208.06
112 | 03070950 | 小便器排水附件 |  | 套 | 22.22
113 | 03071020 | 不锈钢毛巾架 |  | 副 | 178.77 | 99.121 | 17719.86
114 | 03071020 | 置物架 |  | 副 | 178.77 | 121.344 | 21692.67
115 | 03130160 | 低合金实芯焊丝 | Φ1.2 | kg | 436.402 | 8.85 | 3862.16
116 | 03130280 | 焊锡丝 |  | kg | 0.4 | 85.913 | 34.37
117 | 03130340 | 电焊条 | 结422 | kg | 203.58 | 6.017 | 1224.94
118 | 03130650 | 焊锡膏 |  | kg | 0.08 | 34.527 | 2.76
119 | 03130700 | 埋弧焊剂 |  | kg | 1.066 | 3.65 | 3.89
120 | 03130790 | 冲击钻头 | Φ6～8 | 个 | 11.477 | 5.129 | 58.87
121 | 03130810 | 冲击钻头 | Φ8～16 | 个 | 21.043 | 7.43 | 156.35
122 | 03130830 | 冲击钻头 | Φ8 | 个 | 2.37 | 4.777 | 11.32
123 | 03130840 | 冲击钻头 | Φ10 | 个 | 24.217 | 6.541 | 158.4
124 | 03130850 | 冲击钻头 | Φ12 | 只 | 35.1 | 8.837 | 310.18
125 | 03130920 | 合金钻头 | Φ10 一字型 | 个 | 34.8 | 5.105 | 177.65
126 | 03130970 | 合金钢钻头 | Φ10 | 个 | 4.74 | 3.658 | 17.34
127 | 03131110 | 锯条 | 综合 | 根 | 134.815 | 0.44 | 59.32
128 | 03131120 | 钢锯条 |  | 根 | 105.1 | 0.23 | 24.17
129 | 03131320 | 石料切割锯片 |  | 片 | 1.598 | 14.067 | 22.48
130 | 03131360 | 塑料胀管 | Φ6-8 | 个 | 1452 | 0.04 | 58.08
131 | 03131480 | 铁砂布 |  | 张 | 13.65 | 0.88 | 12.01
132 | 03131490 | 铁砂布 | 0#-2# | 张 | 6 | 0.81 | 4.86
133 | 03131590 | 低碳钢焊条 | 综合 | kg | 11.4 | 7.099 | 80.93
134 | 03131630 | 低碳钢焊条 | J422 Φ3.2 | kg | 0.39 | 7.09 | 2.77
135 | 03131890 | 锡基钎料 |  | kg | 43 | 42.467 | 1826.08
136 | 03131960 | 低碳钢电焊条 |  | ㎏ | 307.241 | 7.569 | 2325.5
137 | 03131960 | 低碳钢电焊条 |  | ㎏ | 37.334 | 5.03 | 187.79
138 | 03131970 | 低合金钢焊条 | E43系列 | kg | 26.698 | 13.82 | 368.96
139 | 03210020 | 不锈钢挂衣钩 |  | 个 | 30.962 | 0.85 | 26.32
140 | 03210110 | 不锈钢装饰盖 | Φ63 | 个 | 5.298 | 1.241 | 6.58
141 | 03210208 | 镀锌铁件 | 综合 | kg | 9.039 | 6.21 | 56.13
142 | 03210590 | 磁吸广告展板 |  | m2 | 15.029 | 328.834 | 4941.98
143 | 03230300 | 锚头 | Φ26 | 套 | 18.101 | 185.837 | 3363.8
144 | 04010001 | 水泥 | 32.5 | kg | 62605.839 | 0.463 | 28986.5
145 | 04010010 | 水泥 | 42.5 | kg | 3095.996 | 0.49 | 1517.04
146 | 04010020 | 白水泥 |  | kg | 76.946 | 0.627 | 48.25
147 | 04010050 | 袋装水泥 | 32.5 | kg | 18.608 | 0.463 | 8.62
人工、材料设备、机械汇总表
工程名称：2023年所站修缮工程(福银段) | [5 empty] | 第5页 共18页
序号 | 工料机编码 | 工料机名称 | 规格、型号等特殊要求 | 单位 | 数量 | 单价 | 合价
148 | 04010170 | 散装水泥 | 42.5 | kg | 261892.197 | 0.464 | 121517.98
149 | 04010170 | 散装水泥 | 42.5 | kg | 26668.11 | 0.461 | 12294
150 | 04030120 | 中(细)砂 | 损耗2%+膨胀1.18 | m3 | 129.592 | 224.721 | 29122.13
151 | 04030120 | 中(细)砂 | 损耗2%+膨胀1.18 | m3 | 0.061 | 209.788 | 12.84
152 | 04030150 | 中(粗)砂 | 损耗2%+膨胀1.18 | m3 | 0.504 | 224.75 | 113.37
153 | 04030150 | 中(粗)砂 | 损耗2%+膨胀1.18 | m3 | 25.263 | 224.739 | 5677.65
154 | 04030170 | 机制砂 |  | m3 | 0.887 | 131.4 | 116.59
155 | 04030200 | 天然中砂 |  | m3 | 53.326 | 177.12 | 9445.09
156 | 04030230 | 净干砂（机制砂） |  | m3 | 516.375 | 131.4 | 67851.64
157 | 04030230 | 净干砂（机制砂） |  | m3 | 80.968 | 131.391 | 10638.45
158 | 04050060 | 白石子 |  | kg | 113.71 | 0.272 | 30.93
159 | 04050100 | 金刚石 | 三角形 | 块 | 0.247 | 16.149 | 3.99
160 | 04050150 | 砾石 | Φ5-40 | m3 | 3.437 | 92.847 | 319.11
161 | 04050200 | 碎石 | Φ5-10 （细石） | m3 | 44.675 | 121.26 | 5417.31
162 | 04050230 | 碎石 | Φ5-25 | m3 | 88.401 | 107.86 | 9534.98
163 | 04050230 | 碎石 | Φ5-25 | m3 | 0.181 | 100.679 | 18.24
164 | 04050240 | 碎石 | Φ5-31.5 | m3 | 0.303 | 97.366 | 29.48
165 | 04050240 | 碎石 | Φ5-31.5 | m3 | 451.891 | 104.31 | 47136.8
166 | 04050250 | 碎石 | Φ5-40 | m3 | 195.963 | 95.153 | 18646.46
167 | 04050400 | 碎石现场 | Φ≤40 | m3 | 6.147 | 98.605 | 606.12
168 | 04090030 | 粉煤灰 | Ⅱ级 | kg | 56397.842 | 0.21 | 11843.55
169 | 04090170 | 石灰膏 |  | m3 | 0.024 | 618.861 | 15
170 | 04090170 | 石灰膏 |  | m3 | 0.703 | 663 | 466.09
171 | 04090360 | 粘土膏 |  | m3 | 3.354 | 29.01 | 97.29
172 | 04110040 | 方整石 | 600×400×150 | m3 | 2.655 | 371.035 | 984.99
173 | 04110090 | 路沿石 | 120×280-350 露明二凿、倒棱一剁 | m | 62.5 | 39.367 | 2460.44
174 | 04130060 | 烧结粉煤灰砖 | 240×115×53 | 块 | 608 | 0.34 | 206.72
175 | 04130140 | 方砖 | 660×660×80 | 块 | 4.4 | 78.791 | 346.68
176 | 04130540 | 烧结煤矸石普通砖 | 240×115×53 | 块 | 20418.072 | 0.35 | 7146.33
177 | 04130560 | 烧结煤矸石多孔砖 | 190×90×90 | 块 | 7870.057 | 0.55 | 4328.53
178 | 04130570 | 烧结煤矸石多孔砖 | 190×190×90 MU7.5 | 块 | 33444.079 | 0.668 | 22340.64
179 | 04130720 | 水泥实心砖 | 240×115×53 MU10 | 块 | 0.096 | 0.359 | 0.03
180 | 04150100 | 加气混凝土砌块 | 500×250×200 A3.5 | m3 |  | 226.65
181 | 04170260 | 粘土瓦 | 380mm×240mm | 块 | 67421.056 | 1.554 | 104772.32
人工、材料设备、机械汇总表
工程名称：2023年所站修缮工程(福银段) | [5 empty] | 第6页 共18页
序号 | 工料机编码 | 工料机名称 | 规格、型号等特殊要求 | 单位 | 数量 | 单价 | 合价
182 | 04170270 | 粘土脊瓦 | 450mm×195mm | 块 | 1130.413 | 2.308 | 2608.99
183 | 04270100 | 混凝土内撑条 | 20mm×25mm | m | 8.432 | 1 | 8.43
184 | 05030060 | 杉枋材 |  | m3 | 0.158 | 2058.55 | 324.39
185 | 05030210 | 杉木锯材 |  | m3 | 32.825 | 1857.999 | 60988.87
186 | 05030220 | 松木锯材 |  | m3 | 3.15 | 1343.184 | 4230.77
187 | 05050010 | 胶合板 | 5厚 | m2 | 76.302 | 12.376 | 944.31
188 | 05090030 | 细木工板 | 12厚 夹心板 | m2 | 3.344 | 24.355 | 81.45
189 | 06050010 | 钢化玻璃 | δ6 | m2 | 240.558 | 55.976 | 13465.48
190 | 06050030 | 钢化玻璃 | δ10 | m2 | 16.536 | 89.873 | 1486.13
191 | 06050040 | 钢化玻璃 | δ12 | m2 | 7.027 | 109.973 | 772.73
192 | 06570010 | 反光玻璃珠 |  | kg | 21.544 | 4.295 | 92.53
193 | 07010180 | 软瓷 | 600*1200mm | m2 |  | 175.58
194 | 07010180 | 软瓷 | 600*1200mm | m2 | 5480.599 | 147.985 | 811046.43
195 | 07010180 | 石晶墙板 | 600*2400*4mm | m2 | 3594.104 | 119.867 | 430814.44
196 | 07050020 | 玻化砖 | 800×800 | m2 |  | 101.77
197 | 07050030 | 玻化砖 | 1000×1000 | m2 |  | 112.39
198 | 07050130 | 防滑砖 | 400×400 | m2 |  | 46.02
199 | 07050130 | 石晶地板 | 5*314*650mm | m2 | 707.796 | 120.179 | 85062.27
200 | 07070001 | 石晶地板 | 5*314*650mm | m2 |  | 200
201 | 07210020 | 卷材塑胶 |  | m2 | 5.681 | 48.226 | 273.95
202 | 08010020 | 大理石 | 30厚 火烧芝麻黑(654#) | m2 | 6.224 | 212.554 | 1323.02
203 | 08010130 | 磨光大理石板 | 10厚 | m2 | 679.563 | 172.879 | 117482.13
204 | 08010150 | 磨光大理石板 | 20厚 | m2 | 12.624 | 217.263 | 2742.63
205 | 08030001 | 花岗岩 |  | m2 | 168.3 | 62.211 | 10470.11
206 | 08030001 | 花岗岩 |  | m2 | 99.903 | 172.726 | 17255.92
207 | 08030030 | 花岗岩 | 300×400×80 | 块 |  | 23.2
208 | 08030030 | 花岗岩 | 300×400×80 | 块 |  | 174
209 | 08030030 | 花岗岩 | 300×400×80 | m2 |  | 174
210 | 08030110 | 磨光花岗岩板 | 20厚 | m2 | 7.171 | 87.564 | 627.89
211 | 08030130 | 磨光花岗岩板 | 40厚 | m2 | 6.894 | 109.033 | 751.7
212 | 08030130 | 磨光花岗岩板 | 40厚 | m2 | 33.333 | 98.943 | 3298.03
213 | 08030150 | 磨光花岗岩板 | 100厚 | m2 | 16.808 | 263.294 | 4425.33
214 | 08030150 | 磨光花岗岩板 | 100厚 | m2 |  | 265
215 | 09050170 | 蜂巢铝扣板 | 7*1220*2440mm | m2 | 748.046 | 227.775 | 170386.23
216 | 09050190 | 铝扣板 | 300×300 | m2 | 185.541 | 79.185 | 14692.09
217 | 09050210 | 铝合金平方板 |  | m2 | 102.256 | 42.212 | 4316.43
218 | 09050220 | 铝合金条板 |  | m2 | 120.341 | 96.692 | 11636.02
219 | 09110090 | 碳晶隔断 | 18厚 | m2 | 132.933 | 187.072 | 24868
人工、材料设备、机械汇总表
工程名称：2023年所站修缮工程(福银段) | [5 empty] | 第7页 共18页
序号 | 工料机编码 | 工料机名称 | 规格、型号等特殊要求 | 单位 | 数量 | 单价 | 合价
220 | 09190010 | 硅酸钙板 | 6厚 | m2 | 360.949 | 26.214 | 9461.92
221 | 09270020 | 耐碱玻纤网格布 |  | m2 | 2532.479 | 1.982 | 5019.37
222 | 09330001 | 软膜 |  | m2 | 12.6 | 48.319 | 608.82
223 | 09330010 | 丝绒面料 |  | m2 | 1.87 | 19.825 | 37.08
224 | 10010250 | 轻钢竖龙骨 | 75×50 | m | 129.899 | 4.985 | 647.55
225 | 10010260 | 轻钢天地龙骨 | 75×40 | m | 75.205 | 4.96 | 373.02
226 | 10130120 | 镀锌槽型吊码 | 单边 δ=3 | 个 | 956.032 | 4.25 | 4063.13
227 | 10130130 | 镀锌槽型吊码 | 双边 δ=3 | 个 | 2863.334 | 5.934 | 16991.02
228 | 11010440 | 成品木门扇 | 复合 | m2 | 117.18 | 748.085 | 87660.6
229 | 11070010 | 不锈钢防盗格栅窗 |  | m2 | 4.164 | 215.617 | 897.83
230 | 11170210 | 金属格栅门 |  | m2 | 5.1 | 167.44 | 853.94
231 | 11190001 | 不锈钢电动伸缩门 |  | m | 27.99 | 615.257 | 17221.04
232 | 11370001 | 电动不锈钢门自动装置 |  | 套 | 3 | 1099.559 | 3298.68
233 | 12010210 | 木压条 | 40×15 | m | 0.852 | 7.429 | 6.33
234 | 12030400 | 铝合金收边线 |  | m | 114.954 | 4.371 | 502.46
235 | 12030430 | 铝合金压条 | 综合 | m | 115.429 | 5.31 | 612.93
236 | 12030440 | 铝合金压条 | T型 | m | 114.637 | 7.96 | 912.51
237 | 12030520 | 不锈钢角线 | 20×20×1.0 | m | 16.027 | 12.3 | 197.13
238 | 12030530 | 不锈钢角线 | 50×50×1.0 | m | 10.176 | 26.382 | 268.46
239 | 12210140 | 不锈钢装饰圆管 | 25.4×1.5 | m | 12.72 | 18.996 | 241.63
240 | 12210180 | 不锈钢装饰圆管 | 45×1.5 | m | 4.91 | 33.044 | 162.25
241 | 12210200 | 不锈钢装饰圆管 | 63.5×2 | m | 4.24 | 61.13 | 259.19
242 | 12390220 | 钛金字 | 0.2m2以内 | 个 | 104.03 | 52.862 | 5499.23
243 | 12390220 | 钛金字 | 0.2m2以内 | 个 | 25.25 | 248.49 | 6274.37
244 | 12390220 | 钛金字 | 0.2m2以内 | 个 | 4.04 | 343.425 | 1387.44
245 | 12390220 | 钛金字 | 0.2m2以内 | 个 | 30.3 | 215.559 | 6531.44
246 | 12390230 | 钛金字 | 0.5m2以内 | 个 | 42.42 | 180.277 | 7647.35
247 | 12390250 | 钛金字 | 1.5m2以内 | 个 | 10.1 | 522.932 | 5281.61
248 | 12450180 | GRC山花浮雕 | 1200×400以外 | 件 | 13.111 | 158.396 | 2076.76
249 | 13010001 | 调和漆 |  | kg | 1.6 | 10.44 | 16.7
250 | 13010050 | 醇酸磁漆 |  | kg |  | 15.33
251 | 13010070 | 醇酸清漆 |  | kg | 584.158 | 7.37 | 4305.25
252 | 13010160 | 酚醛调和漆 |  | kg |  | 11.97
253 | 13010560 | 醇酸调和漆 | 白色 | kg | 10.151 | 10.381 | 105.37
254 | 13010620 | 聚酯底漆 |  | kg |  | 16.24
255 | 13010630 | 聚酯色漆 |  | kg |  | 19.94
256 | 13010640 | 丙烯酸聚氨酯底漆 |  | kg | 68.202 | 19.54 | 1332.66
257 | 13010650 | 丙烯酸聚氨酯中间漆 |  | kg | 135.207 | 20 | 2704.13
258 | 13010660 | 醇酸无光调和漆 |  | kg | 10.151 | 10.397 | 105.54
人工、材料设备、机械汇总表
工程名称：2023年所站修缮工程(福银段) | [5 empty] | 第8页 共18页
序号 | 工料机编码 | 工料机名称 | 规格、型号等特殊要求 | 单位 | 数量 | 单价 | 合价
259 | 13010670 | 内墙用乳胶漆底漆 |  | kg | 369.467 | 9.62 | 3554.27
260 | 13030370 | 乳液型涂料 |  | kg | 18.17 | 9.553 | 173.58
261 | 13030480 | 腻子粉 |  | kg | 4307.746 | 2.72 | 11717.07
262 | 13030480 | 腻子粉 |  | kg | 6728.208 | 3.446 | 23185.41
263 | 13030660 | 真石漆 |  | kg | 8779.26 | 6.76 | 59347.8
264 | 13030670 | 真石面漆 |  | kg | 658.444 | 8.248 | 5430.85
265 | 13030680 | 内墙用乳胶漆面漆 |  | kg | 884.241 | 9.879 | 8735.42
266 | 13050001 | 防火涂料 |  | kg | 31.356 | 14.711 | 461.28
267 | 13050070 | 防锈漆 | 红丹 | kg | 0.4 | 10.73 | 4.29
268 | 13050070 | 防锈漆 | 红丹 | kg | 9.778 | 11.889 | 116.25
269 | 13050070 | 防锈漆 | 红丹 | kg | 114.129 | 10.26 | 1170.96
270 | 13050090 | 醇酸防锈漆 |  | kg | 26.5 | 8.559 | 226.81
271 | 13050100 | 醇酸防锈漆 | C53-1 | kg | 0.8 | 8.21 | 6.57
272 | 13050110 | 酚醛防锈漆 |  | kg | 205.887 | 9.36 | 1927.1
273 | 13050140 | 钢结构超薄型防火涂料 |  | kg | 36.821 | 14.435 | 531.52
274 | 13050220 | 沥青绝缘漆 |  | kg | 2.37 | 13.269 | 31.45
275 | 13070110 | 聚酯透明腻子 |  | kg |  | 19.41
276 | 13090010 | 氟碳金属面漆 |  | kg | 148.967 | 54.932 | 8183.04
277 | 13090070 | 氟碳漆用光面腻子粉 |  | kg | 731.159 | 3.05 | 2230.04
278 | 13090080 | 氟碳罩面清漆 |  | kg | 51.45 | 58.78 | 3024.25
279 | 13110020 | 热熔标线涂料 |  | kg | 242.37 | 2.762 | 669.43
280 | 13110030 | 热塑标线底漆 |  | kg | 12.848 | 3.677 | 47.24
281 | 13310050 | 石油沥青 | 10# | kg | 50.585 | 2.959 | 149.68
282 | 13310060 | 石油沥青 | 30# | kg |  | 2.96
283 | 13330070 | SBS改性沥青玻璃布胎防水卷材(铝箔) | 3 | m2 | 4858.869 | 30.79 | 149604.57
284 | 13330200 | 高聚物改性沥青自粘卷材 | 3mm | m2 |  | 17.95
285 | 13350010 | 聚氨酯防水涂料 |  | kg |  | 16.82
286 | 13350040 | 防水粉 |  | kg | 9.819 | 1.102 | 10.82
287 | 13350210 | 模板嵌缝料 |  | kg | 0.075 | 3.846 | 0.29
288 | 13350310 | 嵌缝油膏 | CSPE 330mL | 支 | 2058.993 | 5.76 | 11859.8
289 | 13350560 | 防水密封胶 |  | kg | 161.74 | 10.08 | 1630.34
290 | 13350610 | 水泥基渗透结晶防水涂料 | I型 | kg | 4688.48 | 13.162 | 61709.77
291 | 13350610 | 水泥基渗透结晶防水涂料 | I型 | kg |  | 45
292 | 13350620 | JS防水涂料 |  | kg | 198.132 | 12.306 | 2438.22
293 | 13350660 | 聚氨酯发泡密封胶 | 750ml/支 | 支 | 342.226 | 11.654 | 3988.31
294 | 13390010 | 石材保护液 |  | kg |  | 16.81
人工、材料设备、机械汇总表
工程名称：2023年所站修缮工程(福银段) | [5 empty] | 第9页 共18页
序号 | 工料机编码 | 工料机名称 | 规格、型号等特殊要求 | 单位 | 数量 | 单价 | 合价
295 | 13410030 | 嵌缝料 |  | kg | 2.435 | 4.47 | 10.88
296 | 14010010 | 松节油 |  | kg | 0.583 | 10.157 | 5.92
297 | 14030060 | 汽油 | 92# | kg | 12.5 | 9.798 | 122.48
298 | 14030060 | 汽油 | 92# | kg | 108.05 | 8.839 | 955.05
299 | 14030080 | 汽油 | 100# | kg | 0.4 | 9.29 | 3.72
300 | 14030100 | 铅油 | 厚漆 | kg | 0.9 | 6.014 | 5.41
301 | 14050060 | 油漆溶剂油 |  | kg | 12.157 | 7.988 | 97.11
302 | 14070130 | 机油 | 综合 | kg | 0.8 | 5.171 | 4.14
303 | 14070220 | 钠基酯 |  | kg | 2.216 | 12.031 | 26.66
304 | 14070240 | 清油 |  | kg | 6.876 | 11.532 | 79.29
305 | 14070290 | 熟桐油 |  | kg | 1.708 | 3.089 | 5.28
306 | 14090010 | 电力复合酯 | 综合 | kg | 0.32 | 25.4 | 8.13
307 | 14090010 | 电力复合酯 | 综合 | kg | 0.4 | 26.178 | 10.47
308 | 14090100 | 硬白蜡 |  | kg | 0.19 | 5.133 | 0.98
309 | 14230030 | 黄丹粉 |  | kg | 3.74 | 11.193 | 41.86
310 | 14230240 | 颜料 |  | kg | 2 | 4.956 | 9.91
311 | 14310070 | 草酸 |  | kg | 0.583 | 2.558 | 1.49
312 | 14330190 | 硬脂酸 | 一级 | ㎏ | 2.37 | 7.528 | 17.84
313 | 14350080 | 醇酸漆稀释剂 |  | kg | 65.844 | 6.49 | 427.33
314 | 14350200 | 氟碳漆专用稀释剂 |  | kg | 40.853 | 14.65 | 598.49
315 | 14350210 | 氟碳专用固化剂 |  | kg | 13.504 | 24.78 | 334.62
316 | 14350320 | 聚氨酯固化剂 |  | kg |  | 15.93
317 | 14350570 | 脱模剂 |  | kg | 22.831 | 2.92 | 66.67
318 | 14350690 | 药剂 |  | kg | 14.895 | 19.341 | 288.08
319 | 14350740 | 耦合剂 |  | kg |  | 11.06
320 | 14351010 | 高级聚酯漆稀释剂 |  | kg |  | 12.02
321 | 14351020 | 丙烯酸聚氨酯稀释剂 |  | kg | 121.532 | 12.2 | 1482.69
322 | 14351030 | 丙烯酸聚氨脂固化剂 |  | kg | 36.323 | 13.52 | 491.09
323 | 14351100 | 减水剂 | WR-S | kg | 3281.343 | 3.57 | 11714.39
324 | 14351140 | 砂浆时间调节剂 | MPR | kg | 0.041 | 1.87 | 0.08
325 | 14351150 | 砂浆性能调节剂 | MPW | kg | 0.142 | 2.13 | 0.3
326 | 14390050 | 二氧化碳气体 |  | m3 | 349.122 | 2.05 | 715.7
327 | 14390070 | 可燃气体(丙烷) |  | kg | 130.921 | 2.88 | 377.05
328 | 14390180 | 氧气 |  | m3 | 262.426 | 4.01 | 1052.33
329 | 14390190 | 乙炔气 |  | kg | 0.195 | 21.35 | 4.16
330 | 14410070 | 玻璃胶 | 300ml | 支 | 444.431 | 8.81 | 3915.44
331 | 14410090 | 玻璃胶 | 350g | 支 | 127.904 | 12.959 | 1657.51
332 | 14410430 | 氯丁粘接剂 |  | kg | 3.94 | 14.741 | 58.08
333 | 14410570 | 万能胶 |  | kg | 0.386 | 9.083 | 3.5
人工、材料设备、机械汇总表
工程名称：2023年所站修缮工程(福银段) | [5 empty] | 第10页 共18页
序号 | 工料机编码 | 工料机名称 | 规格、型号等特殊要求 | 单位 | 数量 | 单价 | 合价
334 | 14410600 | 益胶泥 | A型 | kg | 672.465 | 1.32 | 887.65
335 | 14410730 | 粘结剂 | YJ-302 | kg | 22.933 | 10.5 | 240.8
336 | 14410760 | 粘合剂 | 507 | kg | 7.5 | 7.559 | 56.69
337 | 14430260 | 丝绒专用粘胶带 |  | m | 0.877 | 0.392 | 0.34
338 | 15130140 | 挤塑板 | 25 | m2 | 443.068 | 20.236 | 8965.92
339 | 16110050 | 直探头 |  | 个 |  | 132.74
340 | 17000230 | 高压管3000bar |  | 条 | 0.002 | 35519.619 | 77.36
341 | 17010001 | 钢管 |  | t |  | 3616
342 | 17010310 | 焊接钢管 |  | kg | 9782.991 | 4.56 | 44610.44
343 | 17010310 | 焊接钢管（白色氟碳喷涂) |  | kg | 1084.458 | 4.157 | 4508.09
344 | 17010310 | 焊接钢管（白色氟碳喷涂) |  | kg | 1109.517 | 4.549 | 5047.19
345 | 17010430 | 焊接钢管 | DN20 | m | 2.925 | 7.527 | 22.02
346 | 17030030 | 镀锌钢管 | DN15 | m | 442.5 | 7.644 | 3382.47
347 | 17030040 | 镀锌钢管 | DN20 | m | 8.48 | 9.943 | 84.32
348 | 17030060 | 镀锌钢管 | DN32 | m | 0.8 | 18.099 | 14.48
349 | 17030080 | 镀锌钢管 | DN50 | kg | 65 | 5.332 | 346.58
350 | 17030280 | 镀锌焊接钢管 | Φ25～32 | kg | 470 | 5.05 | 2373.5
351 | 17030290 | 砖、混凝土结构暗配 | JDG20 | m | 1287.5 | 3.755 | 4834.56
352 | 17050001 | 不锈钢管 |  | kg |  | 13.65
353 | 17050001 | 不锈钢管 |  | kg | 114.68 | 4.973 | 570.3
354 | 17190030 | 金属软管 | DN15 | 根 | 178.77 | 3.5 | 625.7
355 | 17190030 | 金属软管 | DN15 | 根 | 416.12
356 | 17250180 | 塑料管 | Φ32 | m | 1922.7 | 10.09 | 19400.04
357 | 17250620 | 塑料软管 | DE8 | m | 70 | 0.35 | 24.5
358 | 17251260 | 硬聚氯乙烯管 | Φ15 | m | 8.961 | 2.22 | 19.89
359 | 17270250 | 橡胶软管 | DN20 | m | 1.365 | 10.65 | 14.54
360 | 18030210 | 镀锌管堵 | DN20 | 个 | 4 | 1.06 | 4.24
361 | 18030630 | 镀锌三通 | DN15 | 个 | 178.77 | 3.11 | 555.97
362 | 18031360 | 镀锌弯头 | DN15 | 个 | 536.31 | 1.18 | 632.85
363 | 18031880 | 螺纹管件 | DN15 | 个 | 178.77 | 10 | 1787.7
364 | 18031880 | 螺纹管件 | DN15 | 个 | 431.27
365 | 18090940 | 采暖室内塑料管热熔管件 | Φ32 | 个 | 1507.35
366 | 18150490 | 金属软管接头 | DN15 | 个 | 41.324 | 0.755 | 31.2
367 | 18150770 | 镀锌活接头 | DN15 | 个 | 178.77 | 5.81 | 1038.65
368 | 18150780 | 镀锌活接头 | DN20 | 个 | 4 | 683.432 | 2733.73
369 | 18190440 | 水过滤芯 |  | 条 | 0.173 | 25.129 | 4.35
人工、材料设备、机械汇总表
工程名称：2023年所站修缮工程(福银段) | [5 empty] | 第11页 共18页
序号 | 工料机编码 | 工料机名称 | 规格、型号等特殊要求 | 单位 | 数量 | 单价 | 合价
370 | 18250020 | 成品管卡 |  | 套 | 2452.905 | 0.83 | 2035.91
371 | 18250540 | 镀锌钢管卡 | DN15 | 个 | 185.85 | 0.62 | 115.23
372 | 18250820 | 镀锌管箍 | DN15 | 个 | 36.36 | 0.72 | 26.18
373 | 19002310 | 螺纹阀门 | DN20 | 个 | 0.78 | 12.573 | 9.81
374 | 19010530 | 螺纹截止阀 | DN15 | 个 | 357.54 | 16.22 | 5799.3
375 | 21090001 | 洗脸盆 |  | 个 | 208.06 | 198 | 41195.88
376 | 21130120 | 洗涤盆 |  | 个 | 1.01 | 186.685 | 188.55
377 | 21130200 | 成品拖布池 |  | 套 | 14.14 | 336.432 | 4757.15
378 | 21150001 | 瓷蹲式大便器 |  | 个 | 38.38 | 669 | 25676.22
379 | 21150130 | 落地式坐便器 |  | 个 | 178.77 | 1043.341 | 186518.07
380 | 21170001 | 挂斗式小便器 |  | 套 | 22.22 | 1162.098 | 25821.82
381 | 21310030 | 纸巾盒 |  | 个 | 178.77 | 54.899 | 9814.29
382 | 21310050 | 冲洗管 | DN32 | 根 | 38.38
383 | 21310070 | 小便器冲水连接管 | DN15 | 根 | 22.22
384 | 21310080 | 洗脸盆托架 |  | 副 | 21.21 | 4.916 | 104.27
385 | 21310090 | 洗涤盆托架 | -40×5 | 副 | 1.01 | 7.43 | 7.5
386 | 21310130 | 大便感应器 |  | 个 | 38.38 | 881.853 | 33845.52
387 | 21310130 | 埋入式感应控制器 |  | 个 | 22.22
388 | 21310140 | 座便器桶盖 |  | 套 | 178.77
389 | 22250010 | 防污器 | DN32 | 个 | 38.38
390 | 22490040 | 防护罩 | DN300 | 套 | 4 | 114.21 | 456.84
391 | 24040001 | 多功能电能表 |  | 台 | 4 | 589.315 | 2357.26
392 | 24110190 | 弹簧压力表 | Y-100 0-1.6MPa | 块 | 0.39 | 34.988 | 13.65
393 | 24590040 | 压力表弯管 | DN15 | 个 | 0.39 | 14.99 | 5.85
394 | 25000020 | 成套灯具 |  | 套 | 32.417 | 37.338 | 1210.38
395 | 25000020 | 成套灯具 |  | m | 28.474 | 11.772 | 335.19
396 | 25000020 | 成套灯具 |  | 套 | 20.2 | 90.011 | 1818.22
397 | 25000020 | 投光灯 |  | 套 | 102 | 106.611 | 10874.32
398 | 25000020 | 成套灯具 |  | 套 | 20.2
399 | 25110014 | 嵌入式LED筒灯 | 4.0寸 9W | 盏 | 122.21 | 37.955 | 4638.48
400 | 25150300 | 嵌入式LED格栅灯 | T8 300×1200 18W×2 | 套 | 12.12 | 91.078 | 1103.87
401 | 25170001 | 射灯 |  | 套 | 10.1 | 47.349 | 478.22
402 | 25250010 | 泛光灯 |  | 套 | 468.734 | 125.899 | 59013.13
403 | 25270001 | 地坪嵌装灯 |  | 套 | 80.709 | 109.673 | 8851.61
404 | 25290001 | 草坪灯 | 立柱式 | 套 | 88.88 | 204.821 | 18204.49
405 | 25310001 | LED灯带 |  | m | 1375.394 | 18.668 | 25675.85
406 | 25330690 | 庭院柱灯 | 1火 | 套 | 38.38 | 300.417 | 11530
407 | 26050260 | 照明开关 |  | 个 | 18.36 | 23.534 | 432.08
408 | 26410001 | 插座 |  | 个 | 177.885 | 34.741 | 6179.9
人工、材料设备、机械汇总表
工程名称：2023年所站修缮工程(福银段) | [5 empty] | 第12页 共18页
序号 | 工料机编码 | 工料机名称 | 规格、型号等特殊要求 | 单位 | 数量 | 单价 | 合价
409 | 26410370 | 成套插座 |  | 套 | 18.36 | 19.84 | 364.26
410 | 27010050 | 瓷插式熔断器 |  | 个 | 178.77
411 | 27070090 | 漏电保护开关 | 三相 | 个 | 8 | 314.225 | 2513.8
412 | 27070120 | 自动空气开关 | 电动 | 个 | 4 | 291.882 | 1167.53
413 | 27150010 | 瓷接头 | 双回路 | 个 | 90.64 | 2.65 | 240.2
414 | 27170180 | 电气绝缘胶带 | 18mm×10m×0.13mm | 卷 | 45.5 | 4.419 | 201.06
415 | 27170200 | 绝缘胶带 | 20mm×20m | 卷 | 0.4 | 4.126 | 1.65
416 | 28000010 | 绝缘电线 |  | m | 20900 | 8.349 | 174494.1
417 | 28000010 | 穿照明线WDZC-BYJ-2.5 |  | m | 2900 | 3.895 | 11295.5
418 | 28010450 | 硬铜绞线 | TJ-10 | kg | 0.2 | 41.588 | 8.32
419 | 28031940 | 铜芯聚氯乙烯绝缘电线 | BV-2.5 | m | 9994.402 | 1.68 | 16790.6
420 | 28031960 | 铜芯聚氯乙烯绝缘电线 | BV-4 | m | 97.096 | 2.62 | 254.39
421 | 28031970 | 铜芯聚氯乙烯绝缘电线 | BV-6 | m | 10.98 | 3.91 | 42.93
422 | 28032060 | 铜芯聚氯乙烯绝缘软电线 | BVR-4 | m | 326.25 | 2.727 | 889.68
423 | 28110020 | 室内铜芯电力电缆敷设 | YJV-3x10mm2 | m |  | 28.23
424 | 28110320 | 铜芯交联聚乙烯绝缘聚氯乙烯护套电力电缆 | YJV-0.6/1KV 3×2.5 | m | 1787.7 | 7.02 | 12549.65
425 | 28110350 | 铜芯交联聚乙烯绝缘聚氯乙烯护套电力电缆 | YJV-0.6/1KV 3×10 | m | 606 | 23.819 | 14434.31
426 | 29060370 | 金属软管 | DN15 | m | 8.265 | 0.82 | 6.78
427 | 29060800 | 镀锌电线管塑料护口 | DN25～32 | 个 | 193.75 | 0.15 | 29.06
428 | 29060930 | 刚性阻燃管 |  | m | 7950 | 7.754 | 61644.3
429 | 29061410 | 难燃塑料管接头 | 32 | 个 | 1935 | 0.42 | 812.7
430 | 29090180 | 铜接线端子 | 20A | 个 | 2260.449 | 0.53 | 1198.04
431 | 29090300 | 铜接线端子 | DT-10 | 个 | 8.12 | 2.65 | 21.52
432 | 29090510 | 塑料接线柱 | 双线 | 个 | 115.366 | 2.65 | 305.72
433 | 29170160 | 镀锌地线夹 | 25 | 套 | 1030 | 2.894 | 2980.82
434 | 29250020 | 镀锌电缆吊挂 | 3.0×50 | 套 | 120.87 | 30.168 | 3646.41
435 | 29250090 | 镀锌电缆卡子 | 2×35 | 套 | 554.58 | 3.15 | 1746.93
436 | 31230290 | 宝顶 | 高100CM以内 | 套 | 2 | 502.86 | 1005.72
437 | 32070001 | 草皮 |  | m2 | 1113.2 | 7.296 | 8121.91
438 | 32070080 | 仿真草 | 500×500 | m2 | 136.412 | 33.533 | 4574.3
439 | 32230010 | 黄石 |  | t | 4.08 | 330.414 | 1348.09
440 | 32270001 | 肥料 |  | kg | 3472.938 | 0.41 | 1423.9
人工、材料设备、机械汇总表
工程名称：2023年所站修缮工程(福银段) | [5 empty] | 第13页 共18页
序号 | 工料机编码 | 工料机名称 | 规格、型号等特殊要求 | 单位 | 数量 | 单价 | 合价
441 | 33010180 | 镀锌圆钢吊杆(带4个螺母4个垫圈) | φ8 | 根 | 974.595 | 6.64 | 6471.31
442 | 33010280 | 钢支撑 |  | kg | 0.347 | 4.937 | 1.71
443 | 33010870 | 不锈钢晾衣架(手拉) | 三杆 长2000mm | 套 | 42.42 | 266.761 | 11316
444 | 34090330 | 锯木屑 |  | m3 | 0.078 | 82.196 | 6.42
445 | 34110030 | 电 |  | kW·h | 314.293 | 0.66 | 207.43
446 | 34110080 | 水 |  | m3 | 0.036 | 3.063 | 0.11
447 | 34110080 | 水 |  | m3 | 998.691 | 3.28 | 3275.71
448 | 34130010 | 标志牌 | 塑料扁形 | 个 | 142.2 | 0.88 | 125.14
449 | 35010001 | 钢模板 |  | kg | 1.186 | 6.19 | 7.34
450 | 35010020 | 组合钢模板 |  | kg | 0.881 | 5.366 | 4.73
451 | 35010140 | 胶合板 | 18厚、一级、酚醛 | m2 | 32.46 | 41.72 | 1354.24
452 | 35020060 | 蝴蝶扣 |  | 个 | 0.993 | 5.31 | 5.28
453 | 35020160 | 钢模板连接件 |  | kg | 1.8 | 5.368 | 9.66
454 | 35030001 | 底座 |  | 个 | 0.52 | 3.098 | 1.61
455 | 35030080 | 钢管 | Φ48.3×3.6 | t.月 | 0.616 | 176.601 | 108.8
456 | 35030090 | 钢管使用费 |  | t.月 | 447.419 | 178.296 | 79773.09
457 | 35030190 | 扣件 |  | 个 | 9.876 | 10.62 | 104.88
458 | 35030200 | 扣件 |  | 个.月 | 153.037 | 0.44 | 67.34
459 | 35030210 | 扣件、底座使用费 |  | 个.月 | 69360.715 | 0.44 | 30518.71
460 | 35030310 | 木脚手板 | 500 | m3 | 0.208 | 2040.571 | 424.26
461 | 35030320 | 竹脚手板 |  | m2 | 709.306 | 4.09 | 2901.06
462 | 35050070 | 密目安全网（阻燃） | 1.5×6 | m2 | 7492.67 | 4.404 | 32997.72
463 | 36030001 | 不锈钢格栅 |  | m2 | 5.88 | 67.343 | 395.98
464 | 36090001 | 广场砖 | 100×100 | m2 | 162.075 | 60.72 | 9841.2
465 | 36090001 | PC砖 | 300*300*60mm厚芝麻灰PC砖 | m2 | 68.705 | 60.719 | 4171.67
466 | 36090001 | PC砖 | 300*300*60mm厚芝麻灰 | m2 | 87.2 | 60.721 | 5294.87
467 | 37010050 | 钢轨 | 6# | m | 55.98 | 24.78 | 1387.18
468 | 37090010 | 钢垫板 | δ1-2 | kg | 4 | 4.958 | 19.83
469 | 49010030 | 其他材料费 |  | % | 8221.917 | 1 | 8221.92
470 | 49010040 | 其他材料费 |  | 元 | 32977.837 | 1 | 32977.84
471 | 49010040 | 芝麻白花岗岩 |  | 元 | 91936.7 | 0.948 | 87155.99
472 | 49010040 | 汽车充电桩 |  | 元 |  | 37200
473 | 49010240 | 膜材料附件 |  | m2 | 1131.3 | 53.1 | 60072.03
474 | 49010320 | 小五金费用 |  | 元 | 21239.141 | 1 | 21239.14
人工、材料设备、机械汇总表
工程名称：2023年所站修缮工程(福银段) | [5 empty] | 第14页 共18页
序号 | 工料机编码 | 工料机名称 | 规格、型号等特殊要求 | 单位 | 数量 | 单价 | 合价
475 | 49011001 | 绿宝 | 冠幅90-110cm H150-200cm 三杆以上 | 株 | 29 | 97.041 | 2814.19
476 | 49011001 | 金桂/银桂 | φ12cm 冠幅＞150cm H＞350cm | 株 | 25 | 1351.144 | 33778.6
477 | 49011001 | 文化上墙展板 |  | 元 | 39 | 315.489 | 12304.07
478 | 49011001 | 防腐木花箱 |  | 个 | 27 | 394.841 | 10660.71
479 | 49011002 | 红叶石楠球 | 冠幅80-100cm H100-120cm | 株 | 7 | 68.838 | 481.87
480 | 49011002 | 无刺枸骨球 | 冠幅100-120cm H130-150cm | 株 | 1 | 93.309 | 93.31
481 | 49011003 | 红叶石楠球 | 冠幅100-120cm H120-150cm | 株 | 2 | 141.495 | 282.99
482 | 49011003 | 无刺勾骨球 | 冠径/蓬径100cm 单球自然高80cm 单球 | 株 | 5 | 93.308 | 466.54
483 | 49011003 | 金边黄杨球 | 冠径/蓬径100cm 单球自然高80cm 单球 | 株 | 4 | 140.539 | 562.16
484 | 49011004 | 黄金竹 | H〉250 3支以上/丛，移植苗 | 丛 | 170 | 27.536 | 4681.12
485 | 49011018 | 种植土 |  | m3 |  | 50
486 | 50350010 | 排气扇 |  | 台 | 177 | 405.696 | 71808.19
487 | 50350010 | 排气扇 |  | 台 | 20 | 147.953 | 2959.06
488 | 52010040 | 电热水器 |  | 台 | 18 | 685.335 | 12336.03
489 | 55090020 | 杆上配电箱 |  | 台 | 3 | 4911.072 | 14733.22
490 | 55090020 | 杆上配电箱 |  | 台 | 1 | 5107.782 | 5107.78
491 | 55230001 | 接触器 |  | 台 | 4 | 584.979 | 2339.92
492 | 55270040 | 防雨定时控制器 |  | 台 | 4 | 111.11 | 444.44
493 | 570700900071 | 石灰麻刀砂浆 | 1:2.5 | m3 | 0.06 | 492.202 | 29.53
494 | 80010001 | 水泥砂浆 | 1:1(32.5) | m3 | 0.679 | 495.759 | 336.6
495 | 80010020 | 水泥砂浆 | 1:2(32.5) | m3 | 0.013 | 464.625 | 6.02
496 | 80010030 | 水泥砂浆 | 1:2.5(32.5) | m3 | 5.661 | 454.754 | 2574.5
497 | 80010040 | 水泥砂浆 | 1:3(32.5) | m3 | 120.952 | 417.251 | 50467.44
498 | 80010040 | 水泥砂浆 | 1:3(32.5) | m3 | 0.499 | 322.064 | 160.8
499 | 80010350 | 现拌砌筑砂浆 | M5(42.5) 砂子4.75mm 稠度50~70mm | m3 | 38.409 | 220.067 | 8452.48
500 | 80010460 | 现拌抹灰砂浆 | 1:1 M55(42.5) 砂子4.75mm 稠度50~70mm | m3 |  | 706.713
501 | 80010480 | 现拌抹灰砂浆 | 1:2 M45(42.5) 砂子4.75mm 稠度50~70mm | m3 | 32.362 | 430.259 | 13923.88
502 | 80010490 | 现拌抹灰砂浆 | 1:2.5 M40(42.5) 砂子4.75mm 稠度50~70mm | m3 | 0.052 | 383.153 | 19.92
503 | 80010500 | 现拌抹灰砂浆 | 1:3 M30(42.5) 砂子4.75mm 稠度50~70mm | m3 | 9.049 | 341.393 | 3089.38
504 | 80010620 | 预拌砌筑及地面砂浆 | M30(42.5) 砂子4.75mm 稠度50~70mm | m3 | 0.02 | 400.253 | 8.11
人工、材料设备、机械汇总表
工程名称：2023年所站修缮工程(福银段) | [5 empty] | 第15页 共18页
序号 | 工料机编码 | 工料机名称 | 规格、型号等特殊要求 | 单位 | 数量 | 单价 | 合价
505 | 80010680 | 预拌同配比砂浆 | C20(42.5) 砂子4.75mm | m3 | 7.122 | 327.067 | 2329.44
506 | 80050150 | 现拌混合砂浆 | M5(42.5) | m3 | 3.069 | 200.087 | 614.11
507 | 80050170 | 现拌混合砂浆 | M10(42.5) | m3 | 1.61 | 218.604 | 352.04
508 | 80050250 | 砌筑混合砂浆 | M2.5(42.5) | m3 | 24.768 | 294.698 | 7299.07
509 | 80110110 | 素水泥浆 |  | m3 | 6.839 | 696.41 | 4762.63
510 | 80130060 | 白水泥白石子浆 | 1:1.5 | m3 | 0.094 | 807.145 | 76.17
511 | 80210830 | 现拌普通混凝土 | C15(42.5) 碎石31.5mm 塌落度30-50mm | m3 | 0.4 | 262.179 | 104.87
512 | 80213235 | 现拌普通混凝土 | C20(42.5) 碎石25mm 塌落度30-50mm | m3 | 0.245 | 280.177 | 68.59
513 | 80213520 | 预拌非泵送普通混凝土 | C15(42.5) 碎石25mm 塌落度120-160mm | m3 | 2.631 | 346.084 | 910.51
514 | 80213525 | 预拌非泵送普通混凝土 | C20(42.5) 碎石25mm 塌落度120-160mm | m3 | 45.611 | 365.138 | 16654.33
515 | 80213535 | 预拌非泵送普通混凝土 | C30(42.5) 碎石25mm 塌落度120-160mm | m3 | 88.305 | 396.661 | 35027.15
516 | 80213570 | 预拌非泵送普通混凝土 | C15(42.5) 碎石31.5mm 塌落度120-160mm | m3 | 1.829 | 355.765 | 650.73
517 | 80213575 | 预拌非泵送普通混凝土 | C20(42.5) 碎石31.5mm 塌落度120-160mm | m3 | 53.674 | 379.384 | 20362.93
518 | 80213580 | 预拌非泵送普通混凝土 | C25(42.5) 碎石31.5mm 塌落度120-160mm | m3 | 231.457 | 399.652 | 92502.39
519 | 80213585 | 预拌非泵送普通混凝土 | C30(42.5) 碎石31.5mm 塌落度120-160mm | m3 | 246.257 | 415.497 | 102318.94
520 | 80213590 | 预拌非泵送普通混凝土 | C35(42.5) 碎石31.5mm 塌落度120-160mm | m3 | 145.665 | 432.622 | 63018.08
521 | 80213595 | 预拌非泵送普通混凝土 | C40(42.5) 碎石31.5mm 塌落度120-160mm | m3 | 9.519 | 420.443 | 4002.06
522 | 80214205 | 预拌泵送细石混凝土 | C20(42.5) 碎石10mm(细石) 塌落度160-200mm | m3 |  | 426.04
523 | 80215535 | 路面抗折混凝土 | 4.0MPa(42.5) 碎石31.5mm | m3 | 1.094 | 347.556 | 380.29
524 | 80250930 | 彩色沥青混凝土 |  | m3 |  | 9708.74
525 | 80270160 | 透水水泥混凝土 | C25(42.5) | m3 | 40.481 | 463.377 | 18758.1
三 |  | 设备
1 | 54050001 | 成品浴室柜 | 600 | 套 | 177 | 466.711 | 82607.85
四 |  | 施工机具
1 | 98050020 | 电容分压器交直流高压测量系统 | TPFRC | 台班 | 1.964 | 122.39 | 240.37
2 | 98050050 | 真有效值万用表 | 工业用 | 台班 | 12.41 | 6.03 | 74.83
3 | 98110100 | 高压绝缘电阻测试仪 |  | 台班 | 5.934 | 39.84 | 236.41
4 | 98110220 | 真空断路器测试仪 |  | 台班 | 1.868 | 86.34 | 161.28
5 | 98390001 | 彩色监视器 |  | 台班 | 3 | 4.89 | 14.67
6 | 98410030 | 高压试验变压器配套操作箱、调压器 |  | 台班 | 1.964 | 39.58 | 77.74
人工、材料设备、机械汇总表
工程名称：2023年所站修缮工程(福银段) | [5 empty] | 第16页 共18页
序号 | 工料机编码 | 工料机名称 | 规格、型号等特殊要求 | 单位 | 数量 | 单价 | 合价
7 | 99010130 | 轮胎式单斗挖掘机 | 液压 斗容量0.6m3 | 台班 | 1.686 | 745.786 | 1257.35
8 | 99050010 | 电动滚筒式混凝土搅拌机 | 出料容量400L | 台班 | 8.843 | 258.366 | 2284.65
9 | 99050210 | 灰浆搅拌机 | 拌筒容量200L | 台班 | 35.357 | 166.768 | 5896.44
10 | 99050660 | 混凝土磨光机 |  | 台班 | 1.934 | 17.605 | 34.05
11 | 99050670 | 混凝土振动梁 |  | 台班 | 1.934 | 23.236 | 44.95
12 | 99050740 | 平板式混凝土振捣器 |  | 台班 | 5.504 | 8.97 | 49.37
13 | 99050880 | 混凝土抹平机 | 功率 5.5kW | 台班 | 0.376 | 21.786 | 8.2
14 | 99070030 | 履带式推土机 | 功率75kW | 台班 | 0.415 | 878.477 | 364.54
15 | 99070270 | 轮胎式装载机 | 斗容量1.0m3 | 台班 | 0.127 | 915.861 | 115.86
16 | 99070280 | 轮胎式装载机 | 斗容量1.5m3 | 台班 | 0.069 | 1044.65 | 72.46
17 | 99070510 | 载货汽车 | 装载质量4t | 台班 | 0.479 | 532.304 | 254.88
18 | 99070520 | 载货汽车 | 装载质量5t | 台班 | 1.732 | 548.626 | 950.4
19 | 99070530 | 载货汽车 | 装载质量6t | 台班 | 12.565 | 568.261 | 7140.19
20 | 99070530 | 载货汽车 | 装载质量6t | 台班 | 0.216 | 563.608 | 121.81
21 | 99070540 | 载货汽车 | 装载质量8t | 台班 | 1.511 | 627.354 | 947.82
22 | 99070610 | 自卸汽车 | 装载质量4t | 台班 | 10.385 | 648.797 | 6737.88
23 | 99070670 | 自卸汽车 | 装载质量15t | 台班 | 22.314 | 962.658 | 21481.07
24 | 99070870 | 机动翻斗车 | 装载质量1t | 台班 | 0.026 | 290.56 | 7.58
25 | 99070990 | 轨道平车 | 装载质量10t | 台班 | 5.277 | 80.367 | 424.11
26 | 99090300 | 汽车式起重机 | 提升质量5t | 台班 | 1.378 | 501.99 | 691.77
27 | 99090310 | 汽车式起重机 | 提升质量8t | 台班 | 4.003 | 847.927 | 3393.92
28 | 99090340 | 汽车式起重机 | 提升质量16t | 台班 |  | 1052.694
29 | 99090560 | 门式起重机 | 提升质量10t | 台班 | 7.472 | 510.334 | 3813.11
30 | 99090570 | 门式起重机 | 提升质量20t | 台班 | 1.633 | 681.529 | 1112.73
31 | 99090930 | 电动双梁桥式起重机 | 提升质量5t | 台班 | 6.205 | 174.89 | 1085.16
32 | 99110030 | 小型工程车 |  | 台班 | 0.748 | 534.99 | 400.17
33 | 99130120 | 钢轮内燃压路机 | 工作质量15t | 台班 | 0.346 | 753.754 | 260.92
34 | 99130280 | 电动夯实机 | 夯击能力20～62N.m | 台班 | 14.63 | 27.16 | 397.36
35 | 99130650 | 自行式热熔划线车 |  | 台班 | 0.479 | 216.49 | 103.66
36 | 99130660 | 热熔釜熔解车 |  | 台班 | 0.479 | 462.25 | 221.34
37 | 99130670 | 手推式热熔底漆车 |  | 台班 | 0.479 | 265.64 | 127.2
38 | 99130900 | 高压水除线车 |  | 台班 | 0.121 | 1840 | 222.64
39 | 99170010 | 钢筋调直机 | 直径40mm | 台班 | 1.583 | 28.86 | 45.69
40 | 99170020 | 钢筋切断机 | 直径40mm | 台班 | 1.139 | 38.824 | 44.23
41 | 99170040 | 钢筋弯曲机 | 直径40mm | 台班 | 2.955 | 23.829 | 70.41
42 | 99190010 | 普通车床 | 工件直径×工件长度400×2000mm | 台班 | 14.459 | 311.742 | 4507.6
43 | 99190030 | 普通车床 | 工件直径×工件长度630×2000mm | 台班 | 11.357 | 334.122 | 3794.62
44 | 99190200 | 立式钻床 | 钻孔直径35mm | 台班 | 9.307 | 10.213 | 95.05
45 | 99190420 | 剪板机 | 厚度×宽度 40×3100mm | 台班 | 0.003 | 722.053 | 2.12
人工、材料设备、机械汇总表
工程名称：2023年所站修缮工程(福银段) | [5 empty] | 第17页 共18页
序号 | 工料机编码 | 工料机名称 | 规格、型号等特殊要求 | 单位 | 数量 | 单价 | 合价
46 | 99190770 | 刨边机 | 加工长度12000mm | 台班 | 0.007 | 674.596 | 4.39
47 | 99190800 | 管子切断机 | Φ150 | 台班 | 0.64 | 31.356 | 20.07
48 | 99190860 | 管子切断套丝机 | Φ159 | 台班 | 0.4 | 20.039 | 8.02
49 | 99190930 | 弓锯床 | 锯料直径250mm | 台班 | 11.911 | 22.91 | 272.88
50 | 99191250 | 台式砂轮机 | Φ250 | 台班 | 5.462 | 5.1 | 27.86
51 | 99191440 | 液压矫正机 | YJZ-60B | 台班 | 0.003 | 376.84 | 1.01
52 | 99191550 | 抛丸除锈机 | 直径 219mm | 台班 |  | 272.385
53 | 99191820 | 石料切割机 |  | 台班 | 5.675 | 17 | 96.47
54 | 99210001 | 木工圆锯机 | 直径500mm | 台班 | 5.086 | 23.964 | 121.87
55 | 99210010 | 木工圆锯机 | 直径600mm | 台班 | 0.019 | 32.205 | 0.61
56 | 99210040 | 木工平刨床 | 刨削宽度300mm | 台班 | 0.097 | 9.942 | 0.97
57 | 99210050 | 木工平刨床 | 刨削宽度500mm | 台班 | 4.169 | 21.745 | 90.66
58 | 99230050 | 砂轮切割机 | Φ400 | 台班 | 3.937 | 5.46 | 21.49
59 | 99230070 | 金刚石磨光机 |  | 台班 | 0.096 | 18.97 | 1.82
60 | 99230110 | 电动打磨机 |  | 台班 | 1.562 | 12.67 | 19.79
61 | 99230140 | 数控切割机 | CNC/GDZ-400 | 台班 | 0.028 | 219.68 | 6.15
62 | 99250001 | 交流弧焊机 | 容量21kVA | 台班 | 6.639 | 54.398 | 361.13
63 | 99250001 | 交流弧焊机 | 容量21kVA | 台班 | 0.112 | 58.015 | 6.5
64 | 99250110 | 直流弧焊机 | 容量 32kV·A | 台班 | 23.326 | 83.653 | 1951.33
65 | 99250150 | 对焊机 | 容量75kVA | 台班 | 0.544 | 102.38 | 55.68
66 | 99250210 | 氩弧焊机 | 电流500A | 台班 | 0.36 | 87.452 | 31.48
67 | 99250250 | 二氧化碳气体保护焊机 | NB500 | 台班 | 5.327 | 131.33 | 699.53
68 | 99250510 | 埋弧气刨机 | ZX5-1000 | 台班 | 3.478 | 111.18 | 386.73
69 | 99250560 | 电焊机 |  | 台班 | 0.195 | 60.84 | 11.86
70 | 99250610 | 交流电焊机 | 功率32kVA | 台班 | 28.018 | 89.46 | 2506.45
71 | 99250620 | 交流电焊机 | 功率42kVA | 台班 | 41.052 | 125.01 | 5131.95
72 | 99290010 | 超声波探伤机 | CTS-26 | 台班 |  | 594.719
73 | 99310030 | 洒水车 | 罐容量4000L | 台班 | 4.507 | 600.117 | 2704.87
74 | 99330060 | 风动凿岩机 | 手持式 | 台班 | 11.24 | 11.151 | 125.34
75 | 99330260 | 电动路面破碎机 |  | 台班 | 5.643 | 18.4 | 103.84
76 | 99351240 | 手提电钻 |  | 台班 | 3.937 | 18.5 | 72.83
77 | 99390040 | 试验变压器 | YDQ 充气式 | 台班 | 1.964 | 56.58 | 111.12
78 | 99430220 | 电动空气压缩机 | 排气量10m3/min | 台班 | 2.338 | 341.133 | 797.52
79 | 99430270 | 内燃空气压缩机 | 排气量6m3/min | 台班 | 6.27 | 392.714 | 2462.24
80 | 99430470 | 千斤顶 |  | 台班 | 3.937 | 4.89 | 19.25
81 | 99440010 | 电动单级离心清水泵 | 出口直径Φ100 | 台班 | 0.195 | 31.424 | 6.13
82 | 99440460 | 试压泵 | 压力3MPa | 台班 | 0.195 | 16.431 | 3.2
83 | 99450140 | 鼓风机 | 能力 3m3/min | 台班 |  | 25.79
84 | 99450383 | 开孔机 | 开孔直径400mm | 台班 | 0.273 | 458.685 | 125.29
85 | 99450550 | 其他机械费 |  | 元 | 49661.799 | 1 | 49661.8
人工、材料设备、机械汇总表
工程名称：2023年所站修缮工程(福银段) | [5 empty] | 第18页 共18页
序号 | 工料机编码 | 工料机名称 | 规格、型号等特殊要求 | 单位 | 数量 | 单价 | 合价
86 | 99450780 | 电焊条恒温箱 |  | 台班 | 6.26 | 53.185 | 332.96
87 | 99450790 | 电焊条烘干箱 | 容积450×350×450 | 台班 | 0.222 | 15.83 | 3.52
88 | 99450810 | 电焊条烘干箱 | 容积600×500×750 | 台班 | 1.798 | 25 | 44.96
89 | 99450810 | 电焊条烘干箱 | 容积600×500×750 | 台班 | 7.005 | 24.892 | 174.37

## 承包人提供的主要材料和设备清单(投标)
承包人提供的主要材料和设备清单
（投标阶段）
工程名称：2023年所站修缮工程(福银段) |  |  | 标段： |  | 第1页 共1页
序号 | 名称、规格、型号 | 单位 | 数量 | 基准单价 （元） | 投标单价 （元） | 风险承包幅度（%）