## 分部分项清单
附件2 标价工程量清单表
工程名称：宁德至古田高速公路工程施工C3合同段B施工段临时设施场地建设专业协作队伍选择
序号 | 项目编码 | 项目名称 | 项目特征描述 | 计量 单位 | 工程量 | 控制金额(元) |  | 报价金额（元）
[6 empty] | 综合单价 | 合价 | 报价单价 | 报价合价
一 | 项目部办公区
1 | 011204001 | 石材墙面（外墙面)（含抹灰、挂贴石材） | 1、外墙面水泥砂浆一般抹灰 (12+6mm厚) 砖墙、混凝土墙 2、外墙墙面挂贴石材凹凸假麻石块60*60 3、外墙扣件式钢管脚手架 双排 建筑物高度30m以内 | m2 | 1534 | 369.2 | 566352.8
2 | 011210006001 | 双面轻钢龙骨竹木板隔断墙 | 1、双面轻钢龙骨竹木板隔断墙 2、隔音墙内填吸音棉墙：玻璃棉毡 | m2 | 1000.44 | 222.21 | 222307.77
3 | 011210003001 | 玻璃隔断 | 1、全玻璃隔断 (钢化玻璃)δ12 | m2 | 140 | 248.3 | 34762
4 | 010401003001 | 实心砖墙 | 1、实心标准砖墙 烧结煤矸石普通砖 2、现拌混合砂浆 M5(42.5) | m3 | 200 | 699.21 | 139842
5 | 011406001001 | 抹灰面油漆涂料 | 1、天棚抹灰 素水泥浆界面剂 2、乳胶漆 (室内 天棚面 二遍) | m2 | 1955 | 45.08 | 88131.4
6 | 011210005001 | 成品隔断 | 1、防潮板隔断 卫生间 防水型复合板材 18mm厚 | m2 | 150 | 182.19 | 27328.5
7 | 011102003001 | 卫生间地面砖铺设 | 1、防水砂浆找平层 在混凝土或硬基层面上20mm 2、水泥砂浆二次抹压 (20mm厚) 3、水玻璃胶泥砌 (瓷板面层 150mm×150mm×30mm) | m2 | 200 | 288.63 | 57726
8 | 011302002001 | 卫生间600*600集成吊顶 | 1、装配式U型轻钢（不上人型） (面层规格(600mm×600mm) 平面) 2、铝合金方板天棚面层 (嵌入式平板) | m2 | 60 | 137.01 | 8220.6
9 | 011302002002 | 卫生间300*300集成吊顶 | 1、装配式U型轻钢（不上人型） (面层规格(300mm×300mm) 平面) 2、铝合金方板天棚面层 (嵌入式平板) | m2 | 40 | 155.31 | 6212.4
10 | 011108001001 | 卫生间门头石 | 1、归安槛垫石、过门石、分心石 | m2 | 5.4 | 124.09 | 670.09
11 | 010401012001 | 卫生间蹲坑垫高 | 1、基础底层、垫层 浇制混凝土 C15 | m3 | 58 | 592.91 | 34388.78
12 | 010807001002 | 卫生间玻璃门 | 1.铝合金平开门 | m2 | 6 | 1435.35 | 8612.1
13 | 031004006002 | 马桶 | 1、坐式大便器安装 连体水箱 | 个 | 5 | 1430.74 | 7153.7
14 | 031004003001 | 浴室柜 | 1、成品洗漱台柜 1500×500×900 | 组 | 5 | 1093.03 | 5465.15
15 | 011102003002 | 整体地砖 | 1、水泥砂浆找平层（20mm厚） (在混凝土或硬基层面上) 2、地砖楼地面(水泥砂浆结合层) (不勾缝 周长3200mm以内) | m2 | 2060 | 193.85 | 399331
16 | 011302001002 | 轻钢龙骨石膏板吊顶 | 1、装配式U型轻钢天棚龙骨（不上人型） (面层规格（600mm×600mm以上） 平面) 2、石膏板天棚面层 (安在U形轻钢龙骨上) | m2 | 2060 | 96.05 | 197863
17 | 030412001002 | 600*600灯具 | 1、嵌入式LED平板灯 | 套 | 85 | 121.7 | 10344.5
18 | 030412001003 | LED筒灯灯具 | 1、嵌入式LED筒灯 | 套 | 20 | 69.35 | 1387
19 | 030412001004 | 300*300集成灯 | 1、嵌入式LED平板灯 | 套 | 15 | 100.54 | 1508.1
20 | 030404031006 | 排气扇安装 | 1、民用电器安装 风扇安装 (排气扇) | 套 | 15 | 268.49 | 4027.35
21 | 030404031007 | 300*600五合一浴霸 | 1、民用电器安装 红外线浴霸6灯及以下安装 | 套 | 5 | 377.88 | 1889.4
22 | 030412004001 | 大厅造型主灯 | 1、吸顶式艺术装饰灯具安装 圆形吸顶式串珠、穗、棒灯 (灯体直径≤1000mm 灯体垂吊长度≤800mm） | 套 | 1 | 7712.95 | 7712.95
23 | 010801002001 | 会议室双开复合木门 | 1、带门套成品装饰平开复合木门 (双开) | 樘 | 1 | 4321.03 | 4321.03
24 | 010807001003 | 党建室玻璃地弹簧门 | 1、地弹簧 2、玻璃门、防火门 全玻璃 不带纱门 | m2 | 4 | 272.11 | 1088.44
25 | 011210003002 | 党建室玻璃隔断 | 1、全玻璃隔断 (钢化玻璃) δ15 | m2 | 44.8 | 316.34 | 14172.03
26 | 040205004009 | 党建宣传栏 | 1、标志杆安装 单柱杆 2、灯箱、广告牌面层 (灯箱布) 3、平面广告牌基层 (钢结构 一般) 4、雨篷 (铝合金扣板) 5、金属面 (调和漆二遍) | 项 | 1 | 9500.75 | 9500.75
27 | 030404034001 | 开关 | 1、普通开关、按钮安装 密封开关 (电流5A以下) | 个 | 105 | 33.05 | 3470.25
28 | 030404035001 | 插座 | 1、普通插座安装 三相带接地 (明插座电流≤30A) | 个 | 315 | 35.83 | 11286.45
29 | 011501009001 | 茶水柜整体橱柜 | 1、大理石台面茶水柜 | m | 10 | 556.8 | 5568
30 | 010805001001 | 大门电动感应门 | 1、电子感应门 | 樘 | 1 | 14741 | 14741
31 | 011107002001 | 楼梯踏步，大理石贴面，刻槽 | 1.地砖台阶 水泥砂浆结合层 不勾缝 防滑砖 300×300 | m2 | 5 | 154.1 | 770.5
32 | 010801006001 | 楼梯间电子锁 | 1.电子锁（磁下锁） | 个 | 1 | 3195.3 | 3195.3
33 | 011105005002 | 踢脚线 | 1.实木踢脚线 | m | 1350 | 44.37 | 59899.5
34 | 010805005001 | 玻璃门（含五金、地弹簧） | 1.地弹簧 2.玻璃门、防火门 全玻璃 不带纱门 | m2 | 33 | 276.73 | 9132.09
35 | 030404035002 | 网络插座 | 1.光纤信息插座 (单口) | 个 | 45 | 35.85 | 1613.25
36 | 031004003002 | 洗手盆 | 1.洗脸盆 挂墙式 成套安装 冷水 手动开关 | 组 | 3 | 450.15 | 1350.45
37 | 031004004002 | 成品洗衣池 | 1.洗涤盆 肘式开关 冷热水 | 组 | 10 | 1168.74 | 11687.4
38 | 011103002001 | 室内地板革铺设 | 1.贴人造革 (墙面、墙裙) 宽1200 不规则 | m2 | 330 | 139.04 | 45883.2
39 | 010801002002 | 单开复合木门 | 1.带门套成品装饰平开复合木门 (单开) | 樘 | 26 | 2518.5 | 65481
40 | 031004004003 | 铝合金浴室柜 | 1.成品洗漱台柜 1500×500×900 | 组 | 6 | 1093.03 | 6558.18
41 | 031004006003 | 蹲位器 | 1.蹲式大便器安装 脚踏开关 | 组 | 16 | 1002.96 | 16047.36
42 | 031004007001 | 小便器 | 1.壁挂式小便器安装 手动开关 | 组 | 10 | 409.09 | 4090.9
43 | 010901002001 | 顶楼搭建雨棚晾晒区 | 1.铁栅围墙制作、安装 (普通钢管) 2.雨篷 (铝合金扣板) | m2 | 105 | 290.46 | 30498.3
44 | 010401012002 | 旗杆底座 | 1.旗杆基座 C20混凝土及铁件(12J201-2/H24) 2.C20非泵送混凝土 (小型构件) 3.背栓式干挂石材 (密缝) | 项 | 1 | 10318.23 | 10318.23
45 | 011506002001 | 金属旗杆(高度8m) | 1.手动不锈钢旗杆 (高度8m) | 根 | 2 | 3320.53 | 6641.06
46 | 011506002002 | 金属旗杆(高度9m) | 1.手动不锈钢旗杆 (高度9m) | 根 | 1 | 3526.7 | 3526.7
47 | 011508004001 | 楼顶发光标志、发光字等广告标志 | 1.荧光艺术装饰灯具安装 发光棚荧光灯 2.发光亚克力字 (＞1.0m2 块料面) 3.平面广告牌基层 (钢结构 一般) 4.灯箱、广告牌面层 (铝塑板) 5.荧光艺术装饰灯具安装 立体广告灯箱 | 个 | 1 | 91985.95 | 91985.95
48 | 011508004002 | 门口钛金字 | 1.包方柱镶条 (钛金条板 包圆角) 2.不发光亚克力字 ≤1.0m2且>0.8m2 其他面 | 个 | 1 | 18610.8 | 18610.8
49 | 030411001001 | 塑料管 | 1.刚性阻燃管敷设 塑料管敷设 埋地敷设 外径≤65mm | m | 350 | 81.38 | 28483
50 | 030404017001 | 配电箱 | 1.配电设备安装 配电箱 | 台 | 4 | 1548.98 | 6195.92
51 | 030901013001 | 灭火器 | 1.灭火器安装手提式 (具) 含2×MF/ABC4 | 组 | 50 | 320.17 | 16008.5
52 | 030901002001 | 消火栓钢管 | 1.无缝钢管(焊接) 管外径 108mm以内 | m | 300 | 55.2 | 16560
53 | 010807001001 | 金属(塑钢、断桥)窗（含纱窗、窗帘） | 1.铝合金推拉窗安装 2.金属推拉纱窗 (铝合金材质) 3.卷拉式遮光帘 | m2 | 342 | 523.57 | 179060.94
54 | 040805001001 | 应急照明灯 | 1.密封灯具安装 应急灯 | 套 | 24 | 137.84 | 3308.16
55 | 030901010001 | 室内消火栓 | 1.室内消火栓(明装)自救卷盘 公称直径 单栓65mm以内 | 套 | 15 | 402.13 | 6031.95
56 | 080802013 | 标识牌 | 1.标志杆安装 单柱杆 2.标志板安装 (面积 1m2以内) 3.标志板安装 (贴反光膜) | 块 | 2 | 927.06 | 1854.12
57 | 25 | 水电网络综合布管布线 | 1.给排水管道 室内铜管(卡压连接) 外径 28mm以内 2.塑料线槽敷设 线槽断面周长≤260mm 3.管内穿线 穿动力线 铜芯 导线截面≤6mm2 4.塑料线槽敷设 线槽断面周长≤120mm 5.管内穿线 穿多芯软导线 八芯 单芯导线截面≤0.75mm2 | ㎡ | 1850 | 151.87 | 280959.5
58 | 040205004001 | 五牌一图 | 1.标志杆安装 单柱杆 2.灯箱、广告牌面层 (灯箱布) 3.平面广告牌基层 (钢结构 一般) 4.雨篷 (铝合金扣板) 5.金属面 (调和漆二遍) | 块 | 1 | 3183.17 | 3183.17
59 | 011507001001 | 平面、箱式招牌 | 1.上墙制度牌 铝塑板 4mm厚 | m2 | 49.2 | 103.35 | 5084.82
60 | 011508002001 | 背景墙 | 1.3+8水晶字（PVC板 亚克力板） | 套 | 2 | 10960 | 21920
61 | 040701001001 | 厂区内场地硬化 | 1.平整场地 (推土机) 2.机械原土碾压 (压路机) 3.自卸汽车运土 (载重10t以内 运距1km以内) 4.装载机装土方 5.碎石底层 (人机配合 厚度 10cm) 6.水泥混凝土路面 (厚度20cm)预拌非泵送普通混凝土 C20 7.槽、坑回填土 (人机配合回填碾压) | m2 | 2780 | 152.33 | 423477.4
62 | 040205006001 | 标线（车位、篮球场、羽毛球场） | 1.分界线 (热熔漆) | m2 | 78.43 | 64.26 | 5039.91
63 | 040205012001 | 隔离护栏 | 1.人行道隔离护栏安装 人行道隔离护栏 (全封闭) | m | 120 | 171.91 | 20629.2
64 | 010805003001 | 项目部大门 | 1.电动不锈钢自动伸缩门 2.门禁一体机 | 樘 | 1 | 26287.16 | 26287.16
65 | 040205011001 | 值警亭 | 1.值警亭安装 (大型) | 座 | 1 | 23070.85 | 23070.85
66 | 030412010001 | 广场灯 | 1.室内敷设电力电缆 铝芯电力电缆敷设 电缆截面≤10mm2 2.工厂罩灯安装 悬挂式 | 套 | 4 | 1477.11 | 5908.44
67 | 080802013 | 安全出口指示牌 | 1.安全出口指示牌 | 块 | 50 | 80.47 | 4023.5
68 | 080802013 | 项目部大门铭牌 | 1.耐酸沥青砂浆砌 (花岗岩石面层 600mm×400mm×120mm) 2.零星砖砌体 烧结煤矸石普通砖 240×115×53 | 块 | 1 | 4405.87 | 4405.87
69 | 030507008001 | 监控摄像设备 | 1.球型摄像机 (室外) 2.球型摄像机 (室内) | 台 | 8 | 834.98 | 6679.84
70 | 040205011002 | 景观亭 | 1.景观亭 | 座 | 1 | 17443.28 | 17443.28
71 | 050201001001 | 园路 | 1.园路土基整理路床 2.垫层 (碎石灌砂) 3.方整石板 (厚15cm) 4.防腐木 (面板) | m2 | 100 | 187.39 | 18739
72 | 050202001001 | 石(卵石)砌驳岸 | 1.侧缘砼基座 普通混凝土 C15 2.水涮石、洗米石 | m3 | 45 | 942.54 | 42414.3
73 | 050101010001 | 整理绿化用地 | 1.整理绿化地 2.铺植草皮 (散铺) | m2 | 500 | 11.76 | 5880
74 | 040504008002 | 整体化粪池 | 1.砖砌化粪池(国标02S701)(无地下水、不过汽车、无覆土) (型号 10#(Z10-40) 有效容积 40m3) | 座 | 1 | 58648.29 | 58648.29
小 计 | [6 empty] | 3513972
二 | 项目部餐厅区
1 | 011210006002 | 轻钢龙骨隔墙 | 1、双面轻钢龙骨竹木板隔断墙 2、隔音墙内填吸音棉墙 玻璃棉毡 | m2 | 262.64 | 222.21 | 58361.23
2 | 010401003002 | 厨房实心砖隔墙 | 1、实心标准砖墙 烧结煤矸石普通砖 240×115×53 | m3 | 65 | 258.71 | 16816.15
3 | 011406001002 | 水泥/乳胶漆（含粉刷） | 1、内墙面水泥砂浆一般抹灰 (12+6mm厚) 砖墙、混凝土墙 2、乳胶漆 (室内 墙面 二遍) | m2 | 135 | 78.04 | 10535.4
4 | 010801002003 | 双开复合木门 | 1、带门套成品装饰平开复合木门 (双开) | 樘 | 3 | 4321.03 | 12963.09
5 | 010801002004 | 单开复合木门 | 1、带门套成品装饰平开复合木门 (单开) | 樘 | 2 | 2518.5 | 5037
6 | 011105005001 | 踢脚线 | 1、踢脚线 | m | 130 | 35.08 | 4560.4
7 | 030404034002 | 开关 | 1、普通开关、按钮安装 密封开关 (电流5A以下) | 个 | 15 | 33.05 | 495.75
8 | 030404035003 | 插座 | 1、普通插座安装 三相带接地 (明插座电流≤30A) | 个 | 42 | 61.03 | 2563.26
9 | 030412001005 | 600*600灯具 | 1、其他普通灯具安装 软线吊灯 | 套 | 24 | 109.22 | 2621.28
10 | 011302002003 | 厨房集成吊顶 | 1、天棚面层悬挑式灯槽 (直型胶合板面) | m2 | 90 | 160.48 | 14443.2
11 | 011302001003 | 轻钢龙骨石膏板吊顶 | 1、装配式U型轻钢（不上人型） (面层规格(600mm×600mm) 平面) 2、石膏板天棚面层 (安在U形轻钢龙骨上) | m2 | 435 | 99.5 | 43282.5
12 | 030412001006 | 厨房防爆灯 | 1、密封灯具安装 防爆灯 (直杆式) | 套 | 4 | 239.46 | 957.84
13 | 011102003003 | 包厢厨房地面铺装 | 1、包厢水泥砂浆找平层（20mm厚） (在混凝土或硬基层面上) 2、厨房防水砂浆找平层（20mm厚） (在混凝土或硬基层面上) 3、地砖楼地面(水泥砂浆结合层) (有勾缝 周长3200mm以内) | m2 | 250 | 207.8 | 51950
14 | 011406001003 | 食堂地坪漆涂刷 | 1、细石混凝土找平层（30mm厚） (在硬基层面上) 现拌普通混凝土 C20 2、KCM耐磨漆 (地面 三遍) | m2 | 350 | 106.26 | 37191
15 | 031004007 | 小便器 | 1、壁挂式小便器安装 手动开关 | 组 | 1 | 409.09 | 409.09
16 | 031004006001 | 大便器 | 1、蹲式大便器安装 瓷高水箱 | 组 | 3 | 1237.6 | 3712.8
17 | 031004004001 | 洗涤盆 | 1、洗涤盆 肘式开关 冷水 | 组 | 6 | 704.05 | 4224.3
18 | 031004018001 | 饮水器 | 1、立式电开水炉安装 开水炉 2、净水器 | 套 | 1 | 1712.73 | 1712.73
19 | 031004006004 | 马桶 | 1、坐式大便器安装 连体水箱 | 组 | 1 | 1430.74 | 1430.74
20 | 030404031001 | 风扇电器安装 | 1、民用电器安装 风扇安装 (壁扇) | 套 | 10 | 378.37 | 3783.7
21 | 030404031002 | 消毒柜电器 | 1、消毒器安装 干式 700*1600 | 套 | 3 | 3239.77 | 9719.31
22 | 040805001002 | 应急照明灯 | 1、密封灯具安装 应急灯 | 套 | 5 | 137.84 | 689.2
23 | 030901013002 | 灭火器 | 1、灭火器安装手提式 (具) | 组 | 15 | 1067.23 | 16008.45
24 | 080802013001 | 安全出口指示牌 | 1、安全出口指示牌 | 块 | 15 | 80.47 | 1207.05
25 | 010802001 | 玻璃轨道门 | 1、无框玻璃门扇(厚度10mm) | m2 | 7 | 371.78 | 2602.46
26 | 16 | 水电综合布管布线 | 1、给排水管道 室内铜管(卡压连接) 外径 28mm以内 2、塑料线槽敷设 线槽断面周长≤260mm 3、管内穿线 穿动力线 铜芯 导线截面≤6mm2 |  | 525 | 150.16 | 78834
小 计 | [6 empty] | 386112
三 | 水稳拌和站建设1
1 | 010101001009 | 场地硬化 | 1、平整场地 (推土机) 2、机械原土碾压 (压路机) 3、碎石底层 (人机配合 厚度15cm) 4、水泥混凝土路面 (厚度15cm) 混凝土强度C15 5、水泥混凝土路面 (厚度20cm) 混凝土强度C20 | m2 | 15000 | 117.64 | 1764600
2 | 040201022015 | 拌合站 排水沟 | 1、排水方沟、渠道砌筑 砌筑墙帽 砖 水泥实心砖 240×115×53 MU10 | m | 600 | 75.68 | 45408
3 | 040201022016 | 料仓排水沟 | 1、现浇C20混凝土方沟及渠道 壁 2、基础 垫层 (碎石) 3、井盖、井箅安装 雨水井 (铸铁平箅) | m | 150 | 178.11 | 26716.5
4 | 070302001020 | 沉淀池 | 1、砖砌井壁 (矩形) 水泥实心砖 240×115×53 MU10 2、外墙面水泥砂浆一般抹灰 (12+6mm厚) 砖墙、混凝土墙 | m2 | 12 | 781.34 | 9376.08
5 | 070302001021 | 消防沙池 | 1、砖砌井壁 (矩形) 水泥实心砖 240×115×53 MU10 2、外墙面水泥砂浆一般抹灰 (12+6mm厚) 砖墙、混凝土墙 | m2 | 12 | 781.34 | 9376.08
6 | 070302001022 | 蓄水池 | 1、C20泵送混凝土 (垫层) 2、砖砌井壁 (矩形) 水泥实心砖 240×115×53 MU10 3、外墙面水泥砂浆一般抹灰 (12+6mm厚) 砖墙、混凝土墙 | m2 | 12 | 833.45 | 10001.4
7 | 040702002008 | 洗车装置 | 1、洗车装置 | 套 | 1 | 7077.86 | 7077.86
8 | 010401003010 | 铁艺围墙 | 1、砖砌体 基础、护底 水泥实心砖 240×115×53 MU10 2、隔离护栏 浸塑铁护栏 高度120cm | m | 700 | 243.59 | 170513
9 | 080401005005 | 混凝土墙(中隔墙、侧墙、边墙) | 1、现浇C25混凝土挡土墙 (重力式 墙高4m以内) | m3 | 187.5 | 615.38 | 115383.75
10 | 010901002005 | 顶棚安装 | 1、单层彩钢板 (檩条或混凝土面上) 2、钢板柱制作(焊接H型 最大钢板厚 20mm以内) | m2 | 2000 | 133.21 | 266420
11 | 010501003006 | 独立基础 | 1、水稳机C30混凝土基础 2、地磅C20混凝土基础 3、水泥罐C20混凝土基础 4、上料平台C20混凝土基础 5、控制室C20混凝土基础 6、铁件 (预埋铁件) | m3 | 301.5 | 615.02 | 185428.53
12 | 010804005009 | 金属格栅门 | 1、金属格栅门 | m2 | 14 | 270.49 | 3786.86
13 | 040205004010 | 八牌一图及安全警示牌 | 1、标志杆安装 单柱杆 2、灯箱、广告牌面层 (灯箱布) 3、平面广告牌基层 (钢结构 一般) 4、雨篷 (铝合金扣板) 5、金属面 (调和漆二遍) 6、标志板安装 (面积 1m2以内) 7、标志板安装 (贴反光膜) | 项 | 1 | 18680.77 | 18680.77
14 | 010605001001 | 活动房 | 1、彩钢夹芯板 (檩条或混凝土面上) 2、水泥砂浆找平层（20mm厚） (在混凝土或硬基层面上) 3、地砖楼地面(水泥砂浆结合层) (不勾缝 周长3200mm以内) 4、石膏板天棚面层 (安在T型铝合金龙骨上) 5、装配式U型轻钢（不上人型） (面层规格(600mm×600mm) 平面) 6、嵌入式LED平板灯 600*600 | m2 | 320 | 443.55 | 141936
15 | 011505013008 | 厕所 | 1、有台阶 (防潮板隔断水冲蹲式厕所 （02J915-2/40、（2-2）/70） 900×1400) | 间 | 4 | 1540.18 | 6160.72
16 | 040504008009 | 整体化粪池 | 1、砖砌化粪池(国标02S701)(无地下水、不过汽车、无覆土) (型号 7#(Z7-20) 有效容积 20m3) | 座 | 1 | 42393.6 | 42393.6
17 | 011505014008 | 淋浴间 | 1、防潮板隔断淋浴间 (有台阶（02J915-5/41）) | 间 | 2 | 967.57 | 1935.14
18 | 16005 | 水电综合布管布线 | 1、管道铺设 塑料排水管管道铺设 塑料管铺设管径300mm以内 2、铜芯电力电缆敷设 电缆截面(70mm2以下) 3、塑料线槽敷设 线槽断面周长≤260mm 4、给排水管道 室内塑料排水管（热熔粘接） 外径 50mm以内 | 项 | 1 | 85997.5 | 85997.5
19 | 030404017010 | 配电箱 | 1、配电设备安装 配电箱 | 台 | 5 | 1548.98 | 7744.9
20 | 030402018005 | 组合型成套箱式变电站 | 1、组合型成套箱式变电站安装 带高压开关柜 (变压器容量630kV·A以下) | 台 | 1 | 620804.25 | 620804.25
21 | 040205011007 | 值班室 | 1、值警亭安装 (中型) | 座 | 1 | 17443.28 | 17443.28
小 计 | [6 empty] | 3557184
四 | 水稳拌和站建设2
1 | 010101001001 | 场地硬化 | 1、平整场地 (推土机) 2、机械原土碾压 (压路机) 3、碎石底层 (人机配合 厚度15cm) 4、水泥混凝土路面 (厚度15cm) 混凝土强度C15 5、水泥混凝土路面 (厚度20cm) 混凝土强度C20 | m2 | 15000 | 117.64 | 1764600
2 | 040201022005 | 拌合站 排水沟 | 1、排水方沟、渠道砌筑 砌筑墙帽 砖 水泥实心砖 240×115×53 MU10 | m | 600 | 75.68 | 45408
3 | 040201022006 | 料仓排水沟 | 1、现浇C20混凝土方沟及渠道 壁 2、基础 垫层 (碎石) 3、井盖、井箅安装 雨水井 (铸铁平箅) | m | 150 | 178.11 | 26716.5
4 | 070302001003 | 沉淀池 | 1、砖砌井壁 (矩形) 水泥实心砖 240×115×53 MU10 2、外墙面水泥砂浆一般抹灰 (12+6mm厚) 砖墙、混凝土墙 | m2 | 12 | 781.34 | 9376.08
5 | 070302001004 | 消防沙池 | 1、砖砌井壁 (矩形) 水泥实心砖 240×115×53 MU10 2、外墙面水泥砂浆一般抹灰 (12+6mm厚) 砖墙、混凝土墙 | m2 | 12 | 781.34 | 9376.08
6 | 070302001005 | 蓄水池 | 1、C20泵送混凝土 (垫层) 2、砖砌井壁 (矩形) 水泥实心砖 240×115×53 MU10 3、外墙面水泥砂浆一般抹灰 (12+6mm厚) 砖墙、混凝土墙 | m2 | 12 | 833.45 | 10001.4
7 | 040702002002 | 洗车装置 | 1、洗车装置 | 套 | 1 | 7077.86 | 7077.86
8 | 010401003007 | 铁艺围墙 | 1、砖砌体 基础、护底 水泥实心砖 240×115×53 MU10 2、隔离护栏 浸塑铁护栏 高度120cm | m | 700 | 243.59 | 170513
9 | 080401005006 | 混凝土墙(中隔墙、侧墙、边墙) | 1、现浇C25混凝土挡土墙 (重力式 墙高4m以内) | m3 | 187.5 | 615.38 | 115383.75
10 | 010901002004 | 顶棚安装 | 1、单层彩钢板 (檩条或混凝土面上) 2、钢板柱制作(焊接H型 最大钢板厚 20mm以内) | m2 | 2000 | 133.21 | 266420
11 | 010501003002 | 独立基础 | 1、水稳机C30混凝土基础 2、地磅C20混凝土基础 3、水泥罐C20混凝土基础 4、上料平台C20混凝土基础 5、控制室C20混凝土基础 6、铁件 (预埋铁件) | m3 | 301.5 | 615.02 | 185428.53
12 | 010804005003 | 金属格栅门 | 1、金属格栅门 | m2 | 14 | 270.49 | 3786.86
13 | 040205004002 | 八牌一图及安全警示牌 | 1、标志杆安装 单柱杆 2、灯箱、广告牌面层 (灯箱布) 3、平面广告牌基层 (钢结构 一般) 4、雨篷 (铝合金扣板) 5、金属面 (调和漆二遍) 6、标志板安装 (面积 1m2以内) 7、标志板安装 (贴反光膜) | 项 | 1 | 18680.77 | 18680.77
14 | 010605001002 | 活动房 | 1、彩钢夹芯板 (檩条或混凝土面上) 2、水泥砂浆找平层（20mm厚） (在混凝土或硬基层面上) 3、地砖楼地面(水泥砂浆结合层) (不勾缝 周长3200mm以内) 4、石膏板天棚面层 (安在T型铝合金龙骨上) 5、装配式U型轻钢（不上人型） (面层规格(600mm×600mm) 平面) 6、嵌入式LED平板灯 600*600 | m2 | 320 | 443.55 | 141936
15 | 011505013004 | 厕所 | 1、有台阶 (防潮板隔断水冲蹲式厕所 （02J915-2/40、（2-2）/70） 900×1400) | 间 | 4 | 1540.18 | 6160.72
16 | 040504008008 | 整体化粪池 | 1、砖砌化粪池(国标02S701)(无地下水、不过汽车、无覆土) (型号 7#(Z7-20) 有效容积 20m3) | 座 | 1 | 42393.6 | 42393.6
17 | 011505014004 | 淋浴间 | 1、防潮板隔断淋浴间 (有台阶（02J915-5/41）) | 间 | 2 | 967.57 | 1935.14
18 | 16004 | 水电综合布管布线 | 1、管道铺设 塑料排水管管道铺设 塑料管铺设管径300mm以内 2、铜芯电力电缆敷设 电缆截面(70mm2以下) 3、塑料线槽敷设 线槽断面周长≤260mm 4、给排水管道 室内塑料排水管（热熔粘接） 外径 50mm以内 | 项 | 1 | 85997.5 | 85997.5
19 | 030404017003 | 配电箱 | 1、配电设备安装 配电箱 | 台 | 5 | 1548.98 | 7744.9
20 | 030402018001 | 组合型成套箱式变电站 | 1、组合型成套箱式变电站安装 带高压开关柜 (变压器容量630kV·A以下) | 台 | 1 | 620804.25 | 620804.25
21 | 040205011008 | 值班室 | 1、值警亭安装 (中型) | 座 | 1 | 17443.28 | 17443.28
小 计 | [6 empty] | 3557184
五 | 水稳拌和站建设3
1 | 010101001002 | 场地硬化 | 1、机械原土碾压 (压路机) 2、水泥稳定层 (摊铺机摊铺 厚度 15cm) | m2 | 5000 | 52.66 | 263300
2 | 040201022002 | 拌合站 排水沟 | 1、排水方沟、渠道砌筑 砌筑墙帽 砖 水泥实心砖 240×115×53 MU10 | m | 200 | 75.68 | 15136
3 | 040201022003 | 料仓排水沟 | 1、现浇C20混凝土方沟及渠道 壁 2、基础 垫层 (碎石) 3、井盖、井箅安装 雨水井 (铸铁平箅) | m | 50 | 178.11 | 8905.5
4 | 070302001001 | 沉淀池 | 1、砖砌井壁 (矩形) 水泥实心砖 240×115×53 MU10 2、外墙面水泥砂浆一般抹灰 (12+6mm厚) 砖墙、混凝土墙 | m2 | 12 | 781.34 | 9376.08
5 | 070302001002 | 消防沙池 | 1、砖砌井壁 (矩形) 水泥实心砖 240×115×53 MU10 2、外墙面水泥砂浆一般抹灰 (12+6mm厚) 砖墙、混凝土墙 | m2 | 12 | 781.34 | 9376.08
6 | 070302001012 | 蓄水池 | 1、C20泵送混凝土 (垫层) 2、砖砌井壁 (矩形) 水泥实心砖 240×115×53 MU10 3、外墙面水泥砂浆一般抹灰 (12+6mm厚) 砖墙、混凝土墙 | m2 | 12 | 833.45 | 10001.4
7 | 040702002001 | 洗车装置 | 1、洗车装置 | 套 | 1 | 7077.86 | 7077.86
8 | 010401003003 | 铁艺围墙 | 1、砖砌体 基础、护底 水泥实心砖 240×115×53 MU10 2、隔离护栏 浸塑铁护栏 高度120cm | m | 200 | 243.59 | 48718
9 | 080401005001 | 混凝土墙(中隔墙、侧墙、边墙) | 1、现浇C25混凝土挡土墙 (重力式 墙高4m以内) | m3 | 45 | 615.38 | 27692.1
10 | 010501003001 | 独立基础 | 1、水稳机C30混凝土基础 2、地磅C20混凝土基础 3、水泥罐C20混凝土基础 4、上料平台C20混凝土基础 5、控制室C20混凝土基础 6、铁件 (预埋铁件) | m3 | 150.75 | 615.02 | 92714.27
11 | 010804005005 | 金属格栅门 | 1、金属格栅门 | m2 | 14 | 270.49 | 3786.86
12 | 040205004006 | 八牌一图及安全警示牌 | 1、标志杆安装 单柱杆 2、灯箱、广告牌面层 (灯箱布) 3、平面广告牌基层 (钢结构 一般) 4、雨篷 (铝合金扣板) 5、金属面 (调和漆二遍) 6、标志板安装 (面积 1m2以内) 7、标志板安装 (贴反光膜) | 项 | 1 | 18680.77 | 18680.77
13 | 010605001007 | 活动房 | 1、彩钢夹芯板 (檩条或混凝土面上) 2、水泥砂浆找平层（20mm厚） (在混凝土或硬基层面上) 3、地砖楼地面(水泥砂浆结合层) (不勾缝 周长3200mm以内) 4、石膏板天棚面层 (安在T型铝合金龙骨上) 5、装配式U型轻钢（不上人型） (面层规格(600mm×600mm) 平面) 6、嵌入式LED平板灯 600*600 | m2 | 150 | 451.96 | 67794
14 | 011505013005 | 厕所 | 1、有台阶 (防潮板隔断水冲蹲式厕所 （02J915-2/40、（2-2）/70） 900×1400) | 间 | 4 | 1540.18 | 6160.72
15 | 040504008007 | 整体化粪池 | 1、砖砌化粪池(国标02S701)(无地下水、不过汽车、无覆土) (型号 7#(Z7-20) 有效容积 20m3) | 座 | 1 | 25649.92 | 25649.92
16 | 011505014005 | 淋浴间 | 1、防潮板隔断淋浴间 (有台阶（02J915-5/41）) | 间 | 2 | 967.57 | 1935.14
17 | 16008 | 水电综合布管布线 | 1、管道铺设 塑料排水管管道铺设 塑料管铺设管径300mm以内 2、铜芯电力电缆敷设 电缆截面(70mm2以下) 3、塑料线槽敷设 线槽断面周长≤260mm 4、给排水管道 室内塑料排水管（热熔粘接） 外径 50mm以内 | 项 | 1 | 20864.5 | 20864.5
18 | 030404017002 | 配电箱 | 1、配电设备安装 配电箱 | 台 | 5 | 1548.98 | 7744.9
19 | 030402018006 | 组合型成套箱式变电站 | 1、组合型成套箱式变电站安装 带高压开关柜 (变压器容量630kV·A以下) | 台 | 1 | 250267.47 | 250267.47
20 | 040205011003 | 值班室 | 1、值警亭安装 (中型) | 座 | 1 | 17443.28 | 17443.28
小 计 | [6 empty] | 912625
六 | 水泥混凝土拌和站
1 | 010101001003 | 场地硬化 | 1、平整场地 (推土机) 2、机械原土碾压 (压路机) 3、碎石底层 (人机配合 厚度15cm) 4、水泥混凝土路面 (厚度15cm) 混凝土强度C15 5、水泥混凝土路面 (厚度20cm) 混凝土强度C20 | m2 | 8000 | 117.64 | 941120
2 | 040201022004 | 拌合站 排水沟 | 1、排水方沟、渠道砌筑 砌筑墙帽 砖 水泥实心砖 240×115×53 MU10 | m | 360 | 75.68 | 27244.8
3 | 040201022012 | 料仓排水沟 | 1、现浇C20混凝土方沟及渠道 壁 2、基础 垫层 (碎石) 3、井盖、井箅安装 雨水井 (铸铁平箅) | m | 100 | 178.11 | 17811
4 | 070302001013 | 沉淀池 | 1、砖砌井壁 (矩形) 水泥实心砖 240×115×53 MU10 2、外墙面水泥砂浆一般抹灰 (12+6mm厚) 砖墙、混凝土墙 | m2 | 12 | 781.34 | 9376.08
5 | 070302001014 | 消防沙池 | 1、砖砌井壁 (矩形) 水泥实心砖 240×115×53 MU10 2、外墙面水泥砂浆一般抹灰 (12+6mm厚) 砖墙、混凝土墙 | m2 | 12 | 781.34 | 9376.08
6 | 070302001015 | 蓄水池 | 1、C20泵送混凝土 (垫层) 2、砖砌井壁 (矩形) 水泥实心砖 240×115×53 MU10 3、外墙面水泥砂浆一般抹灰 (12+6mm厚) 砖墙、混凝土墙 | m2 | 12 | 833.45 | 10001.4
7 | 040702002006 | 洗车装置 | 1、洗车装置 | 套 | 1 | 7077.86 | 7077.86
8 | 010401003005 | 铁艺围墙 | 1、砖砌体 基础、护底 水泥实心砖 240×115×53 MU10 2、隔离护栏 浸塑铁护栏 高度120cm | m | 360 | 243.59 | 87692.4
9 | 080401005003 | 混凝土墙(中隔墙、侧墙、边墙) | 1、现浇C25混凝土挡土墙 (重力式 墙高4m以内) | m3 | 187.5 | 615.38 | 115383.75
10 | 010901002002 | 顶棚安装 | 1、单层彩钢板 (檩条或混凝土面上) 2、钢板柱制作(焊接H型 最大钢板厚 20mm以内) | m2 | 2000 | 133.21 | 266420
11 | 010501003004 | 独立基础 | 1、水泥混凝土机C30混凝土基础 2、地磅C20混凝土基础 3、水泥罐C20混凝土基础 4、上料平台C20混凝土基础 5、控制室C20混凝土基础 6、铁件 (预埋铁件) | m3 | 301.5 | 615.02 | 185428.53
12 | 010804005006 | 金属格栅门 | 1、金属格栅门 | m2 | 14 | 270.49 | 3786.86
13 | 040205004007 | 八牌一图及安全警示牌 | 1、标志杆安装 单柱杆 2、灯箱、广告牌面层 (灯箱布) 3、平面广告牌基层 (钢结构 一般) 4、雨篷 (铝合金扣板) 5、金属面 (调和漆二遍) 6、标志板安装 (面积 1m2以内) 7、标志板安装 (贴反光膜) | 项 | 1 | 18680.77 | 18680.77
14 | 010605001006 | 活动房 | 1、彩钢夹芯板 (檩条或混凝土面上) 2、水泥砂浆找平层（20mm厚） (在混凝土或硬基层面上) 3、地砖楼地面(水泥砂浆结合层) (不勾缝 周长3200mm以内) 4、石膏板天棚面层 (安在T型铝合金龙骨上) 5、装配式U型轻钢（不上人型） (面层规格(600mm×600mm) 平面) 6、嵌入式LED平板灯 600*600 | m2 | 320 | 443.55 | 141936
15 | 011505013006 | 厕所 | 1、有台阶 (防潮板隔断水冲蹲式厕所 （02J915-2/40、（2-2）/70） 900×1400) | 间 | 4 | 1540.18 | 6160.72
16 | 040504008006 | 整体化粪池 | 1、砖砌化粪池(国标02S701)(无地下水、不过汽车、无覆土) (型号 7#(Z7-20) 有效容积 20m3) | 座 | 1 | 42393.6 | 42393.6
17 | 011505014006 | 淋浴间 | 1、防潮板隔断淋浴间 (有台阶（02J915-5/41）) | 间 | 2 | 967.57 | 1935.14
18 | 16006 | 水电综合布管布线 | 1、管道铺设 塑料排水管管道铺设 塑料管铺设管径300mm以内 2、铜芯电力电缆敷设 电缆截面(70mm2以下) 3、塑料线槽敷设 线槽断面周长≤260mm 4、给排水管道 室内塑料排水管（热熔粘接） 外径 50mm以内 | 项 | 1 | 85997.5 | 85997.5
19 | 030404017008 | 配电箱 | 1、配电设备安装 配电箱 | 台 | 5 | 1548.98 | 7744.9
20 | 030402018002 | 组合型成套箱式变电站 | 1、组合型成套箱式变电站安装 带高压开关柜 (变压器容量630kV·A以下) | 台 | 1 | 620804.25 | 620804.25
21 | 040205011005 | 值班室 | 1、值警亭安装 (中型) | 座 | 1 | 17443.28 | 17443.28
小 计 | [6 empty] | 2623815
七 | 沥青拌和站建设
1 | 010101001008 | 场地硬化 | 1、平整场地 (推土机) 2、机械原土碾压 (压路机) 3、碎石底层 (人机配合 厚度15cm) 4、水泥混凝土路面 (厚度15cm) 混凝土强度C15 5、水泥混凝土路面 (厚度20cm) 混凝土强度C20 | m2 | 40000 | 123.99 | 4959600
2 | 040201022013 | 拌合站 排水沟 | 1、排水方沟、渠道砌筑 砌筑墙帽 砖 水泥实心砖 240×115×53 MU10 | m | 800 | 75.68 | 60544
3 | 040201022014 | 料仓排水沟 | 1、现浇C20混凝土方沟及渠道 壁 2、基础 垫层 (碎石) 3、井盖、井箅安装 雨水井 (铸铁平箅) | m | 200 | 178.11 | 35622
4 | 070302001016 | 沉淀池 | 1、砖砌井壁 (矩形) 水泥实心砖 240×115×53 MU10 2、外墙面水泥砂浆一般抹灰 (12+6mm厚) 砖墙、混凝土墙 | m2 | 12 | 781.34 | 9376.08
5 | 070302001017 | 消防沙池 | 1、砖砌井壁 (矩形) 水泥实心砖 240×115×53 MU10 2、外墙面水泥砂浆一般抹灰 (12+6mm厚) 砖墙、混凝土墙 | m2 | 12 | 781.34 | 9376.08
6 | 070302001018 | 蓄水池 | 1、C20泵送混凝土 (垫层) 2、砖砌井壁 (矩形) 水泥实心砖 240×115×53 MU10 3、外墙面水泥砂浆一般抹灰 (12+6mm厚) 砖墙、混凝土墙 | m2 | 12 | 833.45 | 10001.4
7 | 040702002007 | 洗车装置 | 1、洗车装置 | 套 | 1 | 7077.86 | 7077.86
8 | 080401005004 | 混凝土墙(中隔墙、侧墙、边墙) | 1、现浇C25混凝土挡土墙 (重力式 墙高4m以内) | m3 | 405 | 615.38 | 249228.9
9 | 010401003008 | 铁艺围墙 | 1、砖砌体 基础、护底 水泥实心砖 240×115×53 MU10 2、隔离护栏 浸塑铁护栏 高度120cm | m | 800 | 243.59 | 194872
10 | 010901002008 | 顶棚安装 | 1、单层彩钢板 (檩条或混凝土面上) 2、钢板柱制作(焊接H型 最大钢板厚 20mm以内) | m2 | 11300 | 154.6 | 1746980
11 | 010501003005 | 独立基础 | 1、沥青拌合机C30混凝土基础 2、地磅C20混凝土基础 3、上料平台C20混凝土基础 4、控制室C20混凝土基础 5、铁件 (预埋铁件) | m3 | 546.5 | 615.11 | 336157.62
12 | 010804005007 | 金属格栅门 | 1、金属格栅门 | m2 | 14 | 270.49 | 3786.86
13 | 040205004008 | 八牌一图及安全警示牌 | 1、标志杆安装 单柱杆 2、灯箱、广告牌面层 (灯箱布) 3、平面广告牌基层 (钢结构 一般) 4、雨篷 (铝合金扣板) 5、金属面 (调和漆二遍) 6、标志板安装 (面积 1m2以内) 7、标志板安装 (贴反光膜) | 项 | 1 | 18680.77 | 18680.77
14 | 010605001002 | 活动房 | 1、彩钢夹芯板 (檩条或混凝土面上) 2、水泥砂浆找平层（20mm厚） (在混凝土或硬基层面上) 3、地砖楼地面(水泥砂浆结合层) (不勾缝 周长3200mm以内) 4、石膏板天棚面层 (安在T型铝合金龙骨上) 5、装配式U型轻钢（不上人型） (面层规格(600mm×600mm) 平面) 6、嵌入式LED平板灯 600*600 | m2 | 320 | 443.55 | 141936
15 | 011505013007 | 厕所 | 1、有台阶 (防潮板隔断水冲蹲式厕所 （02J915-2/40、（2-2）/70） 900×1400) | 间 | 4 | 1540.18 | 6160.72
16 | 040504008005 | 整体化粪池 | 1、砖砌化粪池(国标02S701)(无地下水、不过汽车、无覆土) (型号 7#(Z7-20) 有效容积 20m3) | 座 | 1 | 42393.6 | 42393.6
17 | 011505014007 | 淋浴间 | 1、防潮板隔断淋浴间 (有台阶（02J915-5/41）) | 间 | 2 | 967.57 | 1935.14
18 | 16007 | 水电综合布管布线 | 1、管道铺设 塑料排水管管道铺设 塑料管铺设管径300mm以内 2、铜芯电力电缆敷设 电缆截面(70mm2以下) 3、塑料线槽敷设 线槽断面周长≤260mm 4、给排水管道 室内塑料排水管（热熔粘接） 外径 50mm以内 | 项 | 1 | 143515 | 143515
19 | 030404017009 | 配电箱 | 1、配电设备安装 配电箱 | 台 | 10 | 1548.98 | 15489.8
20 | 030402018004 | 组合型成套箱式变电站 | 1、组合型成套箱式变电站系统调试 变压器容量(kV·A) (≤1000) | 台 | 1 | 1547654.77 | 1547654.77
21 | 040205011006 | 值班室 | 1、值警亭安装 (中型) | 座 | 1 | 17443.28 | 17443.28
小 计 | [6 empty] | 9557832
八 | 小型预制场
1 | 010101001006 | 场地硬化 | 1、平整场地 (推土机) 2、机械原土碾压 (压路机) 3、碎石底层 (人机配合 厚度15cm) 4、水泥混凝土路面 (厚度20cm)混凝土强度C20 | m2 | 3000 | 143.03 | 429090
2 | 040201022007 | 预制场 排水沟 | 1、排水方沟、渠道砌筑 砌筑墙帽 砖 水泥实心砖 240×115×53 MU10 | m | 260 | 75.68 | 19676.8
3 | 040201022008 | 场内排水沟 | 1、现浇C20混凝土方沟及渠道 壁 2、基础 垫层 (碎石) 3、井盖、井箅安装 雨水井 (铸铁平箅) | m | 80 | 178.11 | 14248.8
4 | 070302001006 | 沉淀池 | 1、砖砌井壁 (矩形) 水泥实心砖 240×115×53 MU10 2、外墙面水泥砂浆一般抹灰 (12+6mm厚) 砖墙、混凝土墙 | m2 | 12 | 781.34 | 9376.08
5 | 070302001007 | 消防沙池 | 1、砖砌井壁 (矩形) 水泥实心砖 240×115×53 MU10 2、外墙面水泥砂浆一般抹灰 (12+6mm厚) 砖墙、混凝土墙 | m2 | 12 | 781.34 | 9376.08
6 | 040702002003 | 洗车装置 | 1、洗车装置 | 套 | 1 | 7077.86 | 7077.86
7 | 010401003004 | 铁艺围墙 | 1、砖砌体 基础、护底 水泥实心砖 240×115×53 MU10 2、隔离护栏 浸塑铁护栏 高度120cm | m | 260 | 243.59 | 63333.4
8 | 010901002006 | 顶棚安装 | 1、单层彩钢板 (檩条或混凝土面上) 2、钢板柱制作(焊接H型 最大钢板厚 20mm以内) | m2 | 1800 | 154.6 | 278280
9 | 010804005002 | 金属格栅门 | 1、金属格栅门 | m2 | 14 | 270.49 | 3786.86
10 | 010605001003 | 活动房 | 1、彩钢夹芯板 (檩条或混凝土面上) 2、水泥砂浆找平层（20mm厚） (在混凝土或硬基层面上) 3、地砖楼地面(水泥砂浆结合层) (不勾缝 周长3200mm以内) 4、石膏板天棚面层 (安在T型铝合金龙骨上) 5、装配式U型轻钢（不上人型） (面层规格(600mm×600mm) 平面) 6、嵌入式LED平板灯 600*600 | m2 | 320 | 443.55 | 141936
11 | 040205004005 | 八牌一图及安全警示牌 | 1、标志杆安装 单柱杆 2、灯箱、广告牌面层 (灯箱布) 3、平面广告牌基层 (钢结构 一般) 4、雨篷 (铝合金扣板) 5、金属面 (调和漆二遍) 6、标志板安装 (面积 1m2以内) 7、标志板安装 (贴反光膜) | 项 | 1 | 12741.17 | 12741.17
12 | 011505013003 | 厕所 | 1、有台阶 (防潮板隔断水冲蹲式厕所 （02J915-2/40、（2-2）/70） 900×1400) | 间 | 4 | 1540.18 | 6160.72
13 | 040504008003 | 整体化粪池 | 1、砖砌化粪池(国标02S701)(无地下水、不过汽车、无覆土) (型号 7#(Z7-20) 有效容积 20m3) | 座 | 1 | 42393.6 | 42393.6
14 | 011505014003 | 淋浴间 | 1、防潮板隔断淋浴间 (有台阶（02J915-5/41）) | 间 | 2 | 967.57 | 1935.14
15 | 16003 | 水电综合布管布线 | 1、管道铺设 塑料排水管管道铺设 塑料管铺设管径300mm以内 2、铜芯电力电缆敷设 电缆截面(70mm2以下) 3、塑料线槽敷设 线槽断面周长≤260mm 4、给排水管道 室内塑料排水管（热熔粘接） 外径 50mm以内 | 项 | 1 | 34929.4 | 34929.4
16 | 030404017004 | 配电箱 | 1、配电设备安装 配电箱 | 台 | 8 | 1548.98 | 12391.84
小 计 | [6 empty] | 1086734
九 | 钢筋加工厂
1 | 010101001004 | 场地硬化 | 1、平整场地 (推土机) 2、机械原土碾压 (压路机) 3、碎石底层 (人机配合 厚度15cm) 4、水泥混凝土路面 (厚度20cm)混凝土强度C20 | m2 | 3000 | 143.03 | 429090
2 | 040201022009 | 排水沟 | 1、排水方沟、渠道砌筑 砌筑墙帽 砖 水泥实心砖 240×115×53 MU10 | m | 260 | 75.68 | 19676.8
3 | 070302001008 | 沉淀池 | 1、砖砌井壁 (矩形) 水泥实心砖 240×115×53 MU10 2、外墙面水泥砂浆一般抹灰 (12+6mm厚) 砖墙、混凝土墙 | m2 | 12 | 781.34 | 9376.08
4 | 040702002004 | 洗车装置 | 1、洗车装置 | 套 | 1 | 7077.86 | 7077.86
5 | 010901002007 | 钢筋加工棚 | 1、单层彩钢板 (檩条或混凝土面上) 2、钢格栅 (圆钢 Ф10以外) 3、吧头、门头规则桁架梁，型钢梁制作、安装 4、基础 垫层 (C20混凝土) 5、预埋铁件安装 6、轻质隔热彩钢夹芯板墙 (墙厚50mm) | m2 | 1800 | 783.66 | 1410588
6 | 010605001005 | 活动房 | 1、彩钢夹芯板 (檩条或混凝土面上) 2、水泥砂浆找平层（20mm厚） (在混凝土或硬基层面上) 3、地砖楼地面(水泥砂浆结合层) (不勾缝 周长3200mm以内) 4、石膏板天棚面层 (安在T型铝合金龙骨上) 5、装配式U型轻钢（不上人型） (面层规格(600mm×600mm) 平面) 6、嵌入式LED平板灯 600*600 | m2 | 320 | 443.55 | 141936
7 | 040205004003 | 八牌一图及安全警示牌 | 1、标志杆安装 单柱杆 2、灯箱、广告牌面层 (灯箱布) 3、平面广告牌基层 (钢结构 一般) 4、雨篷 (铝合金扣板) 5、金属面 (调和漆二遍) 6、标志板安装 (面积 1m2以内) 7、标志板安装 (贴反光膜) | 项 | 1 | 18680.77 | 18680.77
8 | 011505013002 | 厕所 | 1、有台阶 (防潮板隔断水冲蹲式厕所 （02J915-2/40、（2-2）/70） 900×1400) | 间 | 4 | 1540.18 | 6160.72
9 | 011505014002 | 淋浴间 | 1、防潮板隔断淋浴间 (有台阶（02J915-5/41）) | 间 | 2 | 967.57 | 1935.14
10 | 040504008004 | 整体化粪池 | 1、砖砌化粪池(国标02S701)(无地下水、不过汽车、无覆土) (型号 7#(Z7-20) 有效容积 20m3) | 座 | 1 | 42393.6 | 42393.6
11 | 16002 | 水电综合布管布线 | 1、管道铺设 塑料排水管管道铺设 塑料管铺设管径300mm以内 2、铜芯电力电缆敷设 电缆截面(70mm2以下) 3、塑料线槽敷设 线槽断面周长≤260mm 4、给排水管道 室内塑料排水管（热熔粘接） 外径 50mm以内 | 项 | 1 | 51202.8 | 51202.8
12 | 030404017005 | 配电箱 | 1、配电设备安装 配电箱 | 台 | 8 | 1548.98 | 12391.84
13 | 010401003009 | 铁艺围墙 | 1、砖砌体 基础、护底 2、隔离护栏 | m | 260 | 243.59 | 63333.4
14 | 010804005004 | 金属格栅门 | 1、金属格栅门 | m2 | 14 | 270.49 | 3786.86
小 计 | [6 empty] | 2217630
十 | 试验室
1 | 010101001007 | 场地硬化 | 1、填土夯实 (槽、坑) 2、平整场地 (推土机) 3、机械原土碾压 (压路机) 4、碎石底层 (人机配合 厚度15cm) 5、水泥混凝土路面 (厚度20cm)混凝土强度C20 | m2 | 1100 | 157.04 | 172744
2 | 040201022010 | 排水沟 | 1、排水方沟、渠道砌筑 砌筑墙帽 砖 水泥实心砖 240×115×53 MU10 | m | 120 | 75.68 | 9081.6
3 | 011501009003 | 定制试验操作台 | 1、定制试验操作台 理化板 | m | 36 | 1521.64 | 54779.04
4 | 010607002002 | 铁艺栏杆 | 1、砖砌体 基础、护底 水泥实心砖240×115×53 MU10 2、型钢栏杆 钢管扶手 | m | 140 | 314.27 | 43997.8
5 | 010804005008 | 金属格栅门 | 1、金属格栅门 | m2 | 14 | 270.49 | 3786.86
6 | 010605001008 | 活动房 | 1、彩钢夹芯板 (檩条或混凝土面上) 2、水泥砂浆找平层（20mm厚） (在混凝土或硬基层面上) 3、地砖楼地面(水泥砂浆结合层) (不勾缝 周长3200mm以内) 4、石膏板天棚面层 (安在T型铝合金龙骨上) 5、装配式U型轻钢（不上人型） (面层规格(600mm×600mm) 平面) 6、嵌入式LED平板灯 600*600 | m2 | 550 | 445.32 | 244926
7 | 011505013001 | 厕所 | 1、有台阶 (防潮板隔断水冲蹲式厕所 （02J915-2/40、（2-2）/70） 900×1400) | 间 | 4 | 1540.18 | 6160.72
8 | 040504008001 | 整体化粪池 | 1.砖砌化粪池(国标02S701)(无地下水、不过汽车、无覆土) (型号 7#(Z7-20) 有效容积 20m3) | 座 | 1 | 42393.6 | 42393.6
9 | 011505014001 | 淋浴间 | 1、防潮板隔断淋浴间 (有台阶（02J915-5/41）) | 间 | 2 | 967.57 | 1935.14
10 | 030404017006 | 配电箱 | 1、配电设备安装 配电箱 | 台 | 5 | 1548.98 | 7744.9
11 | 070302001009 | 沉淀池 | 1、砖砌井壁 (矩形) 水泥实心砖 240×115×53 MU10 2、外墙面水泥砂浆一般抹灰 (12+6mm厚) 砖墙、混凝土墙 | m2 | 12 | 781.34 | 9376.08
12 | 16001 | 水电综合布管布线 | 1、管道铺设 塑料排水管管道铺设 塑料管铺设管径300mm以内 2、铜芯电力电缆敷设 电缆截面(70mm2以下) 3、塑料线槽敷设 线槽断面周长≤260mm 4、给排水管道 室内塑料排水管（热熔粘接） 外径 50mm以内 | 项 | 1 | 96045.5 | 96045.5
小 计 | [6 empty] | 692971
十一 | 施工便道
1 | 081302001002 | 施工便道 | 1、平整场地 (挖掘机) 2、原土碾压 (振动压路机) 3、碎石底层 (人机配合 厚度15cm) 4、水泥混凝土路面 (厚度20cm)混凝土强度C20 | m2 | 21000 | 148.88 | 3126480
小 计 | [6 empty] | 3126480
合 计 | [6 empty] | 31232539

## 总价措施费清单
工程量清单表-总价措施项目清单与计价表
工程名称：宁德至古田高速公路工程施工C3合同段B施工段临时设施场地建设专业协作队伍选择
序号 | 项目名称 | 计算基础(元) | 费率（%） | 控制价金额（元） | 报价金额（元）
1 | 安全文明施工费 | 31232539 | / | 1118124
1.1 | 项目部办公区 | 3513972 | 3.58 | 125800
1.2 | 项目部餐厅区 | 386112 | 3.58 | 13823
1.3 | 水稳拌和站建设1 | 3557184 | 3.58 | 127347
1.4 | 水稳拌和站建设2 | 3557184 | 3.58 | 127347
1.5 | 水稳拌和站建设3 | 912625 | 3.58 | 32672
1.6 | 水泥混凝土拌和站 | 2623815 | 3.58 | 93933
1.7 | 沥青拌和站建设 | 9557832 | 3.58 | 342170
1.8 | 小型预制场 | 1086734 | 3.58 | 38905
1.9 | 钢筋加工厂 | 2217630 | 3.58 | 79391
1.10 | 试验室 | 692971 | 3.58 | 24808
1.11 | 施工便道 | 3126480 | 3.58 | 111928
2 | 其他总价措施费 | 31232539 | / | 109313
2.1 | 项目部办公区 | 3513972 | 0.35 | 12299
2.2 | 项目部餐厅区 | 386112 | 0.35 | 1351
2.3 | 水稳拌和站建设1 | 3557184 | 0.35 | 12450
2.4 | 水稳拌和站建设2 | 3557184 | 0.35 | 12450
2.5 | 水稳拌和站建设3 | 912625 | 0.35 | 3194
2.6 | 水泥混凝土拌和站 | 2623815 | 0.35 | 9183
2.7 | 沥青拌和站建设 | 9557832 | 0.35 | 33452
2.8 | 小型预制场 | 1086734 | 0.35 | 3804
2.9 | 钢筋加工厂 | 2217630 | 0.35 | 7762
2.10 | 试验室 | 692971 | 0.35 | 2425
2.11 | 施工便道 | 3126480 | 0.35 | 10943
3 | 扬尘防治措施费 | 1118124 | / | 136411
3.1 | 项目部办公区 | 125800 | 12.2 | 15348
3.2 | 项目部餐厅区 | 13823 | 12.2 | 1686
3.3 | 水稳拌和站建设1 | 127347 | 12.2 | 15536
3.4 | 水稳拌和站建设2 | 127347 | 12.2 | 15536
3.5 | 水稳拌和站建设3 | 32672 | 12.2 | 3986
3.6 | 水泥混凝土拌和站 | 93933 | 12.2 | 11460
3.7 | 沥青拌和站建设 | 342170 | 12.2 | 41745
3.8 | 小型预制场 | 38905 | 12.2 | 4746
3.9 | 钢筋加工厂 | 79391 | 12.2 | 9686
3.10 | 试验室 | 24808 | 12.2 | 3027
3.11 | 施工便道 | 111928 | 12.2 | 13655
合 计 |  |  |  | 1363848