## 封2_报价17取费(福建2022)
封2
泉厦房屋建筑安全隐患治理(晋江片区)项目
工程量报价清单
投标报价(小写): |  |  | 其中：甲供材料费
(大写): |  |  | 其中：甲供材料费
|  | （盖单位公章） |  | （盖单位公章）
法定代表人 或其授权人: |  |  | 法定代表人 或其授权人:
|  | （签字或盖章） |  | （签字或盖章）
编 制 人： |  |  | 审 核 人：
|  | （签字） |  | （签字、加盖执业印章）

## 表2_工程项目造价汇总表_17取费(福建2022)
表2
工程项目造价汇总表
工程名称：泉厦房屋建筑安全隐患治理(晋江片区)项目
序号 | 单 项 工 程 名 称 | 金额（元） | 其中
|  |  | 安全文明施工费（元） | 人工费 （元）
1 | 办公楼
2 | 综合楼
3 | 宿舍楼
4 | 晾衣房
5 | 配电房
6 | 自来水
7 | 出入口闸机管理系统 |  | 0 | 0
8 | 暂列金 | 150000 | 0 | 0
合 计

## 表5_分部分项工程量清单与计价表_17取费
表5
分部分项工程量清单与计价表
工程名称：办公楼_土建单位工程
序号 | 项目编码 | 项目名称 | 项目特征描述 | 计量 单位 | 工程量 | 金 额（元）
[6 empty] | 综合单价 | 合价
一 | 拆除工程
1 | 011601001001 | 砖砌体拆除 | 1.砌体种类:砖砌体 | m3 | 19.89
2 | 011605001001 | 平面块料拆除 | 1.饰面材料种类:地面砖 | m2 | 63.16
3 | 011605002001 | 立面块料拆除 | 1.拆除的基层类型:水泥砂浆层 2.饰面材料种类:墙面砖 | m2 | 103.93
4 | 011610001001 | 门窗拆除 | 1.构件名称:门窗 2.门窗面积:2.5m2以内 | 樘 | 8
5 | 011606003001 | 天棚面龙骨及饰面拆除 | 1.龙骨及饰面种类:金属板 | m2 | 63.16
6 | 011609002001 | 隔断隔墙拆除 | 1.拆除隔墙的饰面种类:蹲位隔断 | m2 | 41
7 | 030412001001 | 拆除灯具 | 1.拆除灯具 | 套 | 10
8 | 030412001002 | 拆除洗手盆 | 1.拆除洗手盆 | 套 | 8
9 | 031004006001 | 拆除蹲便器 | 1.拆除蹲便器 | 组 | 10
10 | 011614008001 | 洗手台拆除 | 1.洗手台拆除 | m | 7.6
11 | 011614002001 | 镜面玻璃拆除 | 1.镜面玻璃拆除 | m2 | 5.76
12 | B002001 | 其他项目拆除 | 1.其他项目拆除 | 项 | 1
13 | 010103002001 | 余方弃置 | 1.废弃料品种:垃圾 2.运距:智能车外运5Km | m3 | 42.59
小 计
二 | 一般土建
1 | 010401003001 | 实心砖墙 | 1.砖品种、规格、强度等级:实心砖砌筑 2.砂浆强度等级、配合比:M7.5混合砂浆砌筑 | m3 | 11.41
2 | 010516004001 | 建筑植筋 | 1.植筋方式:A10螺纹钢筋(间距500mm) | 个 | 40
3 | 010503004001 | 圈梁 | 1.混凝土种类:非泵送混凝土 2.混凝土强度等级:C20 | m3 | 0.3
4 | 010503005001 | 过梁 | 1.混凝土种类:非泵送混凝土 2.混凝土强度等级:C20 | m3 | 0.18
5 | 011201001001 | 墙面一般抹灰 | 1.底层厚度、砂浆配合比:15厚1:3水泥砂浆 | m2 | 0
6 | 010607005001 | 砌块墙钢丝网加固 | 1.材料品种、规格:镀锌钢丝网(挂满) | m2 | 162.32
7 | 010515001001 | 现浇构件钢筋 | 部位：墙体拉结筋 1.钢筋种类、规格:现浇构件带肋钢筋HRB400以内 (直径8mm) | t | 0.124
小 计
三 | 楼地面工程
1 | 011102003001 | 块料楼地面 | 1.结合层厚度、砂浆配合比:瓷砖专用粘结剂 2.面层材料品种、规格、颜色:600*600mm防滑地砖 3.防护层材料种类:10厚1:3水泥砂浆保护层 | m2 | 65.68
2 | 011108001001 | 石材零星项目 | 1.工程部位:门头石 2.面层材料品种、规格、颜色:20厚英国棕(石材地面晶化) 3.防护层材料种类:10厚1:3水泥砂浆保护层 | m2 | 2.14
3 | 010904002001 | 楼(地)面涂膜防水 | 1.涂膜厚度、遍数:2厚聚氨酯防水层 | m2 | 67.82
4 | 010404001001 | 垫层 | 1.垫层材料种类、配合比、厚度:100厚C20细石混凝土找坡层 | m3 | 6.78
5 | 010404001002 | 垫层 | 蹲位垫高 1.LC7.5轻骨料混凝土垫层 | m3 | 2.44
小 计
四 | 墙面工程
1 | 011204003001 | 块料墙面 | 1.面层材料品种、规格、颜色:400*800mm墙面砖，聚合物水泥浆粘结层 2.缝宽、嵌缝材料种类:白水泥浆擦缝 | m2 | 206.39
2 | 011201001002 | 墙面一般抹灰 | 1.15厚1:3水泥砂浆 | m2 | 263.22
3 | 010903002001 | 墙面涂膜防水 | 1.防水膜品种:2厚聚氨酯防水层 | m2 | 131.33
4 | 011210005001 | 成品隔断 | 1.隔板材料品种、规格、颜色:18mm抗倍特板隔断(卫生间) | m2 | 28.64
5 | 011210005002 | 成品隔断 | 1.隔板材料品种、规格、颜色:30mm抗倍特板隔断 (小便斗) | m2 | 1.01
6 | 010801002001 | 木质门 | 1.门代号及洞口尺寸:900*2100mm 2.材质:免漆门(选样) | 樘 | 4
7 | 010808004001 | 金属门窗套 | 1.基层材料种类:9厘阻燃板 2.面层材料品种、规格:1.8mm厚黑钛不锈钢 | m2 | 10.14
8 | 011505001001 | 洗漱台 | 1.材料品种、规格、颜色:20mm白色人造石台面 2.支架、配件品种、规格:镀锌角钢 | m2 | 4.28
9 | 011505010001 | 镜面玻璃 | 1.8mm明镜台镜 | m2 | 4.28
10 | 011407001001 | 墙面喷刷涂料 | 1.腻子种类:刮腻子二遍 2.涂料品种、喷刷遍数:白色乳胶漆二道,封闭底涂料一道 | m2 | 32.96
11 | 011201001003 | 墙面一般抹灰 | 1.墙体类型:砖墙 2.底层厚度、砂浆配合比:6厚1:0.3:2.5水泥石灰膏砂浆找平层；10厚1:0.3:3水泥石灰膏砂浆打底扫毛 | m2 | 32.96
小 计
五 | 天棚工程
1 | 011302001001 | 天棚吊顶 | 1.龙骨材料种类、规格、中距:装配式T型铝合金天棚龙骨 2.面层材料品种、规格:方形铝扣板300mm×300mm 3.压条材料种类、规格:铝扣板收边线 | m2 | 38.26
2 | 011302001002 | 天棚吊顶 | 1.龙骨材料种类、规格、中距:装配式T型铝合金天棚龙骨（不上人型） (面层规格(600mm×600mm) 平面) 2.面层材料品种、规格:方形铝扣板600mm×600mm 3.压条材料种类、规格:铝扣板收边线 | m2 | 27.42
小 计
合 计

## 表5_分部分项工程量清单与计价表_17取费_1
表5
分部分项工程量清单与计价表
工程名称：办公楼_安装单位工程
序号 | 项目编码 | 项目名称 | 项目特征描述 | 计量 单位 | 工程量 | 金 额（元）
[6 empty] | 综合单价 | 合价
一 | 电气工程
1 | 030411001001 | 配管 | 1.名称:电线管 2.材质:JDG DN20 3.暗敷设 | m | 78.7
2 | 040801029001 | 照明开关 | 1.单联单控 | 个 | 2
3 | 040801029002 | 照明开关 | 1.双联单控 | 个 | 4
4 | 030404035001 | 插座 | 1.五孔插座 | 个 | 4
5 | 030404033001 | 风扇 | 1.卫生间排气扇 | 台 | 4
6 | 030412004001 | 装饰灯 | 1.防爆灯 | 套 | 8
7 | 030411006001 | 接线盒 | 1.接线盒 (暗装 难燃聚氯乙烯暗装开关盒) | 个 | 10
8 | 030411006002 | 接线盒 | 1.接线盒 (暗装 难燃聚氯乙烯暗装灯头盒) | 个 | 8
9 | 030411004001 | 配线 | 1.名称:管内穿线 2.配线形式:照明线路 3.型号:BYJ-2.5 | m | 236.1
小 计
二 | 给水工程
1 | 031001006001 | 塑料管 | 1.安装部位:室内 2.介质:给水 3.材质、规格:PPR DN15 4.连接形式:热熔连接 5.压力试验及吹、洗设计要求:消毒冲洗 | m | 49.68
2 | 031001006002 | 塑料管 | 1.安装部位:室内 2.介质:给水 3.材质、规格:PPR DN20 4.连接形式:热熔连接 5.压力试验及吹、洗设计要求:消毒冲洗 | m | 8.5
3 | 031001006003 | 塑料管 | 1.安装部位:室内 2.介质:给水 3.材质、规格:PPR DN25 4.连接形式:热熔连接 5.压力试验及吹、洗设计要求:消毒冲洗 | m | 6.32
4 | 031001006004 | 塑料管 | 1.安装部位:室内 2.介质:给水 3.材质、规格:PPR DN40 4.连接形式:热熔连接 5.压力试验及吹、洗设计要求:消毒冲洗 | m | 6.88
5 | 031001007001 | 复合管 | 1.安装部位:室内 2.介质:给水 3.材质、规格:钢塑复合给水管De50 4.压力试验及吹、洗设计要求:消毒冲洗 | m | 6.82
6 | 030817008001 | 套管制作安装 | 1.类型:刚性方式套管 2.规格:DN50 | 个 | 1
7 | 031003001001 | 螺纹阀门 | 1.类型:螺纹阀门 2.规格、压力等级:DN40 3.连接形式:螺纹连接 | 个 | 2
8 | 010101007001 | 管沟土方 | 1.管道挖土方 管道挖填土方 管道公称直径50mm以内 1.0m深 | m | 2.85
小 计
三 | 排水工程
1 | 031001006005 | 塑料管 | 1.安装部位:室内 2.介质:排水 3.材质、规格:PVC-U DN100 4.连接形式:胶粘连接 | m | 11.76
2 | 031001006006 | 塑料管 | 1.安装部位:室内 2.介质:排水 3.材质、规格:PVC-U DN75 4.连接形式:胶粘连接 | m | 21.62
3 | 031004014001 | 给、排水附(配)件 | 1.地漏安装 DN75 | 个 | 6
4 | 031004007001 | 小便器 | 1.材质:陶瓷 2.组装形式:壁挂 3.壁挂式小便器安装 感应开关 埋入式 | 组 | 4
5 | 031004008001 | 其他成品卫生器具 | 1.成品拖布池安装 | 组 | 2
6 | 031004006002 | 大便器 | 1.坐式大便器安装 连体水箱 | 组 | 4
7 | 031004006003 | 大便器 | 1.蹲式大便器安装 瓷高水箱 | 组 | 4
8 | 031004003001 | 洗脸盆 | 1.洗脸盆 台上式 冷水 | 组 | 4
9 | 010101007002 | 管沟土方 | 1.管道挖土方 管道挖填土方 管道公称直径100mm以内 1.0m深 | m | 16.69
小 计
合 计

## 表5_分部分项工程量清单与计价表_17取费_2
表5
分部分项工程量清单与计价表
工程名称：综合楼_土建单位工程
序号 | 项目编码 | 项目名称 | 项目特征描述 | 计量 单位 | 工程量 | 金 额（元）
[6 empty] | 综合单价 | 合价
一 | 拆除工程
1 | 011601001002 | 砖砌体拆除 | 1.砌体种类:砖砌体 | m3 | 10.85
2 | 011601001003 | 砖（石）砌体拆除 | 1.砌体种类:砖砌体 2.墙体凿门窗洞口面积:大于1m2 | m3 | 0.63
3 | 011605001002 | 平面块料拆除 | 1.饰面材料种类:地面砖 | m2 | 156.22
4 | 011605002002 | 立面块料拆除 | 1.拆除的基层类型:水泥砂浆层 2.饰面材料种类:墙面砖 | m2 | 150.11
5 | 011608001001 | 铲除油漆涂料面 | 1.清除抹灰面墙面油漆涂料 | m2 | 351.74
6 | 011608001002 | 铲除油漆涂料面 | 1.清除抹灰面天棚油漆涂料 | m2 | 195.9
7 | 011614007001 | 踢脚线拆除 | 1.踢脚线材质:地砖踢脚线 | m | 51.9
8 | 011610001002 | 门窗拆除 | 1.构件名称:门窗 2.门窗面积:小于2.5m2 | 樘 | 8
9 | 011610001003 | 门窗拆除 | 1.构件名称:门窗 2.门窗面积:大于2.5m2，小于4m2 | 樘 | 6
10 | 011610001004 | 门窗拆除 | 1.构件名称:门窗 2.门窗面积:面积大于4m2 | 樘 | 1
11 | 011606003002 | 天棚面龙骨及饰面拆除 | 1.龙骨及饰面种类:金属板 | m2 | 20.95
12 | 011609002002 | 隔断隔墙拆除 | 1.拆除隔墙的饰面种类:蹲位隔断 | m2 | 8.9
13 | 030412001003 | 拆除洗手盆 | 1.拆除洗手盆 | 套 | 1
14 | 031004006004 | 拆除蹲便器 | 1.拆除蹲便器 | 组 | 3
15 | 011614008002 | 洗手台拆除 | 1.洗手台拆除 | m | 2.75
16 | 011614002002 | 镜面玻璃拆除 | 1.镜面玻璃拆除 | m2 | 0.8
17 | B002002 | 其他项目拆除 | 1.其他项目拆除 | 项 | 1
18 | 010103002002 | 余方弃置 | 1.废弃料品种:垃圾 2.运距:智能车外运5Km | m3 | 42.85
19 | b002003 | 厨房设备搬到指定位置，待装修完后重新搬回安装 |  | 项 | 1
小 计
二 | 一般土建
1 | 010401003002 | 实心砖墙 | 1.砖品种、规格、强度等级:实心砖砌筑 2.砂浆强度等级、配合比:M7.5混合砂浆砌筑 | m3 | 6.68
2 | 010516004002 | 建筑植筋 | 1.植筋方式:A10螺纹钢筋(间距500mm) | 个 | 25
3 | 010503004002 | 圈梁 | 1.混凝土种类:非泵送混凝土 2.混凝土强度等级:C20 | m3 | 0.13
4 | 010503005002 | 过梁 | 1.混凝土种类:非泵送混凝土 2.混凝土强度等级:C20 | m3 | 0.18
5 | 011201001004 | 墙面一般抹灰 | 1.底层厚度、砂浆配合比:15厚1:3水泥砂浆 | m2 | 0
6 | 010607005002 | 砌块墙钢丝网加固 | 1.材料品种、规格:镀锌钢丝网(挂满) | m2 | 93.41
7 | 011207001001 | 墙面装饰板 | 外窗封堵 1.龙骨材料种类、规格、中距:双向木龙骨 (防火涂料3遍) 2.基层材料种类、规格:18厘阻燃板 3.面层材料品种、规格、颜色:9厚石膏板+白色乳胶漆 (室内 墙面 二遍) | m2 | 1.08
8 | 010515001002 | 现浇构件钢筋 | 部位：墙体拉结筋 1.钢筋种类、规格:现浇构件带肋钢筋HRB400以内 (直径8mm) | t | 0.031
小 计
三 | 楼地面工程
1 | 011102003002 | 块料楼地面 | 1.结合层厚度、砂浆配合比:瓷砖专用粘结剂 2.面层材料品种、规格、颜色:600*600mm防滑地砖 3.防护层材料种类:10厚1:3水泥砂浆保护层 | m2 | 20.68
2 | 011102003003 | 块料楼地面 | 1.结合层厚度、砂浆配合比:瓷砖专用粘结剂 2.面层材料品种、规格、颜色:800*800mm玻化砖 3.防护层材料种类:20厚1：3水泥砂浆找平层 | m2 | 137.24
3 | 011108001002 | 石材零星项目 | 1.工程部位:门头石 2.面层材料品种、规格、颜色:20厚英国棕(石材地面晶化) 3.防护层材料种类:10厚1:3水泥砂浆保护层 | m2 | 0.89
4 | 010904002002 | 楼(地)面涂膜防水 | 1.涂膜厚度、遍数:2厚聚氨酯防水层 | m2 | 20.87
5 | 010404001003 | 垫层 | 1.垫层材料种类、配合比、厚度:100厚C20细石混凝土找坡层 | m3 | 2.09
6 | 010404001004 | 垫层 | 蹲位垫高 1.LC7.5轻骨料混凝土垫层 | m3 | 0.87
7 | 010401014001 | 排水沟翻新 | 1.200mm宽不锈钢盖板 2.20厚1:3水泥砂浆找平层 | m | 5.4
小 计
四 | 墙面工程
| 1 | 卫生间 |  |  | 0
1 | 011204003002 | 块料墙面 | 1.面层材料品种、规格、颜色:400*800mm墙面砖，聚合物水泥浆粘结层 2.缝宽、嵌缝材料种类:白水泥浆擦缝 | m2 | 86.7
2 | 011201001005 | 墙面一般抹灰 | 1.15厚1:3水泥砂浆 | m2 | 112.06
3 | 010903002002 | 墙面涂膜防水 | 1.防水膜品种:2厚聚氨酯防水层 | m2 | 54.68
4 | 011210005003 | 成品隔断 | 1.隔板材料品种、规格、颜色:18mm抗倍特板隔断(卫生间) | m2 | 6.56
5 | 011210005004 | 成品隔断 | 1.隔板材料品种、规格、颜色:30mm抗倍特板隔断 (小便斗) | m2 | 0.25
6 | 010801002002 | 木质门 | 1.门代号及洞口尺寸:800*2100mm 2.材质:免漆门(选样) | 樘 | 2
7 | 010808004002 | 金属门窗套 | 1.基层材料种类:9厘阻燃板 2.面层材料品种、规格:1.8厚黑钛不锈钢 | m2 | 9.34
8 | 011505001002 | 洗漱台 | 1.材料品种、规格、颜色:20mm白色人造石台面 2.支架、配件品种、规格:镀锌角钢 3.石材墙面晶化 | m2 | 1.03
9 | 011505010002 | 镜面玻璃 | 1.8mm明镜台 | m2 | 1.13
| 2 | 食堂 |  |  | 0
1 | 011407001002 | 墙面喷刷涂料 | 1.腻子种类:刮腻子二遍 2.涂料品种、喷刷遍数:白色乳胶漆二道,封闭底涂料一道 | m2 | 128.47
2 | 011201001006 | 墙面一般抹灰 | 1.墙体类型:砖墙 2.底层厚度、砂浆配合比:6厚1:0.3:2.5水泥石灰膏砂浆找平层；10厚1:0.3:3水泥石灰膏砂浆打底扫毛 | m2 | 128.47
3 | 011105003001 | 块料踢脚线 | 1.踢脚线高度:100mm高 2.面层材料品种、规格、颜色:瓷砖踢脚线 | m2 | 38.1
4 | 010801001001 | 木质门 | 900*2100mm 1.免漆门(选样) | 樘 | 1
5 | 010801001002 | 木质门 | 1200*2100mm 1.免漆门(选样) | m2 | 2
6 | 010808004003 | 金属门窗套 | 1.基层材料种类:9厘阻燃板 2.面层材料品种、规格:1.8厚黑钛不锈钢 | m2 | 4.61
7 | B002004 | 备餐台 | 1.花岗岩台面底部柜子 | m | 5.8
8 | B002005 | 洗碗池 | 1.拆除原有洗碗池,更换花岗岩石洗碗池 | m | 4.15
| 3 | 包厢 |  |  | 0
1 | 011407001003 | 墙面喷刷涂料 | 1.腻子种类:刮腻子二遍 2.涂料品种、喷刷遍数:白色乳胶漆二道,封闭底涂料一道 | m2 | 70.48
2 | 011201001007 | 墙面一般抹灰 | 1.墙体类型:砖墙 2.底层厚度、砂浆配合比:6厚1:0.3:2.5水泥石灰膏砂浆找平层；10厚1:0.3:3水泥石灰膏砂浆打底扫毛 | m2 | 70.48
3 | 011105006001 | 金属踢脚线 | 1.50mm铝合金踢脚线 | m | 25.9
4 | 010807001001 | 金属(塑钢、断桥)窗 | 1.框、扇材质:1.8厚铝型材 2.玻璃品种、厚度:6厚LOW-E玻璃+12mm空气层+6mm厚钢化玻璃 | m2 | 7.2
5 | 010807004001 | 金属纱窗 | 1.金属平开纱窗 (铝合金材质) | m2 | 1.44
6 | 020412008001 | 钢附框 | 1.钢附框 | m | 15.2
7 | 010801002004 | 木质门 | 1.门代号及洞口尺寸:1500*2100mm 2.材质:免漆门(选样) | 樘 | 1
8 | 010808004004 | 金属门窗套 | 1.基层材料种类:9厘阻燃板 2.面层材料品种、规格:1.8厚黑钛不锈钢 | m2 | 3.31
| 4 | 厨房 |  |  | 0
1 | 011204003003 | 块料墙面 | 1.面层材料品种、规格、颜色:400*800mm墙面砖，聚合物水泥浆粘结层 2.缝宽、嵌缝材料种类:白水泥浆擦缝 | m2 | 61.3
2 | 010903002003 | 墙面涂膜防水 | 1.防水膜品种:2厚聚氨酯防水层 | m2 | 61.3
3 | 011201001008 | 墙面一般抹灰 | 1.15厚1:3水泥砂浆 | m2 | 61.3
| 5 | 仓库 |  |  | 0
1 | 011407001004 | 墙面喷刷涂料 | 1.腻子种类:刮腻子二遍 2.涂料品种、喷刷遍数:白色乳胶漆二道,封闭底涂料一道 | m2 | 13.86
2 | 011407001005 | 墙面喷刷涂料 | 1.腻子种类:刮腻子二遍 2.涂料品种、喷刷遍数:外墙漆，刷底漆一遍、乳胶漆二遍 | m2 | 2.1
3 | 011201001009 | 墙面一般抹灰 | 1.墙体类型:砖墙 2.底层厚度、砂浆配合比:6厚1:0.3:2.5水泥石灰膏砂浆找平层；10厚1:0.3:3水泥石灰膏砂浆打底扫毛 | m2 | 15.96
| 6 | 新增砖墙另外一面 |  |  | 0
1 | 011407001006 | 墙面喷刷涂料 | 1.腻子种类:刮腻子二遍 2.涂料品种、喷刷遍数:白色乳胶漆二道,封闭底涂料一道 | m2 | 9.33
2 | 011201001010 | 墙面一般抹灰 | 1.墙体类型:砖墙 2.底层厚度、砂浆配合比:6厚1:0.3:2.5水泥石灰膏砂浆找平层；10厚1:0.3:3水泥石灰膏砂浆打底扫毛 | m2 | 9.33
小 计
五 | 天棚工程
1 | 011302001003 | 天棚吊顶 | 部位：包厢、食堂 1.装配式U型轻钢天棚龙骨（不上人型） 2.18厘阻燃板基层 3.9mm石膏板天棚面层 4.刮腻子两遍，封闭底涂料一道，面白色乳胶漆二道 | m2 | 83.36 | 233.84 | 19492.9
2 | 010810002001 | 木窗帘盒 | 1.木龙骨18mm阻燃板基层窗帘盒 2.双向木龙骨 (防火涂料二遍) 3.9mm石膏板天棚面层 4.刮腻子两遍，封闭底涂料一道，面白色乳胶漆二道 | m | 6.3
3 | 011302001004 | 天棚吊顶 | 部位：卫生间 1.龙骨材料种类、规格、中距:装配式T型铝合金天棚龙骨 2.面层材料品种、规格:方形铝扣板300mm×300mm 3.压条材料种类、规格:铝扣板收边线 | m2 | 20.68
4 | 011302001005 | 天棚吊顶 | 部位：食堂 1.龙骨材料种类、规格、中距:装配式T型铝合金天棚龙骨 2.面层材料品种、规格:方形铝扣板600mm×600mm 3.压条材料种类、规格:铝扣板收边线 | m2 | 52.48
5 | 011407002001 | 天棚喷刷涂料 | 部位：厨房 1.刮腻子两遍，封闭底涂料一道，面深灰色乳胶漆二道 | m2 | 25.6
6 | 011407002002 | 天棚喷刷涂料 | 部位：台阶上方 1.刮腻子两遍，封闭底涂料一道，面白色乳胶漆二道 | m2 | 2.88
小 计
六 | 屋面工程
1 | 010902001001 | 屋面卷材防水 | 1.20厚聚合物砂浆卧铺 2.3厚SBS改性沥青防水卷材,基层处理剂 3.2厚聚合物改性沥青防水涂膜 4.20厚1:3水泥砂浆找平层 | m2 | 40.96
小 计
合 计

## 表5_分部分项工程量清单与计价表_17取费_3
表5
分部分项工程量清单与计价表
工程名称：综合楼_安装单位工程
序号 | 项目编码 | 项目名称 | 项目特征描述 | 计量 单位 | 工程量 | 金 额（元）
[6 empty] | 综合单价 | 合价
一 | 电气工程
1 | 030411001002 | 配管 | 1.名称:塑料管 2.材质:PVC20 暗敷设 | m | 336.68
2 | 030411001003 | 配管 | 1.名称:塑料管 2.材质:PVC25 暗敷设 | m | 15.87
3 | 030411001004 | 配管 | 1.名称:塑料管 2.材质:PVC32暗敷设 | m | 24.36
4 | 030404035002 | 插座 | 1.壁挂空调插座 | 个 | 2
5 | 030404035003 | 插座 | 1.开水器插座 | 个 | 1
6 | 030404035004 | 插座 | 1.客厅空调插座 | 个 | 1
7 | 030404035005 | 插座 | 1.五孔插座 | 个 | 36
8 | 030502004001 | 电视、电话插座 | 1.电视插座 | 个 | 1
9 | 030502012001 | 信息插座 | 1.网络插座 | 个 | 1
10 | 040801029003 | 照明开关 | 1.单联单控 | 个 | 8
11 | 040801029004 | 照明开关 | 1.双联单控 | 个 | 3
12 | 040801029005 | 照明开关 | 1.三联单控 | 个 | 1
13 | 030412001004 | 普通灯具 | 1.吸顶灯 | 套 | 16
14 | 030412004002 | 装饰灯 | 1.筒灯 | 套 | 12
15 | 030412004003 | 装饰灯 | 1.防爆灯 | 套 | 14
16 | 030412004004 | 装饰灯 | 1.吊灯 | 套 | 1
17 | 030411006003 | 接线盒 | 1.接线盒 (暗装 难燃聚氯乙烯暗装开关盒) | 个 | 54
18 | 030411006004 | 接线盒 | 1.接线盒 (暗装 难燃聚氯乙烯暗装灯头盒) | 个 | 43
19 | 030404033002 | 风扇 | 1.卫生间排气扇 | 台 | 2
20 | 030411004002 | 配线 | 1.名称:管内穿线 2.配线形式:照明线路 3.型号:WDZ-BYJ-2.5 | m | 505.26
21 | 030411004003 | 配线 | 1.名称:管内穿线 2.配线形式:照明线路 3.型号:WDZ-BYJ-4 | m | 581
22 | 030411004004 | 配线 | 1.名称:管内穿线 2.配线形式:照明线路 3.型号:WDZ-BYJ-6 | m | 179.9
23 | 030411004005 | 配线 | 1.名称:线槽配线 2.配线形式:动力线路 3.型号:WDZ-BYJ-10 | m | 100
24 | 030502005001 | 双绞线缆 | 1.六类八芯非屏蔽双绞线 | m | 11.18
25 | 030404017001 | 配电箱 | 1.成套配电箱安装 AL1 | 台 | 1
26 | 030404017002 | 配电箱 | 1.成套配电箱安装 AL-BX | 台 | 1
27 | 030404017003 | 配电箱 | 1.成套配电箱安装 AP-XZ | 台 | 1
28 | 030414002001 | 送配电装置系统 |  | 系统 | 1
小 计
二 | 给水工程
1 | 031001006007 | 塑料管 | 1.安装部位:室内 2.介质:给水 3.材质、规格:PPR DN15 4.连接形式:热熔连接 5.压力试验及吹、洗设计要求:消毒冲洗 | m | 19.24
2 | 031001006008 | 塑料管 | 1.安装部位:室内 2.介质:给水 3.材质、规格:PPR DN20 4.连接形式:热熔连接 5.压力试验及吹、洗设计要求:消毒冲洗 | m | 2.79
3 | 031001006009 | 塑料管 | 1.安装部位:室内 2.介质:给水 3.材质、规格:PPR DN25 4.连接形式:热熔连接 5.压力试验及吹、洗设计要求:消毒冲洗 | m | 13.78
4 | 031001006010 | 塑料管 | 1.安装部位:室内 2.介质:给水 3.材质、规格:PPR DN32 4.连接形式:热熔连接 5.压力试验及吹、洗设计要求:消毒冲洗 | m | 1.26
5 | 031001006011 | 塑料管 | 1.安装部位:室内 2.介质:给水 3.材质、规格:PPR DN40 4.连接形式:热熔连接 5.压力试验及吹、洗设计要求:消毒冲洗 | m | 6.74
6 | 030817008002 | 套管制作安装 | 1.类型:刚性方式套管 2.规格:DN50 | 个 | 2
7 | 031003001002 | 螺纹阀门 | 1.类型:螺纹阀门 2.规格、压力等级:DN25 3.连接形式:螺纹连接 | 个 | 1
8 | 031004014002 | 给、排水附(配)件 | 1水龙头 DN15 | 个 | 1
9 | 010101007003 | 管沟土方 | 1.管道挖土方 管道挖填土方 管道公称直径50mm以内 1.0m深 | m | 5.3
小 计
三 | 排水工程
1 | 031001006012 | 塑料管 | 1.1.安装部位:室内 2.介质:排水 3.材质、规格:PVC-U DN200 4.连接形式:胶粘连接 | m | 0 | 0 | 0
2 | 031001006013 | 塑料管 | 1.安装部位:室内 2.介质:排水 3.材质、规格:PVC-U DN100 4.连接形式:胶粘连接 | m | 10.57
3 | 031001006014 | 塑料管 | 1.安装部位:室内 2.介质:排水 3.材质、规格:PVC-U DN75 4.连接形式:胶粘连接 | m | 12.82
4 | 031004014003 | 给、排水附(配)件 | 1.地漏安装 DN75 | 个 | 2
5 | 031004007002 | 小便器 | 1.材质:陶瓷 2.组装形式:壁挂 3.壁挂式小便器安装 感应开关 埋入式 | 组 | 2
6 | 031004008002 | 其他成品卫生器具 | 1.成品拖布池安装 | 组 | 1
7 | 031004006005 | 大便器 | 1.坐式大便器安装 连体水箱 | 组 | 2
8 | 031004003002 | 洗脸盆 | 1.洗脸盆 台上式 冷水 | 组 | 1
9 | 010101007004 | 管沟土方 | 1.管道挖土方 管道挖填土方 管道公称直径100mm以内 1.0m深 | m | 23.39
10 | 010101007005 | 管沟土方 | 1.管道挖土方 管道挖填土方 管道公称直径200mm以内 1.0m深 | m | 0
11 | 031004019001 | 隔油池 | 1.类型:不锈钢 2.型号、规格:长宽高：1*1*1 3.安装部位:室外 | 套 | 1
12 | 031004019002 | 隔油器 | 1.清理现场隔油池 | 套 | 1
13 | 031004019003 | 隔油器 | 1.直径600隔油池拆除 | 套 | 1
14 | 041001001001 | 拆除路面 | 1.小型机械拆除混凝土类面层 无筋 (厚20cm以内) | m2 | 3
15 | 050402002001 | 现浇混凝土路面 | 1.水泥混凝土路面 (厚度20cm) | m2 | 3
16 | 050102012001 | 铺种草皮 | 1.铺植草皮 (散铺) | m2 | 7.5
17 | 050101006001 | 清除草皮 | 1.起挖草皮 带土厚度 2cm以内 | m2 | 7.5
小 计
合 计

## 表5_分部分项工程量清单与计价表_17取费_4
表5
分部分项工程量清单与计价表
工程名称：宿舍楼_一层土建工程
序号 | 项目编码 | 项目名称 | 项目特征描述 | 计量 单位 | 工程量 | 金 额（元）
[6 empty] | 综合单价 | 合价
一 | 拆除工程
1 | 011610001005 | 门窗拆除 | 1.构件名称:门窗 2.门窗面积:小于2.5m2 | 樘 | 48
2 | 011610001006 | 门窗拆除 | 1.构件名称:门窗 2.门窗面积:大于2.5m2，小于4m2 | 樘 | 14
3 | 011610001007 | 门窗拆除 | 1.构件名称:门窗 2.门窗面积:面积大于4m2 | 樘 | 13
4 | 011601001004 | 砖砌体拆除 | 1.构件名称:门洞 2.砌体种类:砖砌体 | m3 | 0
5 | 011601001005 | 砖砌体拆除 | 1.构件名称:墙体 2.砌体种类:砖砌体 | m3 | 18.54
6 | 011605001003 | 平面块料拆除 | 1.饰面材料种类:地面砖 | m2 | 295.74
7 | 011602001001 | 混凝土构件拆除 | 卫生间地面 1.拆除混凝土垫层 | m3 | 18.51
8 | 011605002003 | 立面块料拆除 | 1.拆除的基层类型:水泥砂浆层 2.饰面材料种类:墙面砖 | m2 | 84.77
9 | 011608001003 | 铲除油漆涂料面 | 1.清除抹灰面墙面油漆涂料 | m2 | 494.86
10 | 011608001004 | 铲除油漆涂料面 | 1.清除抹灰面天棚油漆涂料 | m2 | 247.35
11 | 011614007002 | 踢脚线拆除 | 1.踢脚线材质:地砖踢脚线 | m | 141.5
12 | 011606003003 | 天棚面龙骨及饰面拆除 | 1.龙骨及饰面种类:金属板 | m2 | 30.86
13 | 030412001005 | 拆除洗手盆 | 1.拆除洗手盆 | 套 | 11
14 | 031004006006 | 拆除蹲便器 | 1.拆除蹲便器 | 组 | 11
15 | 011614002003 | 镜面玻璃拆除 | 1.镜面玻璃拆除 | m2 | 9.9
16 | b002006 | 厨房设备搬到指定位置，待装修完后重新搬回安装 |  | 项 | 1
17 | b002007 | 拆除卫浴 | 1.拆除卫浴 | 套 | 11
18 | b002008 | 拆除排气扇 | 1.拆除排气扇 | 套 | 11
19 | b002009 | 排水沟移位 | 1.排水沟移位（移至外墙） | 套 | 12
20 | 011609001001 | 栏杆、栏板拆除 | 1.拆除金属栏杆 | m | 42.1
21 | 031008006001 | 拆除洗衣池 | 1.拆除洗衣池 | 组 | 13
22 | 031006012001 | 热水器 | 1.热水器拆除 | 台 | 11
23 | 030701003001 | 空调器 | 1.规格:空调内外机及架子拆除后重新安装 | 台 | 11
24 | 030412001006 | 拆除灯具 | 1.拆除灯具 | 套 | 48
25 | b002010 | 明装线管拆除 | 1.明装线管拆除 | m | 180
26 | B002011 | 其他项目拆除 | 1.其他项目拆除 | 项 | 1
27 | 010103002003 | 余方弃置 | 1.废弃料品种:垃圾 2.运距:智能车外运5Km | m3 | 103.86
28 | b002012 | 马桶移位开挖 | 1.马桶移位开挖 | 套 | 11
小 计
二 | 一般土建
1 | 010401003003 | 实心砖墙 | 1.砖品种、规格、强度等级:实心砖砌筑 2.砂浆强度等级、配合比:M7.5混合砂浆砌筑 | m3 | 34.88 | 671.82 | 23433.08
2 | b0015001 | 卫生间包管 | 1.卫生间包管 | 间 | 0
3 | 010516004003 | 建筑植筋 | 1.植筋方式:A10螺纹钢筋(间距500mm) | 个 | 98
4 | 010503004003 | 圈梁 | 1.混凝土种类:非泵送混凝土 2.混凝土强度等级:C20 | m3 | 1.71
5 | 010503005003 | 过梁 | 1.混凝土种类:非泵送混凝土 2.混凝土强度等级:C20 | m3 | 0.11
6 | 011201001011 | 墙面一般抹灰 | 1.底层厚度、砂浆配合比:15厚1:3水泥砂浆 | m2 | 0
7 | 010607005003 | 砌块墙钢丝网加固 | 1.材料品种、规格:镀锌钢丝网(挂满) | m2 | 530.7
8 | 010507005001 | 压顶 | 1.混凝土种类:非泵送混凝土 2.混凝土强度等级:C20 | m3 | 0.45
9 | 010515001003 | 现浇构件钢筋 | 部位：墙体拉结筋 1.钢筋种类、规格:现浇构件带肋钢筋HRB400以内 (直径8mm) | t | 0.508
小 计
三 | 楼地面工程
1 | 011102003004 | 块料楼地面 | 1.结合层厚度、砂浆配合比:瓷砖专用粘结剂 2.面层材料品种、规格、颜色:400*400mm防滑地砖 3.防护层材料种类:10厚1:3水泥砂浆保护层 | m2 | 47.76
2 | 011102003005 | 块料楼地面 | 1.结合层厚度、砂浆配合比:瓷砖专用粘结剂 2.面层材料品种、规格、颜色:800*800mm玻化砖 3.防护层材料种类:20厚1：3水泥砂浆找平层 | m2 | 247.08
3 | 011108001003 | 石材零星项目 | 1.工程部位:门头石 2.面层材料品种、规格、颜色:20厚英国棕(石材地面晶化) 3.防护层材料种类:10厚1:3水泥砂浆保护层 | m2 | 3.25
4 | 010904002003 | 楼(地)面涂膜防水 | 1.涂膜厚度、遍数:2厚聚氨酯防水层 | m2 | 48.85
5 | 010404001005 | 垫层 | 1.垫层材料种类、配合比、厚度:100厚C20细石混凝土找坡层 | m3 | 4.89
6 | 010404001006 | 垫层 | 回填 1.LC7.5轻骨料混凝土垫层 | m3 | 20.9
小 计
四 | 天棚工程
1 | 010810002002 | 木窗帘盒 | 1.木龙骨18mm阻燃板基层窗帘盒 2.双向木龙骨 (防火涂料二遍) 3.9mm石膏板天棚面层 4.刮腻子两遍，封闭底涂料一道，面白色乳胶漆二道 | m | 42.1
2 | 011302001006 | 天棚吊顶 | 1.龙骨材料种类、规格、中距:装配式T型铝合金天棚龙骨 2.面层材料品种、规格:方形铝扣板300mm×300mm 3.压条材料种类、规格:铝扣板收边线 | m2 | 47.76
3 | 011407002003 | 天棚喷刷涂料 | 1.刮腻子两遍，封闭底涂料一道，面白色乳胶漆二道 | m2 | 239.64
小 计
五 | 墙面工程
| 1 | 卫生间 |  |  | 0
1 | 011204003004 | 块料墙面 | 1.面层材料品种、规格、颜色:400*800mm墙面砖，聚合物水泥浆粘结层 2.缝宽、嵌缝材料种类:白水泥浆擦缝 | m2 | 231.93
2 | 011201001012 | 墙面一般抹灰 | 1.15厚1:3水泥砂浆 | m2 | 285.03
3 | 010903002004 | 墙面涂膜防水 | 1.防水膜品种:2厚聚氨酯防水层 | m2 | 176.04
4 | 010801002005 | 木质门 | 1.门代号及洞口尺寸:700*2100mm 2.材质:免漆门(选样) | 樘 | 12
5 | 010808004005 | 金属门窗套 | 1.基层材料种类:9厘阻燃板 2.面层材料品种、规格:1.8厚黑钛不锈钢 | m2 | 11.17
6 | 011210003001 | 玻璃隔断 | 1.淋浴间 整体淋浴室安装 | 套 | 12
7 | 011505001003 | 洗漱台 | 1.材料品种、规格、颜色:20mm爵士白大理石 2.支架、配件品种、规格:镀锌角钢 3.石材墙面晶化 4.20mm免漆板台下柜 | m2 | 8.57
8 | 011505010003 | 镜面玻璃 | 1.8mm明镜台 | m2 | 12.85
9 | b002013 | 壁龛 | 1.10mm钢化玻璃层板 | 间 | 12
| 2 | 卧室 |  |  | 0
1 | 011407001007 | 墙面喷刷涂料 | 1.腻子种类:刮腻子二遍 2.涂料品种、喷刷遍数:白色乳胶漆二道,封闭底涂料一道 | m2 | 660.71
2 | 011201001013 | 墙面一般抹灰 | 1.墙体类型:砖墙 2.底层厚度、砂浆配合比:6厚1:0.3:2.5水泥石灰膏砂浆找平层；10厚1:0.3:3水泥石灰膏砂浆打底扫毛 | m2 | 660.71
3 | 011105006002 | 金属踢脚线 | 1.60mm铝合金踢脚线 | m | 246
4 | 010801002006 | 木质门 | 1.门代号及洞口尺寸:900*2100mm 2.材质:免漆门(选样) | 樘 | 12
5 | 010808004006 | 金属门窗套 | 1.基层材料种类:9厘阻燃板 2.面层材料品种、规格:1.8厚黑钛不锈钢 | m2 | 17.75
6 | 010809004001 | 石材窗台板 | 1.工程部位:窗台 2.面层材料品种、规格、颜色:20厚英国棕(石材地面晶化) 3.防护层材料种类:10厚1:3水泥砂浆保护层 | m2 | 2.16
7 | 010807001002 | 金属组合窗 | 1.框、扇材质:1.8厚铝型材 2.玻璃品种、厚度:6厚LOW-E玻璃+12mm空气层 | m2 | 38.88
8 | 010807004002 | 金属纱窗 | 1.金属平开纱窗 (铝合金材质) | m2 | 8.64
9 | 020412008002 | 钢附框 | 1.钢附框 | m | 86.4
| 3 | 楼梯间 |  |  | 0
1 | 011407001008 | 墙面喷刷涂料 | 1.腻子种类:刮腻子二遍 2.涂料品种、喷刷遍数:白色乳胶漆二道,封闭底涂料一道 | m2 | 101.31
2 | 011201001014 | 墙面一般抹灰 | 1.墙体类型:砖墙 2.底层厚度、砂浆配合比:6厚1:0.3:2.5水泥石灰膏砂浆找平层；10厚1:0.3:3水泥石灰膏砂浆打底扫毛 | m2 | 101.31
3 | 011105006003 | 金属踢脚线 | 部位：配电间 1.60mm铝合金踢脚线 | m | 1.4
4 | 010801002007 | 木质门 | 1.门代号及洞口尺寸:900*2100mm 2.材质:免漆门(选样) | 樘 | 1
5 | 010808004007 | 金属门窗套 | 1.基层材料种类:9厘阻燃板 2.面层材料品种、规格:1.8厚黑钛不锈钢 | m2 | 1.48
6 | 010807001003 | 金属组合窗 | 1.框、扇材质:1.8厚铝型材 2.玻璃品种、厚度:6厚LOW-E玻璃+12mm空气层+6mm厚钢化玻璃 | m2 | 0
7 | 010807004003 | 金属纱窗 | 1.窗纱材料品种、规格:铝合金加金刚纱网，三段式 | m2 | 0
8 | 020412008003 | 钢附框 | 1.钢附框 | m | 12.8
| 4 | 走廊 |  |  | 0
1 | 011407001009 | 墙面喷刷涂料 | 1.腻子种类:刮腻子二遍 2.涂料品种、喷刷遍数:白色乳胶漆二道,封闭底涂料一道 | m2 | 150.12
2 | 011201001015 | 墙面一般抹灰 | 1.墙体类型:砖墙 2.底层厚度、砂浆配合比:6厚1:0.3:2.5水泥石灰膏砂浆找平层；10厚1:0.3:3水泥石灰膏砂浆打底扫毛 | m2 | 150.12
3 | 010805001001 | 电子感应门 | 1.门代号及洞口尺寸:2700*2650 2.电子感应门 | 樘 | 1
4 | 010808004008 | 金属门窗套 | 1.基层材料种类:9厘阻燃板 2.面层材料品种、规格:1.8厚黑钛不锈钢 | m2 | 2.32
小 计
六 | 外立面
1 | 011407001010 | 墙面喷刷涂料 | 1.乳胶漆 (室外 墙面 3遍) 2.外墙面水泥砂浆一般抹灰 (12+6mm厚) 砖墙、混凝土墙 | m2 | 803.63
2 | 011201001016 | 墙面一般抹灰 | 1.6厚1:0.3:2.5水泥石膏砂浆找平层，10厚1:0.3:3水泥石灰膏砂浆打底扫毛 | m2 | 803.91
3 | 010902004001 | 屋面排水管 | 1.给排水管道 塑料管φ50 | m | 103.5
小 计
合 计

## 表5_分部分项工程量清单与计价表_17取费_5
表5
分部分项工程量清单与计价表
工程名称：宿舍楼_2-4层土建工程
序号 | 项目编码 | 项目名称 | 项目特征描述 | 计量 单位 | 工程量 | 金 额（元）
[6 empty] | 综合单价 | 合价
一 | 拆除工程
1 | 011610001008 | 门窗拆除 | 1.构件名称:门窗 2.门窗面积:小于2.5m2 | 樘 | 144
2 | 011610001009 | 门窗拆除 | 1.构件名称:门窗 2.门窗面积:大于2.5m2，小于4m2 | 樘 | 48
3 | 011610001010 | 门窗拆除 | 1.构件名称:门窗 2.门窗面积:面积大于4m2 | 樘 | 36
4 | 011601001006 | 砖砌体拆除 | 1.构件名称:门洞 2.砌体种类:砖砌体 | m3 | 0
5 | 011601001007 | 砖砌体拆除 | 1.构件名称:墙体 2.砌体种类:砖砌体 | m3 | 58.06
6 | 011605001004 | 平面块料拆除 | 1.饰面材料种类:地面砖 | m2 | 888.12
7 | 011602001002 | 混凝土构件拆除 | 卫生间地面 1.拆除混凝土垫层 | m3 | 60.59
8 | 011605002004 | 立面块料拆除 | 1.拆除的基层类型:水泥砂浆层 2.饰面材料种类:墙面砖 | m2 | 277.43
9 | 011608001005 | 铲除油漆涂料面 | 1.清除抹灰面墙面油漆涂料 | m2 | 1453.77
10 | 011608001006 | 铲除油漆涂料面 | 1.清除抹灰面天棚油漆涂料 | m2 | 732.6
11 | 011614007003 | 踢脚线拆除 | 1.踢脚线材质:地砖踢脚线 | m | 414.9
12 | 011606003004 | 天棚面龙骨及饰面拆除 | 1.龙骨及饰面种类:金属板 | m2 | 100.98
13 | 030412001007 | 拆除洗手盆 | 1.拆除洗手盆 | 套 | 36
14 | 031004006007 | 拆除蹲便器 | 1.拆除蹲便器 | 组 | 36
15 | 011614002004 | 镜面玻璃拆除 | 1.镜面玻璃拆除 | m2 | 32.4
16 | b002014 | 厨房设备搬到指定位置，待装修完后重新搬回安装 |  | 项 | 1
17 | b002015 | 拆除卫浴 | 1.拆除卫浴 | 套 | 36
18 | b002016 | 拆除排气扇 | 1.拆除排气扇 | 套 | 36
19 | b002017 | 排水沟移位 | 1.排水沟移位（移至外墙） | 套 | 36
20 | 011609001002 | 栏杆、栏板拆除 | 1.拆除金属栏杆 | m | 126.3
21 | 031008006002 | 拆除洗衣池 | 1.拆除洗衣池 | 组 | 36
22 | 031006012002 | 热水器 | 1.热水器拆除 | 台 | 36
23 | 030701003002 | 空调器 | 1.规格:空调内外机及架子拆除后重新安装 | 台 | 36
24 | 030412001008 | 拆除灯具 | 1.拆除灯具 | 套 | 144
25 | b002018 | 明装线管拆除 | 1.明装线管拆除 | m | 540
26 | B002019 | 其他项目拆除 | 1.其他项目拆除 | 项 | 3
27 | 010103002004 | 余方弃置 | 1.废弃料品种:垃圾 2.运距:智能车外运5Km | m3 | 271.45
28 | b002020 | 马桶移位 | 1.原马桶洞封堵处理，新增马桶开洞钻孔 | 套 | 36
小 计
二 | 一般土建
1 | 010401003004 | 实心砖墙 | 1.砖品种、规格、强度等级:实心砖砌筑 2.砂浆强度等级、配合比:M7.5混合砂浆砌筑 | m3 | 103.82
2 | b0015002 | 卫生间包管 | 1.卫生间包管 | 间 | 0
3 | 010516004004 | 建筑植筋 | 1.植筋方式:A10螺纹钢筋(间距500mm) | 个 | 689
4 | 010503004004 | 圈梁 | 1.混凝土种类:非泵送混凝土 2.混凝土强度等级:C20 | m3 | 5.14
5 | 010503005004 | 过梁 | 1.混凝土种类:非泵送混凝土 2.混凝土强度等级:C20 | m3 | 0.32
6 | 011201001017 | 墙面一般抹灰 | 1.底层厚度、砂浆配合比:15厚1:3水泥砂浆 | m2 | 0
7 | 010607005004 | 砌块墙钢丝网加固 | 1.材料品种、规格:镀锌钢丝网(挂满) | m2 | 1576.08
8 | 010507005002 | 压顶 | 1.混凝土种类:非泵送混凝土 2.混凝土强度等级:C20 | m3 | 1.36
9 | 010515001004 | 现浇构件钢筋 | 部位：墙体拉结筋 1.钢筋种类、规格:现浇构件带肋钢筋HRB400以内 (直径8mm) | t | 1.525
小 计
三 | 楼地面工程
1 | 011102003006 | 块料楼地面 | 1.结合层厚度、砂浆配合比:瓷砖专用粘结剂 2.面层材料品种、规格、颜色:400*400mm防滑地砖 3.防护层材料种类:10厚1:3水泥砂浆保护层 | m2 | 143.28
2 | 011102003007 | 块料楼地面 | 1.结合层厚度、砂浆配合比:瓷砖专用粘结剂 2.面层材料品种、规格、颜色:800*800mm玻化砖 3.防护层材料种类:20厚1：3水泥砂浆找平层 | m2 | 741.24
3 | 011108001004 | 石材零星项目 | 1.工程部位:门头石 2.面层材料品种、规格、颜色:20厚英国棕(石材地面晶化) 3.防护层材料种类:10厚1:3水泥砂浆保护层 | m2 | 9.76
4 | 010904002004 | 楼(地)面涂膜防水 | 1.涂膜厚度、遍数:2厚聚氨酯防水层 | m2 | 146.56
5 | 010404001007 | 垫层 | 1.垫层材料种类、配合比、厚度:100厚C20细石混凝土找坡层 | m3 | 14.66
6 | 010404001008 | 垫层 | 1.垫层材料种类、配合比、厚度:LC7.5轻骨料混凝土垫层 | m3 | 85.97
小 计
四 | 墙面工程
| 1 | 卫生间 |  |  | 0
1 | 011204003005 | 块料墙面 | 1.面层材料品种、规格、颜色:400*800mm墙面砖，聚合物水泥浆粘结层 2.缝宽、嵌缝材料种类:白水泥浆擦缝 | m2 | 695.79
2 | 011201001018 | 墙面一般抹灰 | 1.15厚1:3水泥砂浆 | m2 | 855.09
3 | 010903002005 | 墙面涂膜防水 | 1.防水膜品种:2厚聚氨酯防水层 | m2 | 528.12
4 | 010801002008 | 木质门 | 1.门代号及洞口尺寸:700*2100mm 2.材质:免漆门(选样) | 樘 | 36
5 | 010808004009 | 金属门窗套 | 1.基层材料种类:9厘阻燃板 2.面层材料品种、规格:1.8厚黑钛不锈钢 | m2 | 33.52
6 | 011210003002 | 玻璃隔断 | 1.淋浴间 整体淋浴室安装 | 套 | 36
7 | 011505001004 | 洗漱台 | 1.材料品种、规格、颜色:20mm爵士白大理石 2.支架、配件品种、规格:镀锌角钢 3.石材墙面晶化 4.20mm免漆板台下柜 | m2 | 25.7
8 | 011505010004 | 镜面玻璃 | 1.8mm明镜台 | m2 | 38.56
9 | b002021 | 壁龛 | 1.10mm钢化玻璃层板 | 间 | 36
| 2 | 卧室 |  |  | 0
1 | 011407001011 | 墙面喷刷涂料 | 1.腻子种类:刮腻子二遍 2.涂料品种、喷刷遍数:白色乳胶漆二道,封闭底涂料一道 | m2 | 1982.12
2 | 011201001019 | 墙面一般抹灰 | 1.墙体类型:砖墙 2.底层厚度、砂浆配合比:6厚1:0.3:2.5水泥石灰膏砂浆找平层；10厚1:0.3:3水泥石灰膏砂浆打底扫毛 | m2 | 1982.12
3 | 011105006004 | 金属踢脚线 | 1.60mm铝合金踢脚线 | m | 738
4 | 010801002009 | 木质门 | 1.门代号及洞口尺寸:900*2100mm 2.材质:免漆门(选样) | 樘 | 36
5 | 010808004010 | 金属门窗套 | 1.基层材料种类:9厘阻燃板 2.面层材料品种、规格:1.8厚黑钛不锈钢 | m2 | 53.24
6 | 010809004002 | 石材窗台板 | 1.工程部位:窗台 2.面层材料品种、规格、颜色:20厚英国棕(石材地面晶化) 3.防护层材料种类:10厚1:3水泥砂浆保护层 | m2 | 6.48
7 | 010807001004 | 金属组合窗 | 1.框、扇材质:1.8厚铝型材 2.玻璃品种、厚度:6厚LOW-E玻璃+12mm空气层+6mm厚钢化玻璃 | m2 | 116.64
8 | 010807004004 | 金属纱窗 | 1.金属平开纱窗 (铝合金材质) | m2 | 25.9
9 | 020412008004 | 钢附框 | 1.钢附框 | m | 259.2
| 3 | 楼梯间 |  |  | 0
1 | 011407001012 | 墙面喷刷涂料 | 1.腻子种类:刮腻子二遍 2.涂料品种、喷刷遍数:白色乳胶漆二道,封闭底涂料一道 | m2 | 288.5
2 | 011201001020 | 墙面一般抹灰 | 1.墙体类型:砖墙 2.底层厚度、砂浆配合比:6厚1:0.3:2.5水泥石灰膏砂浆找平层；10厚1:0.3:3水泥石灰膏砂浆打底扫毛 | m2 | 288.5
3 | 010807001005 | 金属组合窗 | 1.框、扇材质:1.8厚铝型材 2.玻璃品种、厚度:6厚LOW-E玻璃+12mm空气层+6mm厚钢化玻璃 | m2 | 15.3
4 | 010807004005 | 金属纱窗 | 1.金属推拉纱窗 (铝合金材质) | m2 | 5.4
5 | 020412008005 | 钢附框 | 1.钢附框 | m | 38.4
| 4 | 走廊 |  |  | 0
1 | 011407001013 | 墙面喷刷涂料 | 1.腻子种类:刮腻子二遍 2.涂料品种、喷刷遍数:白色乳胶漆二道,封闭底涂料一道 | m2 | 461.16
2 | 011201001021 | 墙面一般抹灰 | 1.墙体类型:砖墙 2.底层厚度、砂浆配合比:6厚1:0.3:2.5水泥石灰膏砂浆找平层；10厚1:0.3:3水泥石灰膏砂浆打底扫毛 | m2 | 461.16
小 计
五 | 天棚工程
1 | 010810002003 | 木窗帘盒 | 1.木龙骨18mm阻燃板基层窗帘盒 2.双向木龙骨 (防火涂料二遍) 3.9mm石膏板天棚面层 4.刮腻子两遍，封闭底涂料一道，面白色乳胶漆二道 | m | 126.3
2 | 011302001007 | 天棚吊顶 | 1.龙骨材料种类、规格、中距:装配式T型铝合金天棚龙骨 2.面层材料品种、规格:方形铝扣板300mm×300mm 3.压条材料种类、规格:铝扣板收边线 | m2 | 143.28
3 | 011407002004 | 天棚喷刷涂料 | 1.刮腻子两遍，封闭底涂料一道，面白色乳胶漆二道 | m2 | 718.92
小 计
合 计

## 表5_分部分项工程量清单与计价表_17取费_6
表5
分部分项工程量清单与计价表
工程名称：宿舍楼_安装单位工程
序号 | 项目编码 | 项目名称 | 项目特征描述 | 计量 单位 | 工程量 | 金 额（元）
[6 empty] | 综合单价 | 合价
一 | 电气工程
1 | 030411001005 | 配管 | 1.名称:塑料管 2.材质:PVC20 暗敷设 | m | 2557.47
2 | 030411001006 | 配管 | 1.名称:塑料管 2.材质:PVC32暗敷设 | m | 229.44
3 | 030411001007 | 配管 | 1.名称:电线管 2.材质:JDG DN20 3.暗敷设 | m | 344.75
4 | 040801029006 | 照明开关 | 1.单联单控 | 个 | 1
5 | 040801029007 | 照明开关 | 1.单联单控（带防水盖） | 个 | 48
6 | 040801029008 | 照明开关 | 1.双联单控 | 个 | 48
7 | 040801029009 | 照明开关 | 1.双联双控 | 个 | 96
8 | 030404035006 | 插座 | 1.五孔插座 | 个 | 336
9 | 030404035007 | 插座 | 1.五孔插座（带防水盖） | 个 | 96
10 | 030404035008 | 插座 | 1.壁挂空调插座 | 个 | 48
11 | 030412001009 | 普通灯具 | 1.吸顶灯 | 套 | 144
12 | 030412004005 | 装饰灯 | 1.标志、诱导装饰灯具安装 墙壁式 安全出口灯 | 套 | 8
13 | 030412004006 | 装饰灯 | 1.标志、诱导装饰灯具安装 墙壁式集中电源疏散照明灯 | 套 | 28
14 | 030412004007 | 装饰灯 | 1.标志、诱导装饰灯具安装 墙壁式疏散指示灯 | 套 | 12
15 | 030411006005 | 接线盒 | 1.接线盒 (暗装 难燃聚氯乙烯暗装开关盒) | 个 | 673
16 | 030411006006 | 接线盒 | 1.接线盒 (暗装 难燃聚氯乙烯暗装灯头盒) | 个 | 192
17 | 030411003001 | 桥架 | 1.名称:钢制桥架 2.型号:槽式桥架 3.规格:100*50 | m | 201.17
18 | 040801032001 | 铁构件制作、安装 | 1.电缆桥架支撑架制作 2.电缆桥架支撑架安装 | kg | 88.11
19 | 031003010001 | 软管 | 1.金属软管敷设 内径≤32mm 每根长≤1m | m | 28.8
20 | 030411004006 | 配线 | 1.名称:管内穿线 2.配线形式:照明线路 3.型号:WDZ-BYJ-2.5 | m | 3774.09
21 | 030411004007 | 配线 | 1.名称:管内穿线 2.配线形式:照明线路 3.型号:WDZN-BYJ-2.5 | m | 1047.45
22 | 030411004008 | 配线 | 1.名称:管内穿线 2.配线形式:照明线路 3.型号:WDZ-BYJ-4 | m | 5189.76
23 | 030411004009 | 配线 | 1.名称:管内穿线 2.配线形式:照明线路 3.型号:WDZB-BYJ-6 | m | 990.72
24 | 030411004010 | 配线 | 1.名称:线槽穿线 2.配线形式:照明线路 3.型号:WDZB-BYJ-6 | m | 3683.28
25 | 030404017004 | 配电箱 | 1.成套配电箱安装 户内配电箱 LB | 台 | 48
26 | 030611002001 | 仪表附件 | 1.电表 电表箱每个楼层需要新增1个电表 | 个 | 4
27 | 030414002002 | 送配电装置系统 |  | 系统 | 1
小 计
二 | 弱电工程
1 | 030411001008 | 配管 | 1.名称:塑料管 2.材质:PVC20 暗敷设 | m | 469.44
2 | 030411001009 | 配管 | 1.名称:电线管 2.材质:JDG DN20 3.暗敷设 | m | 207.12
3 | 030502004002 | 电视、电话插座 | 1.电视插座 | 个 | 48
4 | 030502012002 | 信息插座 | 1.网络插座 | 个 | 48
5 | 030411005001 | 接线箱 | 1.户内弱电箱 | 个 | 48
6 | 030411006007 | 接线盒 | 1.接线盒 (暗装 难燃聚氯乙烯暗装开关盒) | 个 | 96
7 | 031003010002 | 软管 | 1.金属软管敷设 内径≤20mm 每根长≤1m | m | 28.8
8 | 030411003002 | 桥架 | 1.名称:钢制桥架 2.型号:槽式桥架 3.规格:100*50 | m | 180.23
9 | 030411003003 | 桥架 | 1.名称:钢制桥架 2.型号:槽式桥架 3.规格:200*100 | m | 18.42
10 | 040801032002 | 铁构件制作、安装 | 1.电缆桥架支撑架制作 2.电缆桥架支撑架安装 | kg | 92.22
11 | 030411004011 | 配线 | 1.管内穿线 穿多芯软导线 RVS-2*0.5 | m | 277.44
12 | 030502005002 | 双绞线缆 | 1.双绞线缆 Cat6 | m | 288
13 | 030502005003 | 双绞线缆 | 1.双绞线缆 G657A | m | 2098.43
小 计
三 | 给水工程
1 | 031001006015 | 塑料管 | 1.安装部位:室内 2.介质:给水 3.材质、规格:PPR DN15 4.连接形式:热熔连接 5.压力试验及吹、洗设计要求:消毒冲洗 | m | 819.84
2 | 031001006016 | 塑料管 | 1.安装部位:室内 2.介质:给水 3.材质、规格:PPR DN20 4.连接形式:热熔连接 5.压力试验及吹、洗设计要求:消毒冲洗 | m | 57.36
3 | 031003001003 | 螺纹阀门 | 1.类型:螺纹阀门 2.规格、压力等级:DN20 3.连接形式:螺纹连接 | 个 | 48
4 | 031003013001 | 水表 | 1.普通水表安装(螺纹连接) 公称直径 20mm以内 | 组 | 48
5 | 031006012003 | 热水器 | 1.电热水器安装 40升带控制面板 | 台 | 0
6 | 031001007002 | 复合管 | 1.安装部位:室内 2.介质:给水 3.材质、规格:钢塑复合给水管De50 4.压力试验及吹、洗设计要求:消毒冲洗 | m | 40.68
7 | 031001007003 | 复合管 | 1.安装部位:室内 2.介质:给水 3.材质、规格:钢塑复合给水管De40 4.压力试验及吹、洗设计要求:消毒冲洗 | m | 36
8 | 031001007004 | 复合管 | 1.安装部位:室内 2.介质:给水 3.材质、规格:钢塑复合给水管De32 4.压力试验及吹、洗设计要求:消毒冲洗 | m | 36
9 | 031001007005 | 复合管 | 1.安装部位:室内 2.介质:给水 3.材质、规格:钢塑复合给水管De25 4.压力试验及吹、洗设计要求:消毒冲洗 | m | 36
10 | 031001007006 | 复合管 | 1.安装部位:室内 2.介质:给水 3.材质、规格:钢塑复合给水管De50 拆除 | m | 40.68
11 | 031001007007 | 复合管 | 1.安装部位:室内 2.介质:给水 3.材质、规格:钢塑复合给水管De40 拆除 | m | 36
12 | 031001007008 | 复合管 | 1.安装部位:室内 2.介质:给水 3.材质、规格:钢塑复合给水管De32 拆除 | m | 36
13 | 031001007009 | 复合管 | 1.安装部位:室内 2.介质:给水 3.材质、规格:钢塑复合给水管De25 拆除 | m | 36
小 计
四 | 排水工程
1 | 031001006017 | 塑料管 | 1.安装部位:室内 2.介质:排水 3.材质、规格:PVC-U DN100 4.连接形式:胶粘连接 | m | 235.32
2 | 031001006018 | 塑料管 | 1.安装部位:室内 2.介质:排水 3.材质、规格:PVC-U DN75 4.连接形式:胶粘连接 | m | 124.82
3 | 031004014004 | 给、排水附(配)件 | 1.地漏安装 DN75 | 个 | 96
4 | 031004006008 | 大便器 | 1.坐式大便器安装 连体水箱 | 组 | 48
5 | 031004003003 | 洗脸盆 | 1.洗脸盆 台上式 冷水 | 组 | 48
6 | 031001006019 | 塑料管 | 1.安装部位:室内 2.介质:排水 3.材质、规格:PVC-U DN100 拆除 | m | 183
7 | 031001006020 | 塑料管 | 1.安装部位:室内 2.介质:排水 3.材质、规格:PVC-U DN100 重新安装 | m | 183
8 | 04BGQ0406001 | 接口堵漏 | 1.屋面透气孔封堵 | 处 | 12
小 计
合 计

## 表5_分部分项工程量清单与计价表_17取费_7
表5
分部分项工程量清单与计价表
工程名称：晾衣房_土建单位工程
序号 | 项目编码 | 项目名称 | 项目特征描述 | 计量 单位 | 工程量 | 金 额（元）
[6 empty] | 综合单价 | 合价
一 | 一般土建
1 | 010605001001 | 阳光板 | 1.阳光板屋面 | m2 | 109.35
2 | 010605001002 | 阳光板 | 1.彩钢瓦屋面 | m2 | 57.58
3 | 010603003001 | 钢管柱 | 1.钢材品种、规格:150*150*6mm热镀锌钢管立柱 2.环氧富锌底漆、中间漆、氟碳喷涂面漆 | t | 1.004
4 | 010604001001 | 钢梁 | 1.梁类型:150*150*6mm、40*60*5mm 2.环氧富锌底漆、中间漆、氟碳喷涂面漆 | t | 5.84
5 | 010516002001 | 预埋铁件 | 1.钢材种类:300*300*10mm热镀锌钢板 | t | 0.106
6 | 011101003001 | 细石混凝土楼地面 | 1.面层厚度、混凝土强度等级:100厚C20细石混凝土找坡层 | m2 | 134.17
7 | 010401003005 | 实心砖墙 | 1.砖品种、规格、强度等级:实心砖砌筑 2.砂浆强度等级、配合比:M7.5混合砂浆砌筑 | m3 | 12.75
8 | 010401012001 | 零星砌砖 | 1.零星砌砖名称、部位:洗衣机基座 2.砖品种、规格、强度等级:实心砖砌筑 3.砂浆强度等级、配合比:M7.5混合砂浆砌筑 | m3 | 2.26
9 | 011201001022 | 墙面一般抹灰 | 1.底层厚度、砂浆配合比:15厚1:3水泥砂浆 | m2 | 77.24
10 | 011204003006 | 块料墙面 | 1.面层材料品种、规格、颜色:400*800mm墙面砖，聚合物水泥浆粘结层 2.缝宽、嵌缝材料种类:白水泥浆擦缝 | m2 | 77.24
11 | 011201001023 | 墙面一般抹灰 | 1.墙体类型:砖墙 2.底层厚度、砂浆配合比:6厚1:0.3:2.5水泥石灰膏砂浆找平层；10厚1:0.3:3水泥石灰膏砂浆打底扫毛 | m2 | 22.69
12 | 011407001014 | 墙面喷刷涂料 | 1.腻子种类:刮腻子二遍 2.涂料品种、喷刷遍数:白色乳胶漆二道,封闭底涂料一道 | m2 | 22.69
13 | 050307006001 | 铁艺栏杆 | 1.铁艺栏杆高度:铁艺栏杆 H=900mm 2.防护材料种类:环氧富锌底漆、中间漆、氟碳喷涂面漆 | m | 35.73
14 | 010515001005 | 现浇构件钢筋 | 部位：墙体拉结筋 1.钢筋种类、规格:现浇构件带肋钢筋HRB400以内 (直径8mm) | t | 0.049
小 计
合 计

## 表5_分部分项工程量清单与计价表_17取费_8
表5
分部分项工程量清单与计价表
工程名称：晾衣房_安装单位工程
序号 | 项目编码 | 项目名称 | 项目特征描述 | 计量 单位 | 工程量 | 金 额（元）
[6 empty] | 综合单价 | 合价
一 | 电气工程
1 | 030411001010 | 配管 | 1.名称:塑料管 2.材质:PVC20 暗敷设 | m | 106.99
2 | 030411001011 | 配管 | 1.名称:钢管 2.规格:SC50 | m | 25
3 | 040801029010 | 照明开关 | 1.单联单控 | 个 | 1
4 | 030404035009 | 插座 | 1.洗衣机插座 | 个 | 36
5 | 030412001010 | 普通灯具 | 1.防尘防水灯具 18W | 套 | 5
6 | 030411006008 | 接线盒 | 1.接线盒 (暗装 难燃聚氯乙烯暗装开关盒) | 个 | 36
7 | 030411006009 | 接线盒 | 1.接线盒 (暗装 难燃聚氯乙烯暗装灯头盒) | 个 | 5
8 | 030411004012 | 配线 | 1.名称:管内穿线 2.配线形式:照明线路 3.型号:WDZ-BYJ-2.5 | m | 31.16
9 | 030411004013 | 配线 | 1.名称:管内穿线 2.配线形式:照明线路 3.型号:WDZ-BYJ-4 | m | 227.49
10 | 030411004014 | 配线 | 1.名称:线槽配线 2.配线形式:动力线路 3.型号:WDZ-BYJ-4 | m | 409.2
11 | 030408001001 | 电力电缆 | 1.名称:铜芯电力电缆 2.型号:WDZB-YJV-5*16 | m | 25
12 | 030408006001 | 电力电缆头 | 1.电力电缆终端头制作安装 1kV以下室内干包式铜芯电力电WDZB-YJV-5*16 | 个 | 2
13 | 030411003004 | 桥架 | 1.名称:钢制桥架 2.型号:槽式桥架 3.规格:100*50 | m | 25.95
14 | 040801032003 | 铁构件制作、安装 | 1.电缆桥架支撑架制作 2.电缆桥架支撑架安装 | kg | 11.37
小 计
二 | 给水工程
1 | 031001006021 | 塑料管 | 1.安装部位:室内 2.介质:给水 3.材质、规格:PPR DN15 4.连接形式:热熔连接 5.压力试验及吹、洗设计要求:消毒冲洗 | m | 1.61
2 | 031001006022 | 塑料管 | 1.安装部位:室内 2.介质:给水 3.材质、规格:PPR DN20 4.连接形式:热熔连接 5.压力试验及吹、洗设计要求:消毒冲洗 | m | 3.62
3 | 031001006023 | 塑料管 | 1.安装部位:室内 2.介质:给水 3.材质、规格:PPR DN25 4.连接形式:热熔连接 5.压力试验及吹、洗设计要求:消毒冲洗 | m | 4.14
4 | 031001006024 | 塑料管 | 1.安装部位:室内 2.介质:给水 3.材质、规格:PPR DN32 4.连接形式:热熔连接 5.压力试验及吹、洗设计要求:消毒冲洗 | m | 6.22
5 | 031001006025 | 塑料管 | 1.安装部位:室内 2.介质:给水 3.材质、规格:PPR DN40 4.连接形式:热熔连接 5.压力试验及吹、洗设计要求:消毒冲洗 | m | 8.99
6 | 031001006026 | 塑料管 | 1.安装部位:室内 2.介质:给水 3.材质、规格:PPR DN50 4.连接形式:热熔连接 5.压力试验及吹、洗设计要求:消毒冲洗 | m | 3.09
7 | 031001007010 | 复合管 | 1.安装部位:室内 2.介质:给水 3.材质、规格:钢塑复合给水管De75 4.压力试验及吹、洗设计要求:消毒冲洗 | m | 19
8 | 031004014005 | 给、排水附(配)件 | 1水龙头 DN15 | 个 | 38
小 计
三 | 排水工程
1 | 031001006027 | 塑料管 | 1.安装部位:室内 2.介质:排水 3.材质、规格:PVC-U DN150 4.连接形式:胶粘连接 | m | 30.93
2 | 031004014006 | 给、排水附(配)件 | 1. 带存水弯 DN150 | 个 | 2
3 | 010101007006 | 管沟土方 | 1.管道挖土方 管道挖填土方 管道公称直径200mm以内 1.0m深 | m | 4.4
小 计
合 计

## 表5_分部分项工程量清单与计价表_17取费_9
表5
分部分项工程量清单与计价表
工程名称：配电房_土建单位工程
序号 | 项目编码 | 项目名称 | 项目特征描述 | 计量 单位 | 工程量 | 金 额（元）
[6 empty] | 综合单价 | 合价
一 | 一般土建
1 | 010902001002 | 屋面卷材防水 | 1.20厚聚合物砂浆卧铺 2.3厚SBS改性沥青防水卷材,基层处理剂 3.2厚聚合物改性沥青防水涂膜 4.20厚1:3水泥砂浆找平层 | m2 | 168
小 计
合 计

## 表5_分部分项工程量清单与计价表_17取费_10
表5
分部分项工程量清单与计价表
工程名称：自来水_安装单位工程
序号 | 项目编码 | 项目名称 | 项目特征描述 | 计量 单位 | 工程量 | 金 额（元）
[6 empty] | 综合单价 | 合价
一 | 给水部分
1 | 031001006028 | 塑料管 | 1.安装部位:室外 2.介质:给水 3.材质、规格:PE管 DN63 4.压力试验及吹、洗设计要求:消毒冲洗 | m | 217.83
2 | 031001006029 | 塑料管 | 1.安装部位:室外 2.介质:给水 3.材质、规格:PE管 DN50 4.压力试验及吹、洗设计要求:消毒冲洗 | m | 26.85
3 | 010101007007 | 管沟土方 | 1.管道挖土方 管道挖填土方 管道公称直径50mm以内 1.0m深 | m | 26.76
4 | 010101007008 | 管沟土方 | 1.管道挖土方 管道挖填土方 管道公称直径100mm以内 1.0m深 | m | 191.26
5 | 031003013002 | 水表 | 1.普通水表安装(螺纹连接) 公称直径 DN65 | 组 | 1
6 | 041001001002 | 拆除路面 | 1.小型机械拆除混凝土类面层 无筋 (厚20cm以内) | m2 | 7.2
7 | 050402002002 | 现浇混凝土路面 | 1.水泥混凝土路面 (厚度20cm) | m2 | 7.2
8 | 050102012002 | 铺种草皮 | 1.铺植草皮 (散铺) | m2 | 12
9 | 050101006002 | 清除草皮 | 1.起挖草皮 带土厚度 2cm以内 | m2 | 12
小 计
合 计

## 表5_分部分项工程量清单与计价表_17取费_11
表5
分部分项工程量清单与计价表
工程名称：出入口闸机管理系统_安装单位工程
序号 | 项目编码 | 项目名称 | 项目特征描述 | 计量 单位 | 工程量 | 金 额（元）
[6 empty] | 综合单价 | 合价
一 | 车牌识别人脸识别进出口控制系统
1 | 030507005001 | 出入口目标识别设备 | 1.名称:车牌识别人脸识别进出口控制系统 2.规格:具体详附表清单 | 项 | 1
小 计
二 | 车牌识别进出口控制系统
1 | 030507005004 | 出入口目标识别设备 | 1.名称:车牌识别进出口控制系统 2.规格:具体详附表清单 | 项 | 1
小 计
合 计

## 表5_分部分项工程量清单与计价表_17取费_12
表5
分部分项工程量清单与计价表
工程名称：暂列金_装饰单位工程
序号 | 项目编码 | 项目名称 | 项目特征描述 | 计量 单位 | 工程量 | 金 额（元）
[6 empty] | 综合单价 | 合价
一 | 装饰工程
小 计 | [6 empty] | 0
合 计 | [6 empty] | 0

## 表6_总价措施项目清单与计价表_17取费(福建2022)
表6
总价措施项目清单与计价表
工程名称：办公楼_土建单位工程
序号 | 项目名称 | 计算基础(元) | 费率（%） | 金额（元）
1 | 安全文明施工费 |  | /
1.1 | 拆除工程 |  | 0.48
1.2 | 一般土建 |  | 0.48
1.3 | 楼地面工程 |  | 0.48
1.4 | 墙面工程 |  | 0.48
1.5 | 天棚工程 |  | 0.48
2 | 其他总价措施费 |  | /
2.1 | 拆除工程 |  | 0.11
2.2 | 一般土建 |  | 0.11
2.3 | 楼地面工程 |  | 0.11
2.4 | 墙面工程 |  | 0.11
2.5 | 天棚工程 |  | 0.11
3 | 扬尘防治措施费 |  | /
3.1 | 拆除工程 |  | 10.2
3.2 | 一般土建 |  | 10.2
3.3 | 楼地面工程 |  | 10.2
3.4 | 墙面工程 |  | 10.2
3.5 | 天棚工程 |  | 10.2
合 计

## 表6_总价措施项目清单与计价表_17取费(福建2022)_1
表6
总价措施项目清单与计价表
工程名称：办公楼_安装单位工程
序号 | 项目名称 | 计算基础(元) | 费率（%） | 金额（元）
1 | 安全文明施工费 |  | /
1.1 | 电气工程 |  | 0.48
1.2 | 给水工程 |  | 0.48
1.3 | 排水工程 |  | 0.48
2 | 其他总价措施费 |  | /
2.1 | 电气工程 |  | 0.11
2.2 | 给水工程 |  | 0.11
2.3 | 排水工程 |  | 0.11
3 | 扬尘防治措施费 |  | /
3.1 | 电气工程 |  | 10.2
3.2 | 给水工程 |  | 10.2
3.3 | 排水工程 |  | 10.2
合 计

## 表6_总价措施项目清单与计价表_17取费(福建2022)_2
表6
总价措施项目清单与计价表
工程名称：综合楼_土建单位工程
序号 | 项目名称 | 计算基础(元) | 费率（%） | 金额（元）
1 | 安全文明施工费 |  | /
1.1 | 拆除工程 |  | 0.48
1.2 | 一般土建 |  | 0.48
1.3 | 楼地面工程 |  | 0.48
1.4 | 墙面工程 |  | 0.48
1.5 | 天棚工程 |  | 0.48
1.6 | 屋面工程 |  | 0.48
2 | 其他总价措施费 |  | /
2.1 | 拆除工程 |  | 0.11
2.2 | 一般土建 |  | 0.11
2.3 | 楼地面工程 |  | 0.11
2.4 | 墙面工程 |  | 0.11
2.5 | 天棚工程 |  | 0.11
2.6 | 屋面工程 |  | 0.11
3 | 扬尘防治措施费 |  | /
3.1 | 拆除工程 |  | 10.2
3.2 | 一般土建 |  | 10.2
3.3 | 楼地面工程 |  | 10.2
3.4 | 墙面工程 |  | 10.2
3.5 | 天棚工程 |  | 10.2
3.6 | 屋面工程 |  | 10.2
合 计

## 表6_总价措施项目清单与计价表_17取费(福建2022)_3
表6
总价措施项目清单与计价表
工程名称：综合楼_安装单位工程
序号 | 项目名称 | 计算基础(元) | 费率（%） | 金额（元）
1 | 安全文明施工费 |  | /
1.1 | 电气工程 |  | 0.48
1.2 | 给水工程 |  | 0.48
1.3 | 排水工程 |  | 0.48
2 | 其他总价措施费 |  | /
2.1 | 电气工程 |  | 0.11
2.2 | 给水工程 |  | 0.11
2.3 | 排水工程 |  | 0.11
3 | 扬尘防治措施费 |  | /
3.1 | 电气工程 |  | 10.2
3.2 | 给水工程 |  | 10.2
3.3 | 排水工程 |  | 10.2
合 计

## 表6_总价措施项目清单与计价表_17取费(福建2022)_4
表6
总价措施项目清单与计价表
工程名称：宿舍楼_一层土建工程
序号 | 项目名称 | 计算基础(元) | 费率（%） | 金额（元）
1 | 安全文明施工费 |  | /
1.1 | 拆除工程 |  | 0.87
1.2 | 一般土建 |  | 0.87
1.3 | 楼地面工程 |  | 0.87
1.4 | 天棚工程 |  | 0.87
1.5 | 墙面工程 |  | 0.87
1.6 | 外立面 |  | 0.87
2 | 其他总价措施费 |  | /
2.1 | 拆除工程 |  | 0.11
2.2 | 一般土建 |  | 0.11
2.3 | 楼地面工程 |  | 0.11
2.4 | 天棚工程 |  | 0.11
2.5 | 墙面工程 |  | 0.11
2.6 | 外立面 |  | 0.11
3 | 扬尘防治措施费 |  | /
3.1 | 拆除工程 |  | 10.2
3.2 | 一般土建 |  | 10.2
3.3 | 楼地面工程 |  | 10.2
3.4 | 天棚工程 |  | 10.2
3.5 | 墙面工程 |  | 10.2
3.6 | 外立面 |  | 10.2
合 计

## 表6_总价措施项目清单与计价表_17取费(福建2022)_5
表6
总价措施项目清单与计价表
工程名称：宿舍楼_2-4层土建工程
序号 | 项目名称 | 计算基础(元) | 费率（%） | 金额（元）
1 | 安全文明施工费 |  | /
1.1 | 拆除工程 |  | 0.87
1.2 | 一般土建 |  | 0.87
1.3 | 楼地面工程 |  | 0.87
1.4 | 墙面工程 |  | 0.87
1.5 | 天棚工程 |  | 0.87
2 | 其他总价措施费 |  | /
2.1 | 拆除工程 |  | 0.11
2.2 | 一般土建 |  | 0.11
2.3 | 楼地面工程 |  | 0.11
2.4 | 墙面工程 |  | 0.11
2.5 | 天棚工程 |  | 0.11
3 | 扬尘防治措施费 |  | /
3.1 | 拆除工程 |  | 10.2
3.2 | 一般土建 |  | 10.2
3.3 | 楼地面工程 |  | 10.2
3.4 | 墙面工程 |  | 10.2
3.5 | 天棚工程 |  | 10.2
合 计

## 表6_总价措施项目清单与计价表_17取费(福建2022)_6
表6
总价措施项目清单与计价表
工程名称：宿舍楼_安装单位工程
序号 | 项目名称 | 计算基础(元) | 费率（%） | 金额（元）
1 | 安全文明施工费 |  | /
1.1 | 电气工程 |  | 0.87
1.2 | 弱电工程 |  | 0.87
1.3 | 给水工程 |  | 0.87
1.4 | 排水工程 |  | 0.87
2 | 其他总价措施费 |  | /
2.1 | 电气工程 |  | 0.11
2.2 | 弱电工程 |  | 0.11
2.3 | 给水工程 |  | 0.11
2.4 | 排水工程 |  | 0.11
3 | 扬尘防治措施费 |  | /
3.1 | 电气工程 |  | 10.2
3.2 | 弱电工程 |  | 10.2
3.3 | 给水工程 |  | 10.2
3.4 | 排水工程 |  | 10.2
合 计

## 表6_总价措施项目清单与计价表_17取费(福建2022)_7
表6
总价措施项目清单与计价表
工程名称：晾衣房_土建单位工程
序号 | 项目名称 | 计算基础(元) | 费率（%） | 金额（元）
1 | 安全文明施工费 |  | /
1.1 | 一般土建 |  | 0.48
2 | 其他总价措施费 |  | /
2.1 | 一般土建 |  | 0.35
3 | 扬尘防治措施费 |  | /
3.1 | 一般土建 |  | 10.2
合 计

## 表6_总价措施项目清单与计价表_17取费(福建2022)_8
表6
总价措施项目清单与计价表
工程名称：晾衣房_安装单位工程
序号 | 项目名称 | 计算基础(元) | 费率（%） | 金额（元）
1 | 安全文明施工费 |  | /
1.1 | 电气工程 |  | 0.48
1.2 | 给水工程 |  | 0.48
1.3 | 排水工程 |  | 0.48
2 | 其他总价措施费 |  | /
2.1 | 电气工程 |  | 0.35
2.2 | 给水工程 |  | 0.35
2.3 | 排水工程 |  | 0.35
3 | 扬尘防治措施费 |  | /
3.1 | 电气工程 |  | 10.2
3.2 | 给水工程 |  | 10.2
3.3 | 排水工程 |  | 10.2
合 计

## 表6_总价措施项目清单与计价表_17取费(福建2022)_9
表6
总价措施项目清单与计价表
工程名称：配电房_土建单位工程
序号 | 项目名称 | 计算基础(元) | 费率（%） | 金额（元）
1 | 安全文明施工费 |  | /
1.1 | 一般土建 |  | 0.48
2 | 其他总价措施费 |  | /
2.1 | 一般土建 |  | 0.35
3 | 扬尘防治措施费 |  | /
3.1 | 一般土建 |  | 10.2
合 计

## 表6_总价措施项目清单与计价表_17取费(福建2022)_10
表6
总价措施项目清单与计价表
工程名称：自来水_安装单位工程
序号 | 项目名称 | 计算基础(元) | 费率（%） | 金额（元）
1 | 安全文明施工费 |  | /
1.1 | 给水部分 |  | 0.48
2 | 其他总价措施费 |  | /
2.1 | 给水部分 |  | 0.35
3 | 扬尘防治措施费 |  | /
3.1 | 给水部分 |  | 10.2
合 计

## 表6_总价措施项目清单与计价表_17取费(福建2022)_11
表6
总价措施项目清单与计价表
工程名称：出入口闸机管理系统_安装单位工程
序号 | 项目名称 | 计算基础(元) | 费率（%） | 金额（元）
1 | 安全文明施工费 |  | / | 0
1.1 | 车牌识别人脸识别进出口控制系统 |  | 0 | 0
1.2 | 车牌识别进出口控制系统 |  | 0 | 0
2 | 其他总价措施费 |  | / | 0
2.1 | 车牌识别人脸识别进出口控制系统 |  | 0 | 0
2.2 | 车牌识别进出口控制系统 |  | 0 | 0
3 | 扬尘防治措施费 |  | / | 0
3.1 | 车牌识别人脸识别进出口控制系统 |  | 0 | 0
3.2 | 车牌识别进出口控制系统 | 0 | 0 | 0
合 计 |  |  |  | 0

## 表6_总价措施项目清单与计价表_17取费(福建2022)_12
表6
总价措施项目清单与计价表
工程名称：暂列金_装饰单位工程
序号 | 项目名称 | 计算基础(元) | 费率（%） | 金额（元）
1 | 安全文明施工费 | 0 | / | 0
1.1 | 装饰工程 | 0 | 0.48 | 0
2 | 其他总价措施费 | 0 | / | 0
2.1 | 装饰工程 | 0 | 0.11 | 0
3 | 扬尘防治措施费 | 0 | / | 0
3.1 | 装饰工程 | 0 | 10.2 | 0
合 计 |  |  |  | 0

## 表7_单价措施项目清单与计价表_17取费
表7
单价措施项目清单与计价表
工程名称：办公楼_土建单位工程
序号 | 项目编码 | 项目名称 | 项目特征描述 | 计量 单位 | 工程量 | 金 额（元）
[6 empty] | 综合单价 | 合价
一 | 拆除工程
小 计 | [6 empty] | 0
二 | 一般土建
1 | 011702009001 | 过梁模板 | 1.支撑高度:3.6m以内 | m2 | 2.24
(1) | 10117052换1 | 现浇混凝土胶合板模板 过梁 |  | m2 | 2.24
2 | 011702008001 | 圈梁模板 | 1.支撑高度:3.6m以内 | m2 | 4.95
(1) | 10117051换1 | 现浇混凝土胶合板模板 圈梁 |  | m2 | 4.95
3 | 011701003001 | 砌筑脚手架 | 1.搭设高度:3.6m以内 | m2 | 101.32
(1) | 10117017换1 | 里脚手架 |  | m2 | 101.32
4 | 011708001001 | 竣工卫生保洁 |  | 项 | 1
(1) | B002 | 竣工卫生保洁 |  | m2 | 67.82
5 | 011708001002 | 成品保护 |  | 项 | 1
(1) | 10117215换1 | 地面旧地毯保护 |  | m2 | 67.82
6 | 011708001003 | 二次搬运 |  | 项 | 1
(1) | B002 | 二次搬运 |  | 项 | 1
小 计
三 | 楼地面工程
小 计 | [6 empty] | 0
四 | 墙面工程
小 计 | [6 empty] | 0
五 | 天棚工程
小 计 | [6 empty] | 0
合 计

## 表7_单价措施项目清单与计价表_17取费_1
表7
单价措施项目清单与计价表
工程名称：办公楼_安装单位工程
序号 | 项目编码 | 项目名称 | 项目特征描述 | 计量 单位 | 工程量 | 金 额（元）
[6 empty] | 综合单价 | 合价
一 | 电气工程
1 | 031301017001 | 脚手架搭拆 |  | 项 | 1
(1) | JSJ005换1 | 电气设备安装脚手架搭拆费 |  | 元 | 52.207
小 计
二 | 给水工程
1 | 031301017002 | 脚手架搭拆 |  | 项 | 1
(1) | JSJ010换1 | 给排水、采暖、燃气脚手架搭拆费 |  | 元 | 69.967
小 计
三 | 排水工程
1 | 031301017003 | 脚手架搭拆 |  | 项 | 1
(1) | JSJ010换2 | 给排水、采暖、燃气脚手架搭拆费 |  | 元 | 151.236
小 计
合 计

## 表7_单价措施项目清单与计价表_17取费_2
表7
单价措施项目清单与计价表
工程名称：综合楼_土建单位工程
序号 | 项目编码 | 项目名称 | 项目特征描述 | 计量 单位 | 工程量 | 金 额（元）
[6 empty] | 综合单价 | 合价
一 | 拆除工程
小 计 | [6 empty] | 0
二 | 一般土建
1 | 011702008002 | 圈梁模板 | 1.支撑高度:3.6m以内 | m2 | 2.12
(1) | 10117051换2 | 现浇混凝土胶合板模板 圈梁 |  | m2 | 2.12
2 | 011702009002 | 过梁模板 | 1.支撑高度:3.6m以内 | m2 | 1.98
(1) | 10117052换2 | 现浇混凝土胶合板模板 过梁 |  | m2 | 1.98
3 | 011701003002 | 砌筑脚手架 | 1.搭设高度:3.6m以内 | m2 | 29.04
(1) | 10117017换2 | 里脚手架 |  | m2 | 29.04
4 | 011708001004 | 竣工卫生保洁 |  | 项 | 1
(1) | B002 | 竣工卫生保洁 |  | m2 | 157.76
5 | 011708001005 | 成品保护 |  | 项 | 1
(1) | 10117215换2 | 地面旧地毯保护 |  | m2 | 157.76
6 | 011708001006 | 二次搬运 |  | 项 | 0
(1) | B002 | 二次搬运 |  | 项 | 0
小 计
三 | 楼地面工程
小 计 | [6 empty] | 0
四 | 墙面工程
小 计 | [6 empty] | 0
五 | 天棚工程
1 | 011701006001 | 满堂装饰脚手架 |  | m2 | 50.84
(1) | 10117019换1 | 装修满堂脚手架 基本层6.6m |  | m2 | 50.84
小 计
六 | 屋面工程
1 | 011708001007 | 二次搬运 |  | 项 | 1
(1) | B002 | 二次搬运 |  | 项 | 1
小 计
合 计

## 表7_单价措施项目清单与计价表_17取费_3
表7
单价措施项目清单与计价表
工程名称：综合楼_安装单位工程
序号 | 项目编码 | 项目名称 | 项目特征描述 | 计量 单位 | 工程量 | 金 额（元）
[6 empty] | 综合单价 | 合价
一 | 电气工程
1 | 031301017004 | 脚手架搭拆 |  | 项 | 1
(1) | JSJ005换2 | 电气设备安装脚手架搭拆费 |  | 元 | 253.956
小 计
二 | 给水工程
1 | 031301017005 | 脚手架搭拆 |  | 项 | 1
(1) | JSJ010换3 | 给排水、采暖、燃气脚手架搭拆费 |  | 元 | 57.798
小 计
三 | 排水工程
1 | 031301017006 | 脚手架搭拆 |  | 项 | 1
(1) | JSJ010换4 | 给排水、采暖、燃气脚手架搭拆费 |  | 元 | 112.641
小 计
合 计

## 表7_单价措施项目清单与计价表_17取费_4
表7
单价措施项目清单与计价表
工程名称：宿舍楼_一层土建工程
序号 | 项目编码 | 项目名称 | 项目特征描述 | 计量 单位 | 工程量 | 金 额（元）
[6 empty] | 综合单价 | 合价
一 | 拆除工程
小 计 | [6 empty] | 0
二 | 一般土建
1 | 011702009003 | 过梁模板 | 1.支撑高度:3.6m以内 | m2 | 2.16
(1) | 10117052换3 | 现浇混凝土胶合板模板 过梁 |  | m2 | 2.16
2 | 011702008003 | 圈梁模板 | 1.支撑高度:3.6m以内 | m2 | 29.8
(1) | 10117051换3 | 现浇混凝土胶合板模板 圈梁 |  | m2 | 29.8
3 | 011701003003 | 砌筑脚手架 | 1.搭设高度:3.6m以内 | m2 | 378.89
(1) | 10117017换3 | 里脚手架 |  | m2 | 378.89
4 | 011708001008 | 竣工卫生保洁 |  | 项 | 1
(1) | B002 | 竣工卫生保洁 |  | m2 | 297.12
5 | 011708001009 | 成品保护 |  | 项 | 1
(1) | 10117215换3 | 地面旧地毯保护 |  | m2 | 297.12
6 | 011702025001 | 其他现浇构件模板 | 1.构件类型:压顶 | m2 | 5.04
(1) | 10117070换1 | 现浇混凝土胶合板模板 压顶 |  | m2 | 5.04
小 计
三 | 楼地面工程
小 计 | [6 empty] | 0
四 | 天棚工程
小 计 | [6 empty] | 0
五 | 墙面工程
小 计 | [6 empty] | 0
六 | 外立面
1 | 011701002001 | 外脚手架及垂直封闭安全网 | 1.服务对象:外墙 2.服务高度:30m以内 3.安全网材质:阻燃安全网 | m2 | 969.12
(1) | 10117001换1 | 外墙扣件式钢管脚手架 双排 建筑物高度30m以内 |  | m2 | 969.12
(2) | 10117015换1 | 建筑物垂直封闭 阻燃安全网 |  | m2 | 969.12
(3) | 10117031换1 | 钢管斜道 11.7m |  | 座 | 1
小 计
合 计

## 表7_单价措施项目清单与计价表_17取费_5
表7
单价措施项目清单与计价表
工程名称：宿舍楼_2-4层土建工程
序号 | 项目编码 | 项目名称 | 项目特征描述 | 计量 单位 | 工程量 | 金 额（元）
[6 empty] | 综合单价 | 合价
一 | 拆除工程
小 计 | [6 empty] | 0
二 | 一般土建
1 | 011702009004 | 过梁模板 | 1.支撑高度:3.6m以内 | m2 | 6.48
(1) | 10117052换4 | 现浇混凝土胶合板模板 过梁 |  | m2 | 6.48
2 | 011702008004 | 圈梁模板 | 1.支撑高度:3.6m以内 | m2 | 89.41
(1) | 10117051换4 | 现浇混凝土胶合板模板 圈梁 |  | m2 | 89.41
3 | 011701003004 | 砌筑脚手架 | 1.搭设高度:3.6m以内 | m2 | 1138.28
(1) | 10117017换4 | 里脚手架 |  | m2 | 1138.28
4 | 011708001010 | 二次搬运 |  | 项 | 1
(1) | B002 | 二次搬运 |  | 项 | 1
5 | 011708001011 | 竣工卫生保洁 |  | 项 | 1
(1) | B002 | 竣工卫生保洁 |  | m2 | 891.93
6 | 011708001012 | 成品保护 |  | 项 | 1
(1) | 10117215换4 | 地面旧地毯保护 |  | m2 | 891.93
7 | 011702025002 | 其他现浇构件模板 | 1.构件类型:压顶 | m2 | 15.12
(1) | 10117070换2 | 现浇混凝土胶合板模板 压顶 |  | m2 | 15.12
小 计
三 | 楼地面工程
小 计 | [6 empty] | 0
四 | 墙面工程
小 计 | [6 empty] | 0
五 | 天棚工程
小 计 | [6 empty] | 0
合 计

## 表7_单价措施项目清单与计价表_17取费_6
表7
单价措施项目清单与计价表
工程名称：宿舍楼_安装单位工程
序号 | 项目编码 | 项目名称 | 项目特征描述 | 计量 单位 | 工程量 | 金 额（元）
[6 empty] | 综合单价 | 合价
一 | 电气工程
1 | 031301017007 | 脚手架搭拆 |  | 项 | 1
(1) | JSJ005换3 | 电气设备安装脚手架搭拆费 |  | 元 | 2328.932
小 计 | [6 empty] | 2748
二 | 弱电工程
1 | 031301017008 | 脚手架搭拆 |  | 项 | 1
(1) | JSJ005换4 | 电气设备安装脚手架搭拆费 |  | 元 | 489.93
小 计
三 | 给水工程
1 | 031301017009 | 脚手架搭拆 |  | 项 | 1
(1) | JSJ010换5 | 给排水、采暖、燃气脚手架搭拆费 |  | 元 | 865.566
小 计
四 | 排水工程
1 | 031301017010 | 脚手架搭拆 |  | 项 | 1
(1) | JSJ010换6 | 给排水、采暖、燃气脚手架搭拆费 |  | 元 | 1023.323
小 计
合 计

## 表7_单价措施项目清单与计价表_17取费_7
表7
单价措施项目清单与计价表
工程名称：晾衣房_土建单位工程
序号 | 项目编码 | 项目名称 | 项目特征描述 | 计量 单位 | 工程量 | 金 额（元）
[6 empty] | 综合单价 | 合价
一 | 一般土建
1 | B002022 | 材料搬运 |  | 项 | 1
(1) | b002 | 材料搬运 |  | m2 | 159.22
2 | 011708001013 | 成品保护 |  | 项 | 1
(1) | 10117215换5 | 地面旧地毯保护 |  | m2 | 159.22
3 | 011708001014 | 竣工卫生保洁 |  | 项 | 1
(1) | B002 | 竣工卫生保洁 |  | m2 | 159.22
小 计
合 计

## 表7_单价措施项目清单与计价表_17取费_8
表7
单价措施项目清单与计价表
工程名称：晾衣房_安装单位工程
序号 | 项目编码 | 项目名称 | 项目特征描述 | 计量 单位 | 工程量 | 金 额（元）
[6 empty] | 综合单价 | 合价
一 | 电气工程
1 | 031301017011 | 脚手架搭拆 |  | 项 | 1
(1) | JSJ005换5 | 电气设备安装脚手架搭拆费 |  | 元 | 110.383
小 计
二 | 给水工程
1 | 031301017012 | 脚手架搭拆 |  | 项 | 1
(1) | JSJ010换7 | 给排水、采暖、燃气脚手架搭拆费 |  | 元 | 50.335
小 计
三 | 排水工程
1 | 031301017013 | 脚手架搭拆 |  | 项 | 1
(1) | JSJ010换8 | 给排水、采暖、燃气脚手架搭拆费 |  | 元 | 46.967
小 计
合 计

## 表7_单价措施项目清单与计价表_17取费_9
表7
单价措施项目清单与计价表
工程名称：配电房_土建单位工程
序号 | 项目编码 | 项目名称 | 项目特征描述 | 计量 单位 | 工程量 | 金 额（元）
[6 empty] | 综合单价 | 合价
一 | 一般土建
1 | B002023 | 材料搬运 |  | 台 | 1
(1) | b002 | 材料搬运 |  | m2 | 168
小 计
合 计

## 表7_单价措施项目清单与计价表_17取费_10
表7
单价措施项目清单与计价表
工程名称：自来水_安装单位工程
序号 | 项目编码 | 项目名称 | 项目特征描述 | 计量 单位 | 工程量 | 金 额（元）
[6 empty] | 综合单价 | 合价
一 | 给水部分
1 | 031301017014 | 脚手架搭拆 |  | 项 | 1
(1) | JSJ010换9 | 给排水、采暖、燃气脚手架搭拆费 |  | 元 | 736.826
小 计
合 计

## 表7_单价措施项目清单与计价表_17取费_11
表7
单价措施项目清单与计价表
工程名称：出入口闸机管理系统_安装单位工程
序号 | 项目编码 | 项目名称 | 项目特征描述 | 计量 单位 | 工程量 | 金 额（元）
[6 empty] | 综合单价 | 合价
一 | 车牌识别人脸识别进出口控制系统
小 计 | [6 empty] | 0
二 | 车牌识别进出口控制系统
小 计 | [6 empty] | 0
合 计 | [6 empty] | 0

## 表7_单价措施项目清单与计价表_17取费_12
表7
单价措施项目清单与计价表
工程名称：暂列金_装饰单位工程
序号 | 项目编码 | 项目名称 | 项目特征描述 | 计量 单位 | 工程量 | 金 额（元）
[6 empty] | 综合单价 | 合价
一 | 装饰工程
小 计 | [6 empty] | 0
合 计 | [6 empty] | 0

## 表8_其他项目清单与计价汇总表_17取费
表8
其他项目清单与计价汇总表
工程名称：办公楼_土建单位工程
序号 | 项目名称 | 金额(元) | 备注
1 | 暂列金额 | 0
2 | 专业工程暂估价 | 0
3 | 总承包服务费 | 0
合计 |  | 0 | ——

## 表8_其他项目清单与计价汇总表_17取费_1
表8
其他项目清单与计价汇总表
工程名称：办公楼_安装单位工程
序号 | 项目名称 | 金额(元) | 备注
1 | 暂列金额 | 0
2 | 专业工程暂估价 | 0
3 | 总承包服务费 | 0
合计 |  | 0 | ——

## 表8_其他项目清单与计价汇总表_17取费_2
表8
其他项目清单与计价汇总表
工程名称：综合楼_土建单位工程
序号 | 项目名称 | 金额(元) | 备注
1 | 暂列金额 | 0
2 | 专业工程暂估价 | 0
3 | 总承包服务费 | 0
合计 |  | 0 | ——

## 表8_其他项目清单与计价汇总表_17取费_3
表8
其他项目清单与计价汇总表
工程名称：综合楼_安装单位工程
序号 | 项目名称 | 金额(元) | 备注
1 | 暂列金额 | 0
2 | 专业工程暂估价 | 0
3 | 总承包服务费 | 0
合计 |  | 0 | ——

## 表8_其他项目清单与计价汇总表_17取费_4
表8
其他项目清单与计价汇总表
工程名称：宿舍楼_一层土建工程
序号 | 项目名称 | 金额(元) | 备注
1 | 暂列金额 | 0
2 | 专业工程暂估价 | 0
3 | 总承包服务费 | 0
合计 |  | 0 | ——

## 表8_其他项目清单与计价汇总表_17取费_5
表8
其他项目清单与计价汇总表
工程名称：宿舍楼_2-4层土建工程
序号 | 项目名称 | 金额(元) | 备注
1 | 暂列金额 | 0
2 | 专业工程暂估价 | 0
3 | 总承包服务费 | 0
合计 |  | 0 | ——

## 表8_其他项目清单与计价汇总表_17取费_6
表8
其他项目清单与计价汇总表
工程名称：宿舍楼_安装单位工程
序号 | 项目名称 | 金额(元) | 备注
1 | 暂列金额 | 0
2 | 专业工程暂估价 | 0
3 | 总承包服务费 | 0
合计 |  | 0 | ——

## 表8_其他项目清单与计价汇总表_17取费_7
表8
其他项目清单与计价汇总表
工程名称：晾衣房_土建单位工程
序号 | 项目名称 | 金额(元) | 备注
1 | 暂列金额 | 0
2 | 专业工程暂估价 | 0
3 | 总承包服务费 | 0
合计 |  | 0 | ——

## 表8_其他项目清单与计价汇总表_17取费_8
表8
其他项目清单与计价汇总表
工程名称：晾衣房_安装单位工程
序号 | 项目名称 | 金额(元) | 备注
1 | 暂列金额 | 0
2 | 专业工程暂估价 | 0
3 | 总承包服务费 | 0
合计 |  | 0 | ——

## 表8_其他项目清单与计价汇总表_17取费_9
表8
其他项目清单与计价汇总表
工程名称：配电房_土建单位工程
序号 | 项目名称 | 金额(元) | 备注
1 | 暂列金额 | 0
2 | 专业工程暂估价 | 0
3 | 总承包服务费 | 0
合计 |  | 0 | ——

## 表8_其他项目清单与计价汇总表_17取费_10
表8
其他项目清单与计价汇总表
工程名称：自来水_安装单位工程
序号 | 项目名称 | 金额(元) | 备注
1 | 暂列金额 | 0
2 | 专业工程暂估价 | 0
3 | 总承包服务费 | 0
合计 |  | 0 | ——

## 表8_其他项目清单与计价汇总表_17取费_11
表8
其他项目清单与计价汇总表
工程名称：出入口闸机管理系统_安装单位工程
序号 | 项目名称 | 金额(元) | 备注
1 | 暂列金额 | 0
2 | 专业工程暂估价 | 0
3 | 总承包服务费 | 0
合计 |  | 0 | ——

## 表8_其他项目清单与计价汇总表_17取费_12
表8
其他项目清单与计价汇总表
工程名称：暂列金_装饰单位工程
序号 | 项目名称 | 金额(元) | 备注
1 | 暂列金额 | 150000
2 | 专业工程暂估价 | 0
3 | 总承包服务费 | 0
合计 |  | 150000 | ——

## 表9-2_专业工程暂估价明细表_17取费
表9-2
专业工程暂估价明细表
工程名称：办公楼_土建单位工程
序号 | 项目名称 | 金额（元） | 备注
合 计 |  | 0 | --

## 表9-2_专业工程暂估价明细表_17取费_1
表9-2
专业工程暂估价明细表
工程名称：办公楼_安装单位工程
序号 | 项目名称 | 金额（元） | 备注
合 计 |  | 0 | --

## 表9-2_专业工程暂估价明细表_17取费_2
表9-2
专业工程暂估价明细表
工程名称：综合楼_土建单位工程
序号 | 项目名称 | 金额（元） | 备注
合 计 |  | 0 | --

## 表9-2_专业工程暂估价明细表_17取费_3
表9-2
专业工程暂估价明细表
工程名称：综合楼_安装单位工程
序号 | 项目名称 | 金额（元） | 备注
合 计 |  | 0 | --

## 表9-2_专业工程暂估价明细表_17取费_4
表9-2
专业工程暂估价明细表
工程名称：宿舍楼_一层土建工程
序号 | 项目名称 | 金额（元） | 备注
合 计 |  | 0 | --

## 表9-2_专业工程暂估价明细表_17取费_5
表9-2
专业工程暂估价明细表
工程名称：宿舍楼_2-4层土建工程
序号 | 项目名称 | 金额（元） | 备注
合 计 |  | 0 | --

## 表9-2_专业工程暂估价明细表_17取费_6
表9-2
专业工程暂估价明细表
工程名称：宿舍楼_安装单位工程
序号 | 项目名称 | 金额（元） | 备注
合 计 |  | 0 | --

## 表9-2_专业工程暂估价明细表_17取费_7
表9-2
专业工程暂估价明细表
工程名称：晾衣房_土建单位工程
序号 | 项目名称 | 金额（元） | 备注
合 计 |  | 0 | --

## 表9-2_专业工程暂估价明细表_17取费_8
表9-2
专业工程暂估价明细表
工程名称：晾衣房_安装单位工程
序号 | 项目名称 | 金额（元） | 备注
合 计 |  | 0 | --

## 表9-2_专业工程暂估价明细表_17取费_9
表9-2
专业工程暂估价明细表
工程名称：配电房_土建单位工程
序号 | 项目名称 | 金额（元） | 备注
合 计 |  | 0 | --

## 表9-2_专业工程暂估价明细表_17取费_10
表9-2
专业工程暂估价明细表
工程名称：自来水_安装单位工程
序号 | 项目名称 | 金额（元） | 备注
合 计 |  | 0 | --

## 表9-2_专业工程暂估价明细表_17取费_11
表9-2
专业工程暂估价明细表
工程名称：出入口闸机管理系统_安装单位工程
序号 | 项目名称 | 金额（元） | 备注
合 计 |  | 0 | --

## 表9-2_专业工程暂估价明细表_17取费_12
表9-2
专业工程暂估价明细表
工程名称：暂列金_装饰单位工程
序号 | 项目名称 | 金额（元） | 备注
合 计 |  | 0 | --