## 封2_招标控制价_17取费(福建2022)
封2
| 泉厦道路勤务中心（水头所）改造工程 | [5 empty] | 工程
招 标 控 制 价
招标控制价(小写): |  |  | 898388元 | 其中：甲供材料费 |  | 0元
(大写): |  |  | 捌拾玖万捌仟叁佰捌拾捌元整 | 其中：甲供材料费 |  | 零元
招 标 人： |  |  |  | 造价咨询人：
|  | （盖单位公章） |  |  | （盖单位公章）
法定代表人 或其授权人: |  |  |  | 法定代表人 或其授权人:
|  | （签字或盖章） |  |  | （签字或盖章）
编 制 人： |  |  |  | 审 核 人：
|  | （签字） |  |  | （签字、加盖执业印章）
编制时间： |  |  |  | 审核时间：

## 表2_工程项目造价汇总表_17取费(福建2022)
表2
工程项目造价汇总表
工程名称：泉厦道路勤务中心（水头所）改造工程
序号 | 单 项 工 程 名 称 | 金额（元） | 其中
|  |  | 安全文明施工费（元） | 人工费 （元）
1 | 泉厦高速公路清障中心 | 382332 | 3291 | 72331.23
2 | 配电房改造工程 | 71732 | 2462 | 25007.62
3 | 排水沟改造 | 27097 | 558 | 4030.53
4 | 停车场 | 83343 | 1717 | 13003.52
5 | 钢结构停车库 | 293884 | 10088 | 48707.07
6 | 暂列金额 | 40000 | 0 | 0
合 计 |  | 898388 | 18116 | 163079.97

## 表3_单项工程造价汇总表_17取费(福建2022)
表3
单项工程造价汇总表
工程名称：泉厦高速公路清障中心
序号 | 单 位 工 程 名 称 | 金额（元） | 其中
|  |  | 安全文明施工费（元） | 人工费 （元）
1 | 装饰单位工程 | 357687 | 3079 | 68781.61
2 | 安装单位工程 | 24645 | 212 | 3549.62
合 计 |  | 382332 | 3291 | 72331.23

## 表3_单项工程造价汇总表_17取费(福建2022)_1
表3
单项工程造价汇总表
工程名称：配电房改造工程
序号 | 单 位 工 程 名 称 | 金额（元） | 其中
|  |  | 安全文明施工费（元） | 人工费 （元）
1 | 装饰单位工程 | 71732 | 2462 | 25007.62
合 计 |  | 71732 | 2462 | 25007.62

## 表3_单项工程造价汇总表_17取费(福建2022)_2
表3
单项工程造价汇总表
工程名称：排水沟改造
序号 | 单 位 工 程 名 称 | 金额（元） | 其中
|  |  | 安全文明施工费（元） | 人工费 （元）
1 | 市政单位工程 | 27097 | 558 | 4030.53
合 计 |  | 27097 | 558 | 4030.53

## 表3_单项工程造价汇总表_17取费(福建2022)_3
表3
单项工程造价汇总表
工程名称：停车场
序号 | 单 位 工 程 名 称 | 金额（元） | 其中
|  |  | 安全文明施工费（元） | 人工费 （元）
1 | 市政单位工程 | 83343 | 1717 | 13003.52
合 计 |  | 83343 | 1717 | 13003.52

## 表3_单项工程造价汇总表_17取费(福建2022)_4
表3
单项工程造价汇总表
工程名称：钢结构停车库
序号 | 单 位 工 程 名 称 | 金额（元） | 其中
|  |  | 安全文明施工费（元） | 人工费 （元）
1 | 土建单位工程 | 194773 | 6686 | 34409.03
2 | 安装单位工程 | 27889 | 957 | 1986.59
3 | 膜结构雨棚 | 71222 | 2445 | 12311.45
合 计 |  | 293884 | 10088 | 48707.07

## 表3_单项工程造价汇总表_17取费(福建2022)_5
表3
单项工程造价汇总表
工程名称：暂列金额
序号 | 单 位 工 程 名 称 | 金额（元） | 其中
|  |  | 安全文明施工费（元） | 人工费 （元）
1 | 装饰单位工程 | 40000 | 0 | 0
合 计 |  | 40000 | 0 | 0

## 表4_单位工程造价汇总表_17取费
表4
单位工程造价汇总表
工程名称：泉厦高速公路清障中心_装饰单位工程
序号 | 汇 总 内 容 | 金额（元）
1 | 分部分项工程费 | 353905
1.1 | 一层装修工程 | 72787
1.2 | 二层装修工程 | 48372
1.3 | 三层装修工程 | 54806
1.4 | 屋面工程 | 4876
1.5 | 室外工程 | 6388
1.6 | 路勤中心自来水改造 | 40822
1.7 | 征管所自来水改造 | 18609
1.8 | 零星项目 | 16064
1.9 | 增补项目 | 91181
2 | 措施项目费 | 3782
2.1 | 总价措施项目费 | 3782
2.1.1 | 安全文明施工费 | 3079
2.1.2 | 其他总价措施费 | 388
2.1.3 | 扬尘防治措施费 | 315
2.2 | 单价措施项目费 | 0
3 | 其他项目费 | 0
3.1 | 暂列金额 | 0
3.2 | 专业工程暂估价 | 0
3.3 | 总承包服务费 | 0
合计=1+2+3 |  | 357687

## 表4_单位工程造价汇总表_17取费_1
表4
单位工程造价汇总表
工程名称：泉厦高速公路清障中心_安装单位工程
序号 | 汇 总 内 容 | 金额（元）
1 | 分部分项工程费 | 24256
1.1 | 电气工程 | 13218
1.2 | 水卫工程 | 1698
1.3 | 弱电 | 9340
2 | 措施项目费 | 389
2.1 | 总价措施项目费 | 261
2.1.1 | 安全文明施工费 | 212
2.1.2 | 其他总价措施费 | 27
2.1.3 | 扬尘防治措施费 | 22
2.2 | 单价措施项目费 | 128
3 | 其他项目费 | 0
3.1 | 暂列金额 | 0
3.2 | 专业工程暂估价 | 0
3.3 | 总承包服务费 | 0
合计=1+2+3 |  | 24645

## 表4_单位工程造价汇总表_17取费_2
表4
单位工程造价汇总表
工程名称：配电房改造工程_装饰单位工程
序号 | 汇 总 内 容 | 金额（元）
1 | 分部分项工程费 | 58466
1.1 | 装饰工程 | 58466
2 | 措施项目费 | 13266
2.1 | 总价措施项目费 | 2954
2.1.1 | 安全文明施工费 | 2462
2.1.2 | 其他总价措施费 | 241
2.1.3 | 扬尘防治措施费 | 251
2.2 | 单价措施项目费 | 10312
3 | 其他项目费 | 0
3.1 | 暂列金额 | 0
3.2 | 专业工程暂估价 | 0
3.3 | 总承包服务费 | 0
合计=1+2+3 |  | 71732

## 表4_单位工程造价汇总表_17取费_3
表4
单位工程造价汇总表
工程名称：排水沟改造_市政单位工程
序号 | 汇 总 内 容 | 金额（元）
1 | 分部分项工程费 | 26339
1.1 | 排水沟改造 | 26339
2 | 措施项目费 | 758
2.1 | 总价措施项目费 | 758
2.1.1 | 安全文明施工费 | 558
2.1.2 | 其他总价措施费 | 129
2.1.3 | 扬尘防治措施费 | 71
2.2 | 单价措施项目费 | 0
3 | 其他项目费 | 0
3.1 | 暂列金额 | 0
3.2 | 专业工程暂估价 | 0
3.3 | 总承包服务费 | 0
合计=1+2+3 |  | 27097

## 表4_单位工程造价汇总表_17取费_4
表4
单位工程造价汇总表
工程名称：停车场_市政单位工程
序号 | 汇 总 内 容 | 金额（元）
1 | 分部分项工程费 | 78414
1.1 | 道路工程 | 78414
2 | 措施项目费 | 4929
2.1 | 总价措施项目费 | 2334
2.1.1 | 安全文明施工费 | 1717
2.1.2 | 其他总价措施费 | 397
2.1.3 | 扬尘防治措施费 | 220
2.2 | 单价措施项目费 | 2595
3 | 其他项目费 | 0
3.1 | 暂列金额 | 0
3.2 | 专业工程暂估价 | 0
3.3 | 总承包服务费 | 0
合计=1+2+3 |  | 83343

## 表4_单位工程造价汇总表_17取费_5
表4
单位工程造价汇总表
工程名称：钢结构停车库_土建单位工程
序号 | 汇 总 内 容 | 金额（元）
1 | 分部分项工程费 | 184047
1.1 | 土石方工程 | 6758
1.2 | 一般土建 | 6316
1.3 | 钢结构 | 170973
2 | 措施项目费 | 10726
2.1 | 总价措施项目费 | 8023
2.1.1 | 安全文明施工费 | 6686
2.1.2 | 其他总价措施费 | 654
2.1.3 | 扬尘防治措施费 | 683
2.2 | 单价措施项目费 | 2703
3 | 其他项目费 | 0
3.1 | 暂列金额 | 0
3.2 | 专业工程暂估价 | 0
3.3 | 总承包服务费 | 0
合计=1+2+3 |  | 194773

## 表4_单位工程造价汇总表_17取费_6
表4
单位工程造价汇总表
工程名称：钢结构停车库_安装单位工程
序号 | 汇 总 内 容 | 金额（元）
1 | 分部分项工程费 | 26627
1.1 | 电气工程 | 26627
2 | 措施项目费 | 1262
2.1 | 总价措施项目费 | 1149
2.1.1 | 安全文明施工费 | 957
2.1.2 | 其他总价措施费 | 94
2.1.3 | 扬尘防治措施费 | 98
2.2 | 单价措施项目费 | 113
3 | 其他项目费 | 0
3.1 | 暂列金额 | 0
3.2 | 专业工程暂估价 | 0
3.3 | 总承包服务费 | 0
合计=1+2+3 |  | 27889

## 表4_单位工程造价汇总表_17取费_7
表4
单位工程造价汇总表
工程名称：钢结构停车库_膜结构雨棚
序号 | 汇 总 内 容 | 金额（元）
1 | 分部分项工程费 | 65687
1.1 | 土石方工程 | 3271
1.2 | 一般土建 | 6279
1.3 | 钢结构 | 56137
2 | 措施项目费 | 5535
2.1 | 总价措施项目费 | 2933
2.1.1 | 安全文明施工费 | 2445
2.1.2 | 其他总价措施费 | 239
2.1.3 | 扬尘防治措施费 | 249
2.2 | 单价措施项目费 | 2602
3 | 其他项目费 | 0
3.1 | 暂列金额 | 0
3.2 | 专业工程暂估价 | 0
3.3 | 总承包服务费 | 0
合计=1+2+3 |  | 71222

## 表4_单位工程造价汇总表_17取费_8
表4
单位工程造价汇总表
工程名称：暂列金额_装饰单位工程
序号 | 汇 总 内 容 | 金额（元）
1 | 分部分项工程费 | 0
1.1 | 装饰工程 | 0
2 | 措施项目费 | 0
2.1 | 总价措施项目费 | 0
2.1.1 | 安全文明施工费 | 0
2.1.2 | 其他总价措施费 | 0
2.1.3 | 扬尘防治措施费 | 0
2.2 | 单价措施项目费 | 0
3 | 其他项目费 | 40000
3.1 | 暂列金额 | 40000
3.2 | 专业工程暂估价 | 0
3.3 | 总承包服务费 | 0
合计=1+2+3 |  | 40000

## 表5_分部分项工程量清单与计价表_17取费
表5
分部分项工程量清单与计价表
工程名称：泉厦高速公路清障中心_装饰单位工程
序号 | 项目编码 | 项目名称 | 项目特征描述 | 计量 单位 | 工程量 | 金 额（元）
[6 empty] | 综合单价 | 合价
一 | 一层装修工程
| 1 | 地面工程 |  |  |  |  | 723
1 | 011108001001 | 石材零星项目 | 1.工程部位:门坎石 2.结合层厚度、材料种类:瓷砖专用粘结剂 3.面层材料品种、规格、颜色:20厚英国棕大理石 4.防护材料种类:六面防护、石材晶化 | m2 | 1.73 | 417.64 | 722.52
| 2 | 墙面工程 |  |  |  |  | 919
1 | 010809004001 | 石材窗台板 | 1.工程部位:窗台板 2.结合层厚度、材料种类:瓷砖专用粘结剂 3.面层材料品种、规格、颜色:20厚英国棕大理石 4.防护材料种类:六面防护、石材晶化 | m2 | 2.82 | 325.9 | 919.04
| 3 | 门窗工程 |  |  |  |  | 50654
1 | 011210003001 | 玻璃隔断 | 1.边框材料种类、规格:1.4厚黑色铝合金边框 2.玻璃品种、规格、颜色:12mm钢化玻璃 | m2 | 9.62 | 321.69 | 3094.66
2 | 010802001001 | 金属门 | 1.边框材料种类、规格:1.4厚黑色铝合金边框 2.玻璃品种、规格、颜色:12mm钢化玻璃 | m2 | 2.01 | 520.08 | 1045.36
3 | 010801002001 | 木质门 | 1.门代号及洞口尺寸:900*2100mm 2.材质:成品免漆板饰面门 | 樘 | 9 | 1327.53 | 11947.77
4 | 010808004001 | 金属门窗套 | 1.基层材料种类:9厘阻燃板基层 2.面层材料品种、规格:1.5厚黑钛不锈钢板门套 | m2 | 17.85 | 509.55 | 9095.47
5 | 010807001001 | 金属平开窗 | 1.框、扇材质:1.4厚铝型材(粉末喷涂) 2.玻璃品种、厚度:6+12a+6中空钢化玻璃 | m2 | 28.13 | 740.26 | 20823.51
6 | 010807001002 | 金属推拉窗 | 1.框、扇材质:1.4厚铝型材(粉末喷涂) 2.玻璃品种、厚度:6+12a+6中空钢化玻璃 | m2 | 1.08 | 561.24 | 606.14
7 | 010807005001 | 金属格栅窗 | 1.防盗格栅窗 (不锈钢管) | m2 | 1.08 | 294.7 | 318.28
8 | 010807001003 | 金属窗 走廊窗户 | 1.原有铝合金玻璃隔断漏水维修及配件更换 | m2 | 23.93 | 155.57 | 3722.79
| 4 | 拆除工程 |  |  |  |  | 2109
1 | 011610001001 | 门拆除 | 1.构件名称:门 2.门窗面积:大于4m2 | 樘 | 12 | 39.62 | 475.44
2 | 011610001002 | 窗拆除 | 1.构件名称:窗 2.门窗面积:大于4m2 | 樘 | 16 | 39.62 | 633.92
3 | b002001 | 其他项目拆除费用 | 1.其他项目拆除费用 | 项 | 1 | 1000 | 1000
| 5 | 外立面 LE.07 |  |  |  |  | 18382
1 | 011204003001 | 块料墙面 | 1.面层材料品种、规格、颜色:100*100mm墙面砖，聚合物水泥砂浆粘结层 | m2 | 4.82 | 163.63 | 788.7
2 | 011407001001 | 墙面喷刷涂料 | 1.腻子种类:白色内墙腻子二道 2.涂料品种、喷刷遍数:外墙防水涂料 | m2 | 4.05 | 43.87 | 177.67
3 | 010805001001 | 地弹门 | 1.门框或扇外围尺寸:铝合金边框 2.玻璃品种、厚度:6low-e+12a+6mm中空钢化玻璃 3.门禁系统 | 樘 | 1 | 3105.97 | 3105.97
4 | 010807001004 | 金属固定窗 1F | 1.框、扇材质:1.4厚铝型材(粉末喷涂) 2.玻璃品种、厚度:8+12a+8中空LOW-E钢化玻璃 | m2 | 6.5 | 574.87 | 3736.66
5 | 010807001005 | 金属组合窗 2F | 1.框、扇材质:1.4厚铝型材(粉末喷涂) 2.玻璃品种、厚度:6+12a+6中空LOW-E钢化玻璃、10+12a+10中空LOW-E钢化玻璃（超大玻璃） | m2 | 8.08 | 1168.96 | 9445.2
6 | 011405001001 | 金属面油漆 雨篷 | (1).油漆前用钢丝刷人工除锈打磨; (2).涂刷防锈漆两遍; (3).金属氟碳漆涂刷二遍。 | m2 | 6.24 | 122.25 | 762.84
7 | b002002 | 雨篷玻璃清洗打胶 | 1.雨篷玻璃清洗打胶 | m2 | 3.12 | 117.01 | 365.07
小 计 | [6 empty] | 72787
二 | 二层装修工程
| 1 | 地面工程 |  |  |  |  | 655
1 | 011108001002 | 石材零星项目 | 1.工程部位:门坎石 2.结合层厚度、材料种类:瓷砖专用粘结剂 3.面层材料品种、规格、颜色:20厚英国棕大理石 4.防护材料种类:六面防护、石材晶化 | m2 | 1.08 | 364.94 | 394.14
2 | 011502003001 | 石材装饰线 | 1.大理石挡水条，水泥砂浆粘结，含反水坎 | m | 2.1 | 124.34 | 261.11
| 2 | 墙面工程 |  |  |  |  | 3403
1 | 010809004002 | 石材窗台板 | 1.工程部位:窗台板 2.结合层厚度、材料种类:瓷砖专用粘结剂 3.面层材料品种、规格、颜色:20厚英国棕大理石 4.防护材料种类:六面防护、石材晶化 | m2 | 3.38 | 325.9 | 1101.54
2 | 011505014001 | 淋浴间 | 1.全玻璃隔断 (钢化玻璃) 2.不锈钢拉手 3.门夹 | 间 | 1 | 1301.95 | 1301.95
3 | B002003 | 局部踢脚线拆除修补 |  | 项 | 1 | 1000 | 1000
| 3 | 门窗工程 |  |  |  |  | 41862
1 | 010801002002 | 木质门 | 1.门代号及洞口尺寸:900*2100mm 2.材质:成品免漆板饰面门 | 樘 | 2 | 1327.54 | 2655.08
2 | 010802001002 | 金属门 | 1.门框、扇材质:1.4厚铝型材(粉末喷涂) 2.玻璃品种、厚度:12mm钢化玻璃 | m2 | 17.01 | 660.42 | 11233.74
3 | 010808004002 | 金属门窗套 | 1.基层材料种类:9厘阻燃板基层 2.面层材料品种、规格:1.5厚黑钛不锈钢板门套 | m2 | 3.37 | 509.55 | 1717.18
4 | 010807001006 | 金属平开窗 | 1.框、扇材质:1.4厚铝型材(粉末喷涂) 2.玻璃品种、厚度:6+12a+6中空钢化玻璃 | m2 | 30.44 | 740.26 | 22533.51
5 | 010807001007 | 金属窗 走廊窗户 | 1.原有铝合金玻璃隔断漏水维修及配件更换 | m2 | 23.93 | 155.57 | 3722.79
| 4 | 拆除工程 |  |  |  |  | 2109
1 | 011610001003 | 门拆除 | 1.构件名称:门 2.门窗面积:大于4m2 | 樘 | 10 | 39.62 | 396.2
2 | 011610001004 | 窗拆除 | 1.构件名称:窗 2.门窗面积:大于4m2 | 樘 | 18 | 39.62 | 713.16
3 | b002004 | 其他项目拆除费用 | 1.其他项目拆除费用 | 项 | 1 | 1000 | 1000
| 5 | 隔墙工程 |  |  |  |  | 343
1 | 010503004001 | 圈梁 | 1.混凝土种类:非泵送混凝土 2.混凝土强度等级:C20 | m3 | 0.49 | 699.92 | 342.96
小 计 | [6 empty] | 48372
三 | 三层装修工程
| 1 | 地面工程 |  |  |  |  | 655
1 | 011108001003 | 石材零星项目 | 1.工程部位:门坎石 2.结合层厚度、材料种类:瓷砖专用粘结剂 3.面层材料品种、规格、颜色:20厚英国棕大理石 4.防护材料种类:六面防护、石材晶化 | m2 | 1.08 | 364.94 | 394.14
2 | 011502003002 | 石材装饰线 | 1.大理石挡水条，水泥砂浆粘结，含反水坎 | m | 2.1 | 124.34 | 261.11
| 2 | 墙面工程 |  |  |  |  | 2960
1 | 010809004003 | 石材窗台板 | 1.工程部位:窗台板 2.结合层厚度、材料种类:瓷砖专用粘结剂 3.面层材料品种、规格、颜色:20厚英国棕大理石 4.防护材料种类:六面防护、石材晶化 | m2 | 2.02 | 325.9 | 658.32
2 | 011505014002 | 淋浴间 | 1.全玻璃隔断 (钢化玻璃) 2.不锈钢拉手 3.门夹 | 间 | 1 | 1301.95 | 1301.95
3 | B002005 | 局部踢脚线拆除修补 |  | 项 | 1 | 1000 | 1000
| 3 | 门窗工程 |  |  |  |  | 38673
1 | 010802001003 | 金属门 | 1.门框、扇材质:1.4厚铝型材(粉末喷涂) 2.玻璃品种、厚度:12mm钢化玻璃 | m2 | 11.34 | 660.42 | 7489.16
2 | 010807001008 | 金属平开窗 | 1.框、扇材质:1.4厚铝型材(粉末喷涂) 2.玻璃品种、厚度:6+12a+6中空钢化玻璃 | m2 | 33.85 | 740.26 | 25057.8
3 | 010807001009 | 金属窗 走廊窗户 | 1.原有铝合金玻璃隔断漏水维修及配件更换 | m2 | 39.38 | 155.57 | 6126.35
| 4 | 拆除工程 |  |  |  |  | 12518
1 | 011610001005 | 门拆除 | 1.构件名称:门 2.门窗面积:大于4m2 | 樘 | 6 | 39.62 | 237.72
2 | 011610001006 | 窗拆除 | 1.构件名称:窗 2.门窗面积:大于4m2 | 樘 | 13 | 39.62 | 515.06
3 | b002006 | 其他项目拆除费用 | 1.其他项目拆除费用 | 项 | 1 | 1000 | 1000
4 | 010901001001 | 瓦屋面 | 1.瓦品种、规格:彩钢瓦（在原有钢化玻璃上方搭设） | m2 | 10.25 | 136.75 | 1401.69
5 | b002007 | 原有玻璃顶修复，防水处理 | 1.原有玻璃顶修复，防水处理 | m2 | 10.25 | 117.01 | 1199.35
6 | b002008 | 拆除广告字及其他 | 1.拆除广告字机蓝色铝板，广告牌 | 项 | 1 | 4000 | 4000
7 | 011204003002 | 块料墙面 广告字拆除墙面修复 | 1.面层材料品种、规格、颜色:100*100mm墙面砖，聚合物水泥砂浆粘结层 | m2 | 25.45 | 163.63 | 4164.38
小 计 | [6 empty] | 54806
四 | 屋面工程
1 | 011105003001 | 块料踢脚线 | 1.250mm高地砖勒脚 | m2 | 6.15 | 158.74 | 976.25
2 | b002009 | 屋面水箱拆除及重新安装（旧管修复） |  | 项 | 1 | 3900 | 3900
小 计 | [6 empty] | 4876
五 | 室外工程
1 | 040203007001 | 水泥混凝土 | 1.150厚C20水泥混凝土面层(抗折混凝土4.5mPa) 2.300厚级配砂石垫层 | m2 | 28.48 | 119.15 | 3393.39
2 | 010507003001 | 明暗沟 | 1.600*300*50厚G617#花岗岩荔枝面 2.地沟20厚1:3水泥砂浆找平层 3.120厚砖砌体 M5水泥砂浆砌筑 4.100厚C25混凝土层 5.150厚碎石灌砂垫层 6.素土夯实≥93% | m | 5.52 | 180.2 | 994.7
3 | b002010 | 移除苗木 | 1.移除苗木 | 项 | 1 | 2000 | 2000
小 计 | [6 empty] | 6388
六 | 路勤中心自来水改造
1 | 010101003001 | 挖沟槽土方 | 1.土壤类别:三类土 2.挖土深度:150mm | m3 | 18.75 | 41.43 | 776.81
2 | 040103001001 | 填方 | 1.填土碾压 (振动压路机) | m3 | 18.75 | 4 | 75
3 | 010101001001 | 平整土墙 |  | m2 | 300 | 4 | 1200
4 | 010401003001 | 实心砖墙 单边砌筑 | 1.砖地沟 | m3 | 1.92 | 704.27 | 1352.2
5 | 010401003002 | 实心砖墙 双边砌筑 | 1.砖地沟 | m3 | 2.4 | 704.27 | 1690.25
6 | 031001006001 | 塑料管 | 1.介质:PE管 2.材质、规格:PE100 1.6MPa De63 | m | 492 | 62.03 | 30518.76
7 | 031001006002 | 塑料管 | 1.介质:PE管 2.材质、规格:PE100 1.6MPa De50 | m | 70 | 38.7 | 2709
8 | 031001006003 | 塑料管 | 1.介质:PE管 2.材质、规格:PE100 1.6MPa De32 | m | 60 | 17.46 | 1047.6
9 | 041001006001 | 路面切割 | 1.混凝土路面分割缝（缝深15cm） | m | 20 | 27.95 | 559
10 | 011702032001 | 检查井 | 1.原土夯实 2.C15混凝土垫层 3.砖砌水沟 4.1：2水泥砂浆抹灰 5.混凝土盖板C20 | 个 | 1 | 666.97 | 666.97
11 | 040501004001 | 塑料管排水沟位置 | 1.原路面混凝土破除 2.土方开挖 3.回填砂 4.路面硬化C30 | m | 3 | 75.54 | 226.62
小 计 | [6 empty] | 40822
七 | 征管所自来水改造
1 | 031004014001 | 给、排水附(配)件 | 1.角阀 DN15 | 个 | 90 | 36.41 | 3276.9
2 | 031001006004 | 塑料管 | 1.金属软管敷设 内径≤32mm 每根长≤1m | 根 | 100 | 22.15 | 2215
3 | 031001006005 | 塑料管 | 1.介质:PE管 2.材质、规格:PE100 1.6MPa De63 | m | 100 | 62.03 | 6203
4 | 031001006006 | 塑料管 | 1.介质:PE管 2.材质、规格:PE100 1.6MPa De50 | m | 80 | 38.7 | 3096
5 | 031001006007 | 塑料管 | 1.介质:PE管 2.材质、规格:PE100 1.6MPa De32 | m | 120 | 17.46 | 2095.2
6 | 040501004002 | 塑料管排水沟位置 | 1.原路面混凝土破除 2.土方开挖 3.回填砂 4.路面硬化C30 | m | 8 | 75.54 | 604.32
7 | BC008001 | 曲臂车 | 曲臂车：1台班 | 台班 | 1 | 1118.93 | 1118.93
小 计 | [6 empty] | 18609
八 | 零星项目
1 | b002011 | 办公用品转移人工搬运 |  | 工日 | 30 | 220.62 | 6618.6
2 | 011302001001 | 天棚吊顶 | 1.龙骨材料种类、规格、中距:装配式U型轻钢天棚龙骨 2.基层材料种类、规格:18厘阻燃板基层 3.面层材料品种、规格:9mm纸面石膏板面层 4.白色乳胶漆（一道底漆，两道面漆，刮腻子两道） | m2 | 33 | 237.33 | 7831.89
3 | 011615001001 | 开孔(打洞) | 1.打洞部位材质:混凝土楼板钻孔 钻孔直径 108mm以内 | 个 | 12 | 36.66 | 439.92
4 | b002012 | 交换机移位（含调试） |  | 工日 | 3 | 357.76 | 1073.28
5 | b002013 | 户外钢楼梯拆除 |  | 项 | 1 | 100 | 100
6 | b002014 | 设计费 |  | 项 | 0 | 0 | 0
7 | 050406003001 | 围挡 |  | m | 0 | 0 | 0
小 计 | [6 empty] | 16064
九 | 增补项目
1 | 020906001001 | 隔墙板、隔断、护墙板、木墙裙油漆 | 1.油漆品种、刷漆遍数:乳胶漆 (室外 墙面 二遍) 2.双面木龙骨硬木条纤维板 | m2 | 1.85 | 303.1 | 560.74
2 | 011406001001 | 抹灰面油漆涂料 | 1.油漆涂料品种、遍数（或厚度）:乳胶漆 (室外 墙面 二遍) | m2 | 19.68 | 43.87 | 863.36
3 | 010902004001 | 屋面排水管 1.PVC 110 | 1.更换排水管 | m | 28 | 53.62 | 1501.36
4 | BC003001 | 一层、二层玻璃膜清理 |  |  | 1 | 1430.2 | 1430.2
5 | BC004001 | 拆除三层露台耐力板及搬运 |  |  | 1 | 1000 | 1000
6 | 010901003001 | 阳光板屋面 三层晾晒区耐力板 | 1.阳光板品种、规格:阳光板屋面 (钢龙骨上安装) | m2 | 64.37 | 546.93 | 35205.88
7 | 010901003002 | 阳光板屋面 电房雨棚 | 1.阳光板品种、规格:阳光板屋面 (钢龙骨上安装) | m2 | 19.11 | 546.93 | 10451.83
8 | 010801006001 | 门锁更换及安装 | 1.锁品种:执手锁 2.门吸 | 套 | 17 | 179.81 | 3056.77
9 | 011405001002 | 金属面油漆 | 1.金属面 (红丹防锈漆一遍) 2.金属面 环氧富锌防锈漆 2遍 | m2 | 76.8 | 39.11 | 3003.65
10 | BC005001 | 一层花园钢架拆除及外运 |  | 项 | 1 | 300 | 300
11 | 011107004001 | 水泥砂浆台阶面 | 1.面层厚度、砂浆配合比:台阶水泥砂浆面层（20mm厚） 2.零星砖砌体 | m2 | 0.6 | 223.87 | 134.32
12 | 010811001001 | 门窗五金 | 1.名称、材质:闭门器 (明装) | 个 | 1 | 102.42 | 102.42
13 | 010901003003 | 耐力板 二层走廊顶棚耐力板更换 | 1.阳光板品种、规格:阳光板屋面 (钢龙骨上安装) | m2 | 8.75 | 401.57 | 3513.74
14 | BC06001 | 衣柜返修 | 1.更换5扇柜门 2.更换2个隔层抽屉 | m2 | 4 | 450.91 | 1803.64
15 | 010807004001 | 金属纱窗 | 1宿舍窗增加纱窗 三推带锁金刚砂防护纱窗 | 个 | 17 | 203.72 | 3463.24
16 | 010807004002 | 金属纱窗 | 宿舍窗增加纱窗 | 个 | 7 | 119.83 | 838.81
17 | 010811001002 | 门窗玻璃更换 | 1.6厘钢化玻璃更换 | 片 | 2 | 96.31 | 192.62
18 | 010811001003 | 门窗玻璃更换 | 1.推拉窗一扇更换 | 片 | 1.5 | 394.47 | 591.71
19 | 040204004001 | 安砌侧(平、缘)石 | 1.路沿石拆除 2.路沿石重新安装（利旧） | m | 34.1 | 23.04 | 785.66
20 | BC007001 | 空调重新拆除及安装 |  | 项 | 1 | 300 | 300
21 | BC004002 | 毛巾架 | 1.60cm 毛巾架 | 个 | 15 | 104.07 | 1561.05
22 | BC004003 | 三角篮置物架 | 1.三角篮置物架 | 个 | 30 | 41.8 | 1254
23 | BC009001 | 外墙清洗包工包料 |  | 项 | 1 | 5000 | 5000
24 | BC009002 | 卫生保洁 |  | 项 | 1 | 1000 | 1000
25 | 040203007004 | 水泥混凝土路面修复 | 1.修复混凝土路面，厚度:100mm | m2 | 6.42 | 65.08 | 417.81
26 | 011206002001 | 块料零星项目 | 1.面层材料品种、规格、颜色:外墙面面砖 (每块面积≤0.01m2 水泥砂浆粘贴 面砖灰缝 5mm) 2.零星水泥砂浆 一般抹灰（12+6mm厚） | m2 | 2.49 | 241.56 | 601.48
27 | 010607003001 | 成品雨蓬（铝单板雨棚） | 1.材料品种、规格:铝板幕墙 (铝单板 铝骨架) | m2 | 17.86 | 685.72 | 12246.96
小 计 | [6 empty] | 91181
合 计 | [6 empty] | 353905

## 表5_分部分项工程量清单与计价表_17取费_1
表5
分部分项工程量清单与计价表
工程名称：泉厦高速公路清障中心_安装单位工程
序号 | 项目编码 | 项目名称 | 项目特征描述 | 计量 单位 | 工程量 | 金 额（元）
[6 empty] | 综合单价 | 合价
一 | 电气工程
1 | 030404017002 | 配电箱 | 1.电表箱 AW1 | 台 | 1 | 4405.92 | 4405.92
2 | 030404017003 | 配电箱 | 1.电表箱 AW2 | 台 | 1 | 4405.92 | 4405.92
3 | 030404017004 | 配电箱 | 1.电表箱 AW3 | 台 | 1 | 4405.92 | 4405.92
小 计 | [6 empty] | 13218
二 | 水卫工程
1 | 031004003001 | 洗脸盆 | 1.材质:陶瓷 2.规格、类型:台下盆575*475*200mm（8.2L） 3.组装形式:成套式 4.附件名称、数量:角阀，金属软管、排水栓、感应水龙头等 | 组 | 2 | 806.09 | 1612.18
2 | 031004003002 | 洗脸盆 | 1.拆除洗脸盆 | 组 | 2 | 43.11 | 86.22
小 计 | [6 empty] | 1698
三 | 弱电
1 | 030502012001 | 信息插座 | 1.安装8位模块式信息插座 (双口) | 个 | 21 | 58.65 | 1231.65
2 | 030411001001 | 配管 | 1.名称:刚性阻燃电线管 2.材质、规格：PVC20 3.配置形式:暗配 | m | 224.6 | 10.64 | 2389.74
3 | 030502019001 | 双绞线缆测试 | 1.4对双绞线缆 测试 | 链路 | 7 | 12.97 | 90.79
4 | 030502010001 | 配线架 | 1.24口六类非屏蔽数据配线架（含模块） | 个 | 3 | 886.2 | 2658.6
5 | 030502010002 | 配线架 | 1.24口光纤配线架 | 个 | 1 | 913.91 | 913.91
6 | 030501009001 | 路由器 |  | 台 | 2 | 1027.51 | 2055.02
小 计 | [6 empty] | 9340
合 计 | [6 empty] | 24256

## 表5_分部分项工程量清单与计价表_17取费_2
表5
分部分项工程量清单与计价表
工程名称：配电房改造工程_装饰单位工程
序号 | 项目编码 | 项目名称 | 项目特征描述 | 计量 单位 | 工程量 | 金 额（元）
[6 empty] | 综合单价 | 合价
一 | 装饰工程
1 | 011607003001 | 屋面附着层拆除 | 1.拆除屋面架空隔热层 2.拆除保温层 3.铲除卷材防水层 (无砂石保护层) | m2 | 95.52 | 19.91 | 1901.8
2 | 010902001001 | 屋面卷材防水 | 1.40厚细石混凝土保护层 2.3厚SBS改性沥青防水卷材,基层处理剂 3.20厚1:3水泥砂浆找平层 | m2 | 115 | 93 | 10695
3 | 010103002002 | 余方弃置 | 1.废弃料品种:垃圾 2.运距:包干 | m3 | 7.88 | 167.17 | 1317.3
4 | 011101001001 | 水泥砂浆楼地面 | 1.水泥砂浆找平层（10mm厚） | m2 | 38 | 15.04 | 571.52
5 | 011608001001 | 铲除油漆涂料面 | 1.清除抹灰面油漆涂料 | m2 | 276 | 4.82 | 1330.32
6 | 011407001002 | 墙面喷刷涂料 | 1.乳胶漆 (室内 墙面 二遍) | m2 | 276 | 36.9 | 10184.4
7 | 011201001001 | 墙面一般抹灰 | 1.内墙面水泥砂浆一般抹灰 (12+6mm厚) 砖墙、混凝土墙 | m2 | 100 | 39.14 | 3914
8 | 010103001002 | 回填方 | 设备沟回填 1.LC7.5轻骨料混凝土垫层 | m3 | 12 | 581.21 | 6974.52
9 | 030412004001 | 装饰灯 | 1.平板灯600*600 | 套 | 5 | 163 | 815
10 | 030411001002 | 配管 | 1.刚性阻燃管敷设 塑料管敷设 砖、混凝土结构明配 外径≤20mm | m | 195 | 12.85 | 2505.75
11 | 030411004001 | 配线 | 1.管内穿线 穿照明线 铜芯 导线截面≤6mm2 | m | 195 | 6.44 | 1255.8
12 | 030411004002 | 配线 | 1.管内穿线 穿照明线 铜芯 导线截面≤2.5mm2 | m | 500 | 3.66 | 1830
13 | 030412007001 | 一般路灯 | 1.室外照明灯安装 | 套 | 1 | 1331.38 | 1331.38
14 | 030412007002 | 一般路灯 | 1.室外照明灯安装（停车场） | 套 | 1 | 1331.38 | 1331.38
15 | 030404017005 | 配电箱 | 1.公共配电箱 AL1 | 台 | 1 | 3221.42 | 3221.42
16 | 030404034001 | 照明开关 | 1.双联开关 | 个 | 5 | 21.32 | 106.6
17 | b002015 | 门洞拆除及修补 |  | 个 | 1 | 500 | 500
18 | 031001006008 | 塑料管 | 1.安装部位:室内 2.介质:排水 3.材质、规格:塑料排水管 DN100 4.连接形式:承插粘接 5.阻火圈DN100 6.压力试验及吹、洗设计要求:灌水试验、通球试验、管件安装 | m | 50 | 56.04 | 2802
19 | b002016 | 室外排水管清理 |  | m | 30 | 20 | 600
20 | b002017 | 室外排水沟与室外墙体交界处粉刷 |  | 个 | 1 | 500 | 500
21 | 010807005002 | 金属格栅窗 | 1.框、扇材质:防盗格栅窗 (不锈钢管) | m2 | 5 | 286.92 | 1434.6
22 | 010103002003 | 余方弃置 | 1.废弃料品种:垃圾 2.运距:包干 | m3 | 20 | 167.17 | 3343.4
小 计 | [6 empty] | 58466
合 计 | [6 empty] | 58466

## 表5_分部分项工程量清单与计价表_17取费_3
表5
分部分项工程量清单与计价表
工程名称：排水沟改造_市政单位工程
序号 | 项目编码 | 项目名称 | 项目特征描述 | 计量 单位 | 工程量 | 金 额（元）
[6 empty] | 综合单价 | 合价
一 | 排水沟改造
1 | 040501004007 | HDPE500波纹管 | 1、破坏原始混凝土路面200厚 2.挖掘机土方开挖，深度1.0米 3.垫层、基础材质及厚度:填砂 4.材质及规格:波纹管500以内 5.上部500mm回填中粗砂 6.混凝土路面修复 | m | 27.5 | 377.34 | 10376.85
2 | 040201022002 | 排水沟、截水沟 | 0.3*0.6排水沟 1.原土夯实 2.C15混凝土垫层 3.砖砌水沟 4.排水沟 5.1：2.5水泥砂浆抹灰 6.盖板基座及钢筋 7.混凝土盖板 | m | 6.1 | 834.6 | 5091.06
3 | 011702032002 | 1.0*1.0m沉砂池 | 1.原土夯实 2.C15混凝土垫层 3.砖砌水沟 4.1：2水泥砂浆抹灰 5.混凝土盖板C20 | 个 | 1 | 902.71 | 902.71
4 | 040501004003 | 塑料管 | 1.拆除瓷砖砖 (平铺) 2.拆除人行道 现浇混凝土面(垫)层 (厚12cm) 3.人工挖一般土方 (三类土) 4.管道铺设 塑料排水管管道铺设 塑料管铺设管径300mm以内 5.槽、坑回填砂 (人工摊铺夯实) 6.混凝土垫层 (厚度12cm) 7.300*300瓷砖 (密缝) | m | 5 | 253.55 | 1267.75
5 | 04BGQ0701001 | 检查井井盖更换 | 污水井井盖更换安装 球墨铸铁井盖井座 (Φ700) | 座 | 4 | 1724.02 | 6896.08
6 | 010401003003 | 深井泵砌砖保护及盖板 | 1.砖砌筑180mm厚，高度500 2.保护圈尺寸：1.0*2.0米 3.标砖一般抹灰12厚 4.不锈钢厚度3.0盖板（可开启） | 座 | 1 | 1804.63 | 1804.63
小 计 | [6 empty] | 26339
合 计 | [6 empty] | 26339

## 表5_分部分项工程量清单与计价表_17取费_4
表5
分部分项工程量清单与计价表
工程名称：停车场_市政单位工程
序号 | 项目编码 | 项目名称 | 项目特征描述 | 计量 单位 | 工程量 | 金 额（元）
[6 empty] | 综合单价 | 合价
一 | 道路工程
1 | 040101001001 | 挖一般土方 | 1.挖土方：三类土 2.深度：2米以内 3.余方弃置：7km以内 | m3 | 230 | 27 | 6210
2 | bc001001 | 砍树根 |  |  | 10 | 110.79 | 1107.9
3 | 040202011001 | 碎石 | 1.石料规格:级配碎石 2.厚度:10cm | m2 | 356.16 | 24.7 | 8797.15
4 | 040203007003 | 水泥混凝土 | 1.混凝土强度等级:C30水泥混凝土路面 2.厚度:10cm | m2 | 356.16 | 57.57 | 20504.13
5 | 010402001001 | 砌块墙 | 0.5米高 1.砌块品种、规格、强度等级:水泥实心砖 2.砂浆强度等级:内外侧砂浆抹面 | m | 42 | 96.3 | 4044.6
6 | 011702032003 | 检查井 | 1.原土夯实 2.C15混凝土垫层 3.砖砌水沟 4.1：2水泥砂浆抹灰 5.混凝土盖板C20 | 个 | 3 | 167.6 | 502.8
7 | 011702032004 | 检查井 | 1.原土夯实 2.C15混凝土垫层 3.砖砌水沟 4.1：2水泥砂浆抹灰 5.混凝土盖板C20 | 个 | 1 | 509.9 | 509.9
8 | 040501004004 | 塑料管排水沟位置 | 1.垫层、基础材质及厚度:填砂 2.材质及规格:波纹管500以内 | m | 8 | 208.58 | 1668.64
9 | 040501004005 | 塑料管排水沟位置 | 1.垫层、基础材质及厚度:填砂 2.材质及规格:PVC200水管 | m | 20 | 84.14 | 1682.8
10 | 040204002001 | 人行道块料铺设 | 1.原土夯实 (槽、坑) 2.C25混凝土垫层 (厚度12cm) 3.砂浆铺砌人行道板 (规格 100×200×60) | m2 | 198 | 155.44 | 30777.12
11 | BC02001 | 挡车石 | 1.尺寸：500*150*100 | 块 | 16 | 34.2 | 547.2
12 | 040205006001 | 标线 车道停车线 |  | m2 | 10.25 | 36.24 | 371.46
13 | 040501004006 | 塑料管 给水管敷设 洗车台接水管 |  | m | 200 | 8.45 | 1690
小 计 | [6 empty] | 78414
合 计 | [6 empty] | 78414

## 表5_分部分项工程量清单与计价表_17取费_5
表5
分部分项工程量清单与计价表
工程名称：钢结构停车库_土建单位工程
序号 | 项目编码 | 项目名称 | 项目特征描述 | 计量 单位 | 工程量 | 金 额（元）
[6 empty] | 综合单价 | 合价
一 | 土石方工程
1 | 010101004001 | 挖基坑土方 | 1.土壤类别:三类土 2.挖土深度:2m | m3 | 28.8 | 42.82 | 1233.22
2 | 010103001001 | 回填方 | 1.填方材料品种:土方 | m3 | 23.13 | 13.71 | 317.11
3 | 010103002001 | 余方弃置 | 1.废弃料品种:垃圾 2.运距:智能型车运5km | m3 | 5.67 | 32.3 | 183.14
4 | 041001001001 | 拆除路面 | 1.材质:混凝土 2.厚度:200厚 | m2 | 28.88 | 17.25 | 498.18
5 | 040103002001 | 余方弃置 | 1.废弃料品种:垃圾 2.运距:智能型车运5km | m3 | 5.78 | 54.52 | 315.13
6 | 040203007002 | 水泥混凝土 路面恢复 | 1.混凝土强度等级:C25 2.厚度:200厚 3.200厚碎石基层 | m2 | 28.88 | 145.83 | 4211.57
小 计 | [6 empty] | 6758
二 | 一般土建
1 | 010501001001 | 垫层 | 1.混凝土种类:C15 2.混凝土强度等级:预拌非泵送普通混凝土 | m3 | 1.57 | 442.61 | 694.9
2 | 010501003001 | 独立基础 | 1.混凝土种类:C30 2.混凝土强度等级:预拌非泵送普通混凝土 | m3 | 3.46 | 472.11 | 1633.5
3 | 010502001001 | 矩形柱 | 1.混凝土种类:C30 2.混凝土强度等级:预拌非泵送普通混凝土 | m3 | 0.64 | 492.88 | 315.44
4 | 010515001001 | 现浇构件钢筋 | 1.现浇构件带肋钢筋HRB400以内 (直径≤10mm) | t | 0.338 | 5799.32 | 1960.17
5 | 010516002001 | 预埋铁件 | 1.钢材种类:Q235B 2.规格:PL-20x250x250 | t | 0.09 | 7456.89 | 671.12
6 | 010516001001 | 螺栓 | 1.螺栓种类:M24锚栓 | t | 0.091 | 11441.76 | 1041.2
小 计 | [6 empty] | 6316
三 | 钢结构
1 | 010603003001 | 钢管柱 | 1.钢材品种、规格:H194*150*6*9 2.除锈:除镀锌构件外,制作前钢构件表面均应进行喷砂处理,不得手工除 锈,除锈质量,等级应达到国标GB8923中Sa2.5级标准。 3.涂漆:钢构件经除锈处理后应立即喷涂车间保养底漆(红丹醇酸防锈漆,涂层厚度 25~30μm),而后再涂两道醇酸防锈漆(中间漆),涂层厚度50~60μm,制作完成后,再涂 两道醇酸调和漆(面漆),涂层厚度40~50微米,其中最后一道面漆应在安装完成后工地涂制。 涂层干漆膜总厚度:室外不小于150μm,室内不小于125μm,涂刷遍数不应少于4遍。(高强 螺栓结合处摩擦面不得涂任何涂料)。修补漆共五遍,各层如上,涂层厚度 115~140微米。 4.钢结构防火涂料 (超薄型 耐火极限 2小时) | t | 1.635 | 12129.58 | 19831.86
2 | 010604001001 | 钢梁 | 1.钢材品种、规格:H250*125*6*9 2.除锈:除镀锌构件外,制作前钢构件表面均应进行喷砂处理,不得手工除 锈,除锈质量,等级应达到国标GB8923中Sa2.5级标准。 3.涂漆:钢构件经除锈处理后应立即喷涂车间保养底漆(红丹醇酸防锈漆,涂层厚度 25~30μm),而后再涂两道醇酸防锈漆(中间漆),涂层厚度50~60μm,制作完成后,再涂 两道醇酸调和漆(面漆),涂层厚度40~50微米,其中最后一道面漆应在安装完成后工地涂制。 涂层干漆膜总厚度:室外不小于150μm,室内不小于125μm,涂刷遍数不应少于4遍。(高强 螺栓结合处摩擦面不得涂任何涂料)。修补漆共五遍,各层如上,涂层厚度 115~140微米。 4.钢结构防火涂料 (超薄型 耐火极限 2小时) | t | 1.479 | 11483.44 | 16984.01
3 | 010606001001 | 钢支撑、钢拉条 | 1.钢材品种、规格:Φ114*3圆管、Φ20圆钢 2.除锈:除镀锌构件外,制作前钢构件表面均应进行喷砂处理,不得手工除 锈,除锈质量,等级应达到国标GB8923中Sa2.5级标准。 3.涂漆:钢构件经除锈处理后应立即喷涂车间保养底漆(红丹醇酸防锈漆,涂层厚度 25~30μm),而后再涂两道醇酸防锈漆(中间漆),涂层厚度50~60μm,制作完成后,再涂 两道醇酸调和漆(面漆),涂层厚度40~50微米,其中最后一道面漆应在安装完成后工地涂制。 涂层干漆膜总厚度:室外不小于150μm,室内不小于125μm,涂刷遍数不应少于4遍。(高强 螺栓结合处摩擦面不得涂任何涂料)。修补漆共五遍,各层如上,涂层厚度 115~140微米。 4.钢结构防火涂料 (超薄型 耐火极限 1.5小时) | t | 0.978 | 12307.69 | 12036.92
4 | 010606002001 | 钢檩条 | 1.钢材品种、规格:C120*50*20*2.2、50*50*2.2镀锌方管、100*100*5镀锌方管、M12拉条 2.除锈:除镀锌构件外,制作前钢构件表面均应进行喷砂处理,不得手工除 锈,除锈质量,等级应达到国标GB8923中Sa2.5级标准。 3.涂漆:钢构件经除锈处理后应立即喷涂车间保养底漆(红丹醇酸防锈漆,涂层厚度 25~30μm),而后再涂两道醇酸防锈漆(中间漆),涂层厚度50~60μm,制作完成后,再涂 两道醇酸调和漆(面漆),涂层厚度40~50微米,其中最后一道面漆应在安装完成后工地涂制。 涂层干漆膜总厚度:室外不小于150μm,室内不小于125μm,涂刷遍数不应少于4遍。(高强 螺栓结合处摩擦面不得涂任何涂料)。修补漆共五遍,各层如上,涂层厚度 115~140微米。 4.钢结构防火涂料 (超薄型 耐火极限 1.5小时) | t | 3.003 | 12732.58 | 38235.94
5 | 040901010001 | 高强螺栓 | 1.材料品种:10.9sM20*55 | 套 | 64 | 38.77 | 2481.28
6 | 040901010002 | 高强螺栓 | 1.材料品种:M22花篮螺栓 | 套 | 16 | 26.49 | 423.84
7 | 010605001001 | 钢板楼板 | 1.钢板厚度:0.526厚彩钢板 2.隔热层:50mm保温棉+阻燃铝箔贴面 | m2 | 204.1 | 141.12 | 28802.59
8 | 010605002001 | 钢板墙板 | 1.钢板厚度、复合板厚度:压型820型钢板彩钢板墙面 | m2 | 236.83 | 113.28 | 26828.1
9 | 010902008001 | 屋面收边 | 1.材料种类:0.426厚彩钢瓦收边 | m | 104.03 | 38.26 | 3980.19
10 | 010803001001 | 金属卷帘门 | 1.彩钢板卷帘门 2.卷帘门电动装置 | 樘 | 1 | 21368.24 | 21368.24
小 计 | [6 empty] | 170973
合 计 | [6 empty] | 184047

## 表5_分部分项工程量清单与计价表_17取费_6
表5
分部分项工程量清单与计价表
工程名称：钢结构停车库_安装单位工程
序号 | 项目编码 | 项目名称 | 项目特征描述 | 计量 单位 | 工程量 | 金 额（元）
[6 empty] | 综合单价 | 合价
一 | 电气工程
1 | 030408001001 | 电力电缆 | 1.型号:YJV-0.6/1KV 5×16 | m | 200 | 76.79 | 15358
2 | 030408001002 | 电力电缆 | 1.型号:YJV-0.6/1KV 5×10 | m | 100 | 51.49 | 5149
3 | 030408003001 | 电缆保护管 | 1.硬塑(UPVC)管铺设 外径≤50mm | m | 300 | 8.35 | 2505
4 | 030404017001 | 配电箱 | 1.成套配电箱安装 悬挂嵌入式(半周长) (0.5m) | 台 | 2 | 1543.96 | 3087.92
5 | 030404035001 | 插座 | 1.普通插座安装 | 个 | 8 | 22.78 | 182.24
6 | 030412001001 | 普通灯具 | 1.吸顶灯具安装 灯罩周长≤1100mm | 套 | 4 | 86.15 | 344.6
小 计 | [6 empty] | 26627
合 计 | [6 empty] | 26627

## 表5_分部分项工程量清单与计价表_17取费_7
表5
分部分项工程量清单与计价表
工程名称：钢结构停车库_膜结构雨棚
序号 | 项目编码 | 项目名称 | 项目特征描述 | 计量 单位 | 工程量 | 金 额（元）
[6 empty] | 综合单价 | 合价
一 | 土石方工程
1 | 010101004002 | 挖基坑土方 | 1.土壤类别:三类土 2.挖土深度:2m | m3 | 31.75 | 42.82 | 1359.54
2 | 010103001003 | 回填方 | 1.填方材料品种:土方 | m3 | 24.53 | 13.71 | 336.31
3 | 010103002004 | 余方弃置 | 1.废弃料品种:垃圾 2.运距:智能型车运5km | m3 | 7.22 | 32.3 | 233.21
4 | 041001001002 | 拆除路面 | 1.材质:混凝土 2.厚度:200厚 | m2 | 7.2 | 24.84 | 178.85
5 | 040103002002 | 余方弃置 | 1.废弃料品种:垃圾 2.运距:智能型车运5km | m3 | 2.16 | 54.52 | 117.76
6 | 040203007005 | 水泥混凝土 路面恢复 | 1.混凝土强度等级:C25 2.厚度:200厚 3.200厚碎石基层 | m2 | 7.2 | 145.13 | 1044.94
小 计 | [6 empty] | 3271
二 | 一般土建
1 | 010501001002 | 垫层 | 1.混凝土种类:C15 2.混凝土强度等级:预拌非泵送普通混凝土 | m3 | 0.95 | 442.6 | 420.47
2 | 010501003002 | 独立基础 | 1.混凝土种类:C30 2.混凝土强度等级:预拌非泵送普通混凝土 | m3 | 5.76 | 472.11 | 2719.35
3 | 010502001002 | 矩形柱 | 1.混凝土种类:C30 2.混凝土强度等级:预拌非泵送普通混凝土 | m3 | 0.51 | 492.86 | 251.36
4 | 010515001002 | 现浇构件钢筋 | 1.现浇构件带肋钢筋HRB400以内 (直径≤10mm) | t | 0.35 | 5799.31 | 2029.76
5 | 010516002002 | 预埋铁件 | 1.钢材种类:Q235B 2.规格:PL-20x250x250 | t | 0.046 | 7456.74 | 343.01
6 | 010516001002 | 螺栓 | 1.螺栓种类:M24锚栓 | t | 0.045 | 11441.78 | 514.88
小 计 | [6 empty] | 6279
三 | 钢结构
1 | 010603003002 | 钢管柱 | 1.钢材品种、规格:BH(600~450~1014)X200X10X10 2.除锈:除镀锌构件外,制作前钢构件表面均应进行喷砂处理,不得手工除 锈,除锈质量,等级应达到国标GB8923中Sa2.5级标准。 3.涂漆:钢构件经除锈处理后应立即喷涂车间保养底漆(红丹醇酸防锈漆,涂层厚度 25~30μm),而后再涂两道醇酸防锈漆(中间漆),涂层厚度50~60μm,制作完成后,再涂 两道醇酸调和漆(面漆),涂层厚度40~50微米,其中最后一道面漆应在安装完成后工地涂制。 涂层干漆膜总厚度:室外不小于150μm,室内不小于125μm,涂刷遍数不应少于4遍。(高强 螺栓结合处摩擦面不得涂任何涂料)。修补漆共五遍,各层如上,涂层厚度 115~140微米。 4.钢结构防火涂料 (超薄型 耐火极限 2小时) | t | 1.123 | 12525.24 | 14065.84
2 | 010604001002 | 钢梁 | 1.钢材品种、规格:BH(200~400~200)X200X10X10 2.除锈:除镀锌构件外,制作前钢构件表面均应进行喷砂处理,不得手工除 锈,除锈质量,等级应达到国标GB8923中Sa2.5级标准。 3.涂漆:钢构件经除锈处理后应立即喷涂车间保养底漆(红丹醇酸防锈漆,涂层厚度 25~30μm),而后再涂两道醇酸防锈漆(中间漆),涂层厚度50~60μm,制作完成后,再涂 两道醇酸调和漆(面漆),涂层厚度40~50微米,其中最后一道面漆应在安装完成后工地涂制。 涂层干漆膜总厚度:室外不小于150μm,室内不小于125μm,涂刷遍数不应少于4遍。(高强 螺栓结合处摩擦面不得涂任何涂料)。修补漆共五遍,各层如上,涂层厚度 115~140微米。 4.钢结构防火涂料 (超薄型 耐火极限 2小时) | t | 1.409 | 12433.83 | 17519.27
3 | 010606001002 | 钢支撑、钢拉条 | 1.钢材品种、规格:Φ89*3.0圆管 2.除锈:除镀锌构件外,制作前钢构件表面均应进行喷砂处理,不得手工除 锈,除锈质量,等级应达到国标GB8923中Sa2.5级标准。 3.涂漆:钢构件经除锈处理后应立即喷涂车间保养底漆(红丹醇酸防锈漆,涂层厚度 25~30μm),而后再涂两道醇酸防锈漆(中间漆),涂层厚度50~60μm,制作完成后,再涂 两道醇酸调和漆(面漆),涂层厚度40~50微米,其中最后一道面漆应在安装完成后工地涂制。 涂层干漆膜总厚度:室外不小于150μm,室内不小于125μm,涂刷遍数不应少于4遍。(高强 螺栓结合处摩擦面不得涂任何涂料)。修补漆共五遍,各层如上,涂层厚度 115~140微米。 4.钢结构防火涂料 (超薄型 耐火极限 1.5小时) | t | 0.487 | 14562.36 | 7091.87
4 | 010901005001 | 膜结构屋面 | 1.高分子聚合膜材面 (张拉膜) | m2 | 143.22 | 121.91 | 17459.95
小 计 | [6 empty] | 56137
合 计 | [6 empty] | 65687

## 表5_分部分项工程量清单与计价表_17取费_8
表5
分部分项工程量清单与计价表
工程名称：暂列金额_装饰单位工程
序号 | 项目编码 | 项目名称 | 项目特征描述 | 计量 单位 | 工程量 | 金 额（元）
[6 empty] | 综合单价 | 合价
一 | 装饰工程
小 计 | [6 empty] | 0
合 计 | [6 empty] | 0

## 表6_总价措施项目清单与计价表_17取费(福建2022)
表6
总价措施项目清单与计价表
工程名称：泉厦高速公路清障中心_装饰单位工程
序号 | 项目名称 | 计算基础(元) | 费率（%） | 金额（元）
1 | 安全文明施工费 | 353905 | / | 3079
1.1 | 一层装修工程 | 72787 | 0.87 | 633
1.2 | 二层装修工程 | 48372 | 0.87 | 421
1.3 | 三层装修工程 | 54806 | 0.87 | 477
1.4 | 屋面工程 | 4876 | 0.87 | 42
1.5 | 室外工程 | 6388 | 0.87 | 56
1.6 | 路勤中心自来水改造 | 40822 | 0.87 | 355
1.7 | 征管所自来水改造 | 18609 | 0.87 | 162
1.8 | 零星项目 | 16064 | 0.87 | 140
1.9 | 增补项目 | 91181 | 0.87 | 793
2 | 其他总价措施费 | 353905 | / | 388
2.1 | 一层装修工程 | 72787 | 0.11 | 80
2.2 | 二层装修工程 | 48372 | 0.11 | 53
2.3 | 三层装修工程 | 54806 | 0.11 | 60
2.4 | 屋面工程 | 4876 | 0.11 | 5
2.5 | 室外工程 | 6388 | 0.11 | 7
2.6 | 路勤中心自来水改造 | 40822 | 0.11 | 45
2.7 | 征管所自来水改造 | 18609 | 0.11 | 20
2.8 | 零星项目 | 16064 | 0.11 | 18
2.9 | 增补项目 | 91181 | 0.11 | 100
3 | 扬尘防治措施费 | 3079 | / | 315
3.1 | 一层装修工程 | 633 | 10.2 | 65
3.2 | 二层装修工程 | 421 | 10.2 | 43
3.3 | 三层装修工程 | 477 | 10.2 | 49
3.4 | 屋面工程 | 42 | 10.2 | 4
3.5 | 室外工程 | 56 | 10.2 | 6
3.6 | 路勤中心自来水改造 | 355 | 10.2 | 36
3.7 | 征管所自来水改造 | 162 | 10.2 | 17
3.8 | 零星项目 | 140 | 10.2 | 14
3.9 | 增补项目 | 793 | 10.2 | 81
合 计 |  |  |  | 3782

## 表6_总价措施项目清单与计价表_17取费(福建2022)_1
表6
总价措施项目清单与计价表
工程名称：泉厦高速公路清障中心_安装单位工程
序号 | 项目名称 | 计算基础(元) | 费率（%） | 金额（元）
1 | 安全文明施工费 | 24384 | / | 212
1.1 | 电气工程 | 13244 | 0.87 | 115
1.2 | 水卫工程 | 1710 | 0.87 | 15
1.3 | 弱电 | 9430 | 0.87 | 82
2 | 其他总价措施费 | 24384 | / | 27
2.1 | 电气工程 | 13244 | 0.11 | 15
2.2 | 水卫工程 | 1710 | 0.11 | 2
2.3 | 弱电 | 9430 | 0.11 | 10
3 | 扬尘防治措施费 | 212 | / | 22
3.1 | 电气工程 | 115 | 10.2 | 12
3.2 | 水卫工程 | 15 | 10.2 | 2
3.3 | 弱电 | 82 | 10.2 | 8
合 计 |  |  |  | 261

## 表6_总价措施项目清单与计价表_17取费(福建2022)_2
表6
总价措施项目清单与计价表
工程名称：配电房改造工程_装饰单位工程
序号 | 项目名称 | 计算基础(元) | 费率（%） | 金额（元）
1 | 安全文明施工费 | 68778 | / | 2462
1.1 | 装饰工程 | 68778 | 3.58 | 2462
2 | 其他总价措施费 | 68778 | / | 241
2.1 | 装饰工程 | 68778 | 0.35 | 241
3 | 扬尘防治措施费 | 2462 | / | 251
3.1 | 装饰工程 | 2462 | 10.2 | 251
合 计 |  |  |  | 2954

## 表6_总价措施项目清单与计价表_17取费(福建2022)_3
表6
总价措施项目清单与计价表
工程名称：排水沟改造_市政单位工程
序号 | 项目名称 | 计算基础(元) | 费率（%） | 金额（元）
1 | 安全文明施工费 | 26339 | / | 558
1.1 | 排水沟改造 | 26339 | 2.12 | 558
2 | 其他总价措施费 | 26339 | / | 129
2.1 | 排水沟改造 | 26339 | 0.49 | 129
3 | 扬尘防治措施费 | 558 | / | 71
3.1 | 排水沟改造 | 558 | 12.8 | 71
合 计 |  |  |  | 758

## 表6_总价措施项目清单与计价表_17取费(福建2022)_4
表6
总价措施项目清单与计价表
工程名称：停车场_市政单位工程
序号 | 项目名称 | 计算基础(元) | 费率（%） | 金额（元）
1 | 安全文明施工费 | 81009 | / | 1717
1.1 | 道路工程 | 81009 | 2.12 | 1717
2 | 其他总价措施费 | 81009 | / | 397
2.1 | 道路工程 | 81009 | 0.49 | 397
3 | 扬尘防治措施费 | 1717 | / | 220
3.1 | 道路工程 | 1717 | 12.8 | 220
合 计 |  |  |  | 2334

## 表6_总价措施项目清单与计价表_17取费(福建2022)_5
表6
总价措施项目清单与计价表
工程名称：钢结构停车库_土建单位工程
序号 | 项目名称 | 计算基础(元) | 费率（%） | 金额（元）
1 | 安全文明施工费 | 186750 | / | 6686
1.1 | 土石方工程 | 6758 | 3.58 | 242
1.2 | 一般土建 | 8090 | 3.58 | 290
1.3 | 钢结构 | 171902 | 3.58 | 6154
2 | 其他总价措施费 | 186750 | / | 654
2.1 | 土石方工程 | 6758 | 0.35 | 24
2.2 | 一般土建 | 8090 | 0.35 | 28
2.3 | 钢结构 | 171902 | 0.35 | 602
3 | 扬尘防治措施费 | 6686 | / | 683
3.1 | 土石方工程 | 242 | 10.2 | 25
3.2 | 一般土建 | 290 | 10.2 | 30
3.3 | 钢结构 | 6154 | 10.2 | 628
合 计 |  |  |  | 8023

## 表6_总价措施项目清单与计价表_17取费(福建2022)_6
表6
总价措施项目清单与计价表
工程名称：钢结构停车库_安装单位工程
序号 | 项目名称 | 计算基础(元) | 费率（%） | 金额（元）
1 | 安全文明施工费 | 26740 | / | 957
1.1 | 电气工程 | 26740 | 3.58 | 957
2 | 其他总价措施费 | 26740 | / | 94
2.1 | 电气工程 | 26740 | 0.35 | 94
3 | 扬尘防治措施费 | 957 | / | 98
3.1 | 电气工程 | 957 | 10.2 | 98
合 计 |  |  |  | 1149

## 表6_总价措施项目清单与计价表_17取费(福建2022)_7
表6
总价措施项目清单与计价表
工程名称：钢结构停车库_膜结构雨棚
序号 | 项目名称 | 计算基础(元) | 费率（%） | 金额（元）
1 | 安全文明施工费 | 68289 | / | 2445
1.1 | 土石方工程 | 3271 | 3.58 | 117
1.2 | 一般土建 | 7952 | 3.58 | 285
1.3 | 钢结构 | 57066 | 3.58 | 2043
2 | 其他总价措施费 | 68289 | / | 239
2.1 | 土石方工程 | 3271 | 0.35 | 11
2.2 | 一般土建 | 7952 | 0.35 | 28
2.3 | 钢结构 | 57066 | 0.35 | 200
3 | 扬尘防治措施费 | 2445 | / | 249
3.1 | 土石方工程 | 117 | 10.2 | 12
3.2 | 一般土建 | 285 | 10.2 | 29
3.3 | 钢结构 | 2043 | 10.2 | 208
合 计 |  |  |  | 2933

## 表6_总价措施项目清单与计价表_17取费(福建2022)_8
表6
总价措施项目清单与计价表
工程名称：暂列金额_装饰单位工程
序号 | 项目名称 | 计算基础(元) | 费率（%） | 金额（元）
1 | 安全文明施工费 | 0 | / | 0
1.1 | 装饰工程 | 0 | 3.58 | 0
2 | 其他总价措施费 | 0 | / | 0
2.1 | 装饰工程 | 0 | 0.35 | 0
3 | 扬尘防治措施费 | 0 | / | 0
3.1 | 装饰工程 | 0 | 10.2 | 0
合 计 |  |  |  | 0

## 表7_单价措施项目清单与计价表_17取费
表7
单价措施项目清单与计价表
工程名称：泉厦高速公路清障中心_装饰单位工程
序号 | 项目编码 | 项目名称 | 项目特征描述 | 计量 单位 | 工程量 | 金 额（元）
[6 empty] | 综合单价 | 合价
一 | 一层装修工程
小 计 | [6 empty] | 0
二 | 二层装修工程
小 计 | [6 empty] | 0
三 | 三层装修工程
小 计 | [6 empty] | 0
四 | 屋面工程
小 计 | [6 empty] | 0
五 | 室外工程
小 计 | [6 empty] | 0
六 | 路勤中心自来水改造
小 计 | [6 empty] | 0
七 | 征管所自来水改造
小 计 | [6 empty] | 0
八 | 零星项目
小 计 | [6 empty] | 0
九 | 增补项目
小 计 | [6 empty] | 0
合 计 | [6 empty] | 0

## 表7_单价措施项目清单与计价表_17取费_1
表7
单价措施项目清单与计价表
工程名称：泉厦高速公路清障中心_安装单位工程
序号 | 项目编码 | 项目名称 | 项目特征描述 | 计量 单位 | 工程量 | 金 额（元）
[6 empty] | 综合单价 | 合价
一 | 电气工程
1 | 031301017001 | 脚手架搭拆 |  | 项 | 1 | 26.02 | 26.02
(1) | JSJ005换2 | 电气设备安装脚手架搭拆费 |  | 元 | 21.869 | 1.19 | 26.02
小 计 | [6 empty] | 26
二 | 水卫工程
1 | 031301017003 | 脚手架搭拆 |  | 项 | 1 | 12.13 | 12.13
(1) | JSJ010换1 | 给排水、采暖、燃气脚手架搭拆费 |  | 元 | 10.194 | 1.19 | 12.13
小 计 | [6 empty] | 12
三 | 弱电
1 | 031301017002 | 脚手架搭拆 |  | 项 | 1 | 89.54 | 89.54
(1) | JSJ005换1 | 电气设备安装脚手架搭拆费 |  | 元 | 75.241 | 1.19 | 89.54
小 计 | [6 empty] | 90
合 计 | [6 empty] | 128

## 表7_单价措施项目清单与计价表_17取费_2
表7
单价措施项目清单与计价表
工程名称：配电房改造工程_装饰单位工程
序号 | 项目编码 | 项目名称 | 项目特征描述 | 计量 单位 | 工程量 | 金 额（元）
[6 empty] | 综合单价 | 合价
一 | 装饰工程
1 | 011701002001 | 外脚手架及垂直封闭安全网 | 1.搭设方式:外墙扣件式钢管脚手架 双排 建筑物高度30m以内 2.安全网材质:阻燃安全网 | m2 | 102 | 56.83 | 5796.66
(1) | 10117001换1 | 外墙扣件式钢管脚手架 双排 建筑物高度30m以内 |  | m2 | 102 | 47.23 | 4817.46
(2) | 10117015换1 | 建筑物垂直封闭 阻燃安全网 |  | m2 | 102 | 9.6 | 979.2
2 | 011705001001 | 大型机械设备进出场及安拆 | 1.机械设备名称:汽车式起重机 | 项 | 1 | 4515.42 | 4515.42
(1) | 40107062换1 | 汽车式起重机 |  | 台次 | 2 | 2257.71 | 4515.42
小 计 | [6 empty] | 10312
合 计 | [6 empty] | 10312

## 表7_单价措施项目清单与计价表_17取费_3
表7
单价措施项目清单与计价表
工程名称：排水沟改造_市政单位工程
序号 | 项目编码 | 项目名称 | 项目特征描述 | 计量 单位 | 工程量 | 金 额（元）
[6 empty] | 综合单价 | 合价
一 | 排水沟改造
小 计 | [6 empty] | 0
合 计 | [6 empty] | 0

## 表7_单价措施项目清单与计价表_17取费_4
表7
单价措施项目清单与计价表
工程名称：停车场_市政单位工程
序号 | 项目编码 | 项目名称 | 项目特征描述 | 计量 单位 | 工程量 | 金 额（元）
[6 empty] | 综合单价 | 合价
一 | 道路工程
1 | 041106001001 | 大型机械设备进出场及安拆 | 1.履带式单斗挖掘机进出场费 (1m3以外) | 项 | 1 | 2594.88 | 2594.88
(1) | 10117124换1 | 履带式单斗挖掘机进出场费 (1m3以外) |  | 台次 | 1 | 2594.88 | 2594.88
小 计 | [6 empty] | 2595
合 计 | [6 empty] | 2595

## 表7_单价措施项目清单与计价表_17取费_5
表7
单价措施项目清单与计价表
工程名称：钢结构停车库_土建单位工程
序号 | 项目编码 | 项目名称 | 项目特征描述 | 计量 单位 | 工程量 | 金 额（元）
[6 empty] | 综合单价 | 合价
一 | 土石方工程
小 计 | [6 empty] | 0
二 | 一般土建
1 | 011702001001 | 基础模板 | 1.基础类型:垫层 | m2 | 4.48 | 72.25 | 323.68
(1) | 10117035换1 | 现浇混凝土胶合板模板 垫层 |  | m2 | 4.48 | 72.25 | 323.68
2 | 011702001002 | 基础模板 | 1.基础类型:独立基础 | m2 | 11.52 | 73.53 | 847.07
(1) | 10117037换1 | 现浇混凝土胶合板模板 独立基础 |  | m2 | 11.52 | 73.53 | 847.07
3 | 011702002001 | 柱模板 | 1.支撑高度:3.6m以内 | m2 | 6.4 | 94.25 | 603.2
(1) | 10117045换1 | 现浇混凝土胶合板模板 独立矩形柱 |  | m2 | 6.4 | 94.25 | 603.2
小 计 | [6 empty] | 1774
三 | 钢结构
1 | 041111003001 | 移动式水马围挡 | 1.高度:0.8m | m | 40 | 23.23 | 929.2
(1) | bc005 | 移动式水马围挡 |  | m | 40 | 23.23 | 929.2
小 计 | [6 empty] | 929
合 计 | [6 empty] | 2703

## 表7_单价措施项目清单与计价表_17取费_6
表7
单价措施项目清单与计价表
工程名称：钢结构停车库_安装单位工程
序号 | 项目编码 | 项目名称 | 项目特征描述 | 计量 单位 | 工程量 | 金 额（元）
[6 empty] | 综合单价 | 合价
一 | 电气工程
1 | 031301017004 | 脚手架搭拆 |  | 项 | 1 | 113.35 | 113.35
(1) | JSJ005换3 | 电气设备安装脚手架搭拆费 |  | 元 | 97.717 | 1.16 | 113.35
小 计 | [6 empty] | 113
合 计 | [6 empty] | 113

## 表7_单价措施项目清单与计价表_17取费_7
表7
单价措施项目清单与计价表
工程名称：钢结构停车库_膜结构雨棚
序号 | 项目编码 | 项目名称 | 项目特征描述 | 计量 单位 | 工程量 | 金 额（元）
[6 empty] | 综合单价 | 合价
一 | 土石方工程
小 计 | [6 empty] | 0
二 | 一般土建
1 | 011702001003 | 基础模板 | 1.基础类型:垫层 | m2 | 4.48 | 72.25 | 323.68
(1) | 10117035换2 | 现浇混凝土胶合板模板 垫层 |  | m2 | 4.48 | 72.25 | 323.68
2 | 011702001004 | 基础模板 | 1.基础类型:独立基础 | m2 | 11.52 | 73.53 | 847.07
(1) | 10117037换2 | 现浇混凝土胶合板模板 独立基础 |  | m2 | 11.52 | 73.53 | 847.07
3 | 011702002002 | 柱模板 | 1.支撑高度:3.6m2以内 | m2 | 6.4 | 78.53 | 502.59
(1) | 10117045换2 | 现浇混凝土胶合板模板 独立矩形柱 |  | m2 | 6.4 | 78.53 | 502.59
小 计 | [6 empty] | 1673
三 | 钢结构
1 | 041111003002 | 移动式水马围挡 | 1.高度:0.8m | m | 40 | 23.23 | 929.2
(1) | bc005 | 移动式水马围挡 |  | m | 40 | 23.23 | 929.2
小 计 | [6 empty] | 929
合 计 | [6 empty] | 2602

## 表7_单价措施项目清单与计价表_17取费_8
表7
单价措施项目清单与计价表
工程名称：暂列金额_装饰单位工程
序号 | 项目编码 | 项目名称 | 项目特征描述 | 计量 单位 | 工程量 | 金 额（元）
[6 empty] | 综合单价 | 合价
一 | 装饰工程
小 计 | [6 empty] | 0
合 计 | [6 empty] | 0

## 表8_其他项目清单与计价汇总表_17取费
表8
其他项目清单与计价汇总表
工程名称：泉厦高速公路清障中心_装饰单位工程
序号 | 项目名称 | 金额(元) | 备注
1 | 暂列金额 | 0
2 | 专业工程暂估价 | 0
3 | 总承包服务费 | 0
合计 |  | 0 | ——

## 表8_其他项目清单与计价汇总表_17取费_1
表8
其他项目清单与计价汇总表
工程名称：泉厦高速公路清障中心_安装单位工程
序号 | 项目名称 | 金额(元) | 备注
1 | 暂列金额 | 0
2 | 专业工程暂估价 | 0
3 | 总承包服务费 | 0
合计 |  | 0 | ——

## 表8_其他项目清单与计价汇总表_17取费_2
表8
其他项目清单与计价汇总表
工程名称：配电房改造工程_装饰单位工程
序号 | 项目名称 | 金额(元) | 备注
1 | 暂列金额 | 0
2 | 专业工程暂估价 | 0
3 | 总承包服务费 | 0
合计 |  | 0 | ——

## 表8_其他项目清单与计价汇总表_17取费_3
表8
其他项目清单与计价汇总表
工程名称：排水沟改造_市政单位工程
序号 | 项目名称 | 金额(元) | 备注
1 | 暂列金额 | 0
2 | 专业工程暂估价 | 0
3 | 总承包服务费 | 0
合计 |  | 0 | ——

## 表8_其他项目清单与计价汇总表_17取费_4
表8
其他项目清单与计价汇总表
工程名称：停车场_市政单位工程
序号 | 项目名称 | 金额(元) | 备注
1 | 暂列金额 | 0
2 | 专业工程暂估价 | 0
3 | 总承包服务费 | 0
合计 |  | 0 | ——

## 表8_其他项目清单与计价汇总表_17取费_5
表8
其他项目清单与计价汇总表
工程名称：钢结构停车库_土建单位工程
序号 | 项目名称 | 金额(元) | 备注
1 | 暂列金额 | 0
2 | 专业工程暂估价 | 0
3 | 总承包服务费 | 0
合计 |  | 0 | ——

## 表8_其他项目清单与计价汇总表_17取费_6
表8
其他项目清单与计价汇总表
工程名称：钢结构停车库_安装单位工程
序号 | 项目名称 | 金额(元) | 备注
1 | 暂列金额 | 0
2 | 专业工程暂估价 | 0
3 | 总承包服务费 | 0
合计 |  | 0 | ——

## 表8_其他项目清单与计价汇总表_17取费_7
表8
其他项目清单与计价汇总表
工程名称：钢结构停车库_膜结构雨棚
序号 | 项目名称 | 金额(元) | 备注
1 | 暂列金额 | 0
2 | 专业工程暂估价 | 0
3 | 总承包服务费 | 0
合计 |  | 0 | ——

## 表8_其他项目清单与计价汇总表_17取费_8
表8
其他项目清单与计价汇总表
工程名称：暂列金额_装饰单位工程
序号 | 项目名称 | 金额(元) | 备注
1 | 暂列金额 | 40000
2 | 专业工程暂估价 | 0
3 | 总承包服务费 | 0
合计 |  | 40000 | ——

## 表9-1_暂列金额明细表_17取费
表9-1
暂列金额明细表
工程名称：泉厦高速公路清障中心_装饰单位工程
序号 | 项目名称 | 金额（元） | 备注
1 | 设计变更和现场签证暂列金额 | 0
2 | 优质工程增加费 | 0
3 | 缩短定额工期增加费 | 0
4 | 发包人检测费 | 0
5 | 工程噪音超标排污费 | 0
6 | 渣土收纳费 | 0
合 计 |  | 0 | --

## 表9-1_暂列金额明细表_17取费_1
表9-1
暂列金额明细表
工程名称：泉厦高速公路清障中心_安装单位工程
序号 | 项目名称 | 金额（元） | 备注
1 | 设计变更和现场签证暂列金额 | 0
2 | 优质工程增加费 | 0
3 | 缩短定额工期增加费 | 0
4 | 发包人检测费 | 0
5 | 工程噪音超标排污费 | 0
6 | 渣土收纳费 | 0
合 计 |  | 0 | --

## 表9-1_暂列金额明细表_17取费_2
表9-1
暂列金额明细表
工程名称：配电房改造工程_装饰单位工程
序号 | 项目名称 | 金额（元） | 备注
1 | 设计变更和现场签证暂列金额 | 0
2 | 优质工程增加费 | 0
3 | 缩短定额工期增加费 | 0
4 | 发包人检测费 | 0
5 | 工程噪音超标排污费 | 0
6 | 渣土收纳费 | 0
合 计 |  | 0 | --

## 表9-1_暂列金额明细表_17取费_3
表9-1
暂列金额明细表
工程名称：排水沟改造_市政单位工程
序号 | 项目名称 | 金额（元） | 备注
1 | 设计变更和现场签证暂列金额 | 0
2 | 优质工程增加费 | 0
3 | 缩短定额工期增加费 | 0
4 | 远程监控系统租赁费 | 0
5 | 发包人检测费 | 0
6 | 工程噪音超标排污费 | 0
7 | 渣土收纳费 | 0
合 计 |  | 0 | --

## 表9-1_暂列金额明细表_17取费_4
表9-1
暂列金额明细表
工程名称：停车场_市政单位工程
序号 | 项目名称 | 金额（元） | 备注
1 | 设计变更和现场签证暂列金额 | 0
2 | 优质工程增加费 | 0
3 | 缩短定额工期增加费 | 0
4 | 发包人检测费 | 0
5 | 工程噪音超标排污费 | 0
6 | 渣土收纳费 | 0
合 计 |  | 0 | --

## 表9-1_暂列金额明细表_17取费_5
表9-1
暂列金额明细表
工程名称：钢结构停车库_土建单位工程
序号 | 项目名称 | 金额（元） | 备注
1 | 设计变更和现场签证暂列金额 | 0
2 | 优质工程增加费 | 0
3 | 缩短定额工期增加费 | 0
4 | 发包人检测费 | 0
5 | 工程噪音超标排污费 | 0
6 | 渣土收纳费 | 0
合 计 |  | 0 | --

## 表9-1_暂列金额明细表_17取费_6
表9-1
暂列金额明细表
工程名称：钢结构停车库_安装单位工程
序号 | 项目名称 | 金额（元） | 备注
1 | 设计变更和现场签证暂列金额 | 0
2 | 优质工程增加费 | 0
3 | 缩短定额工期增加费 | 0
4 | 发包人检测费 | 0
5 | 工程噪音超标排污费 | 0
6 | 渣土收纳费 | 0
合 计 |  | 0 | --

## 表9-1_暂列金额明细表_17取费_7
表9-1
暂列金额明细表
工程名称：钢结构停车库_膜结构雨棚
序号 | 项目名称 | 金额（元） | 备注
1 | 设计变更和现场签证暂列金额 | 0
2 | 优质工程增加费 | 0
3 | 缩短定额工期增加费 | 0
4 | 发包人检测费 | 0
5 | 工程噪音超标排污费 | 0
6 | 渣土收纳费 | 0
合 计 |  | 0 | --

## 表9-1_暂列金额明细表_17取费_8
表9-1
暂列金额明细表
工程名称：暂列金额_装饰单位工程
序号 | 项目名称 | 金额（元） | 备注
1 | 设计变更和现场签证暂列金额 | 40000
2 | 优质工程增加费 | 0
3 | 缩短定额工期增加费 | 0
4 | 发包人检测费 | 0
5 | 工程噪音超标排污费 | 0
6 | 渣土收纳费 | 0
合 计 |  | 40000 | --

## 表9-2_专业工程暂估价明细表_17取费
表9-2
专业工程暂估价明细表
工程名称：泉厦高速公路清障中心_装饰单位工程
序号 | 项目名称 | 金额（元） | 备注
合 计 |  | 0 | --

## 表9-2_专业工程暂估价明细表_17取费_1
表9-2
专业工程暂估价明细表
工程名称：泉厦高速公路清障中心_安装单位工程
序号 | 项目名称 | 金额（元） | 备注
合 计 |  | 0 | --

## 表9-2_专业工程暂估价明细表_17取费_2
表9-2
专业工程暂估价明细表
工程名称：配电房改造工程_装饰单位工程
序号 | 项目名称 | 金额（元） | 备注
合 计 |  | 0 | --

## 表9-2_专业工程暂估价明细表_17取费_3
表9-2
专业工程暂估价明细表
工程名称：排水沟改造_市政单位工程
序号 | 项目名称 | 金额（元） | 备注
合 计 |  | 0 | --

## 表9-2_专业工程暂估价明细表_17取费_4
表9-2
专业工程暂估价明细表
工程名称：停车场_市政单位工程
序号 | 项目名称 | 金额（元） | 备注
合 计 |  | 0 | --

## 表9-2_专业工程暂估价明细表_17取费_5
表9-2
专业工程暂估价明细表
工程名称：钢结构停车库_土建单位工程
序号 | 项目名称 | 金额（元） | 备注
合 计 |  | 0 | --

## 表9-2_专业工程暂估价明细表_17取费_6
表9-2
专业工程暂估价明细表
工程名称：钢结构停车库_安装单位工程
序号 | 项目名称 | 金额（元） | 备注
合 计 |  | 0 | --

## 表9-2_专业工程暂估价明细表_17取费_7
表9-2
专业工程暂估价明细表
工程名称：钢结构停车库_膜结构雨棚
序号 | 项目名称 | 金额（元） | 备注
合 计 |  | 0 | --

## 表9-2_专业工程暂估价明细表_17取费_8
表9-2
专业工程暂估价明细表
工程名称：暂列金额_装饰单位工程
序号 | 项目名称 | 金额（元） | 备注
合 计 |  | 0 | --