## 控制价
控制价
工程名称:金山服务区A区业态装修工程施工协作队伍采购（二次采购）
序号 | 单项工程名称 | 金额(元) | 其中: 安全文明施工费(元)
1 | 金山服务区驿佳购 | 383771 | 1497
2 | 金山服务区A区加油站檐口改造 | 248239 | 8468
合 计 |  | 632010 | 9965

## 分部分项工程量清单与计价审核表(含定额)
分部分项工程量清单与计价审核表
项目名称：金山服务区A区业态装修工程施工协作队伍采购（二次采购） | [6 empty] | 第1页 共18页
序号 | 项目编码 | 项目名称 | 项目特征描述 | 计量单位 | 工程量 | 金 额(元)
[6 empty] | 综合单价 |  | 合价
金山服务区驿佳购 | [8 empty] | 单项工程(17房屋建筑与装饰)
驿佳购 | [8 empty] | 单位工程(17房屋建筑与装饰)
综合砌筑部分 | [8 empty] | 分项工程(17房屋建筑与装饰)
1 | 010801002001 | 木质门带套 | (1)成品木门 1000*2200mm (2)含五金 | 樘 | 1 | 2150.7 |  | 2150.7
1.1 | 10108002 | 成品木门安装(成品实木木门扇安装) |  | m2 | 2.2 | 977.59 |  | 2150.7
2 | 010801002006 | 木质门带套 | (1)成品木门 1270*2200mm (2)含五金 | 樘 | 1 | 2731.39 |  | 2731.39
2.1 | 10108002 | 成品木门安装(成品实木木门扇安装) |  | m2 | 2.794 | 977.59 |  | 2731.39
3 | 010402001001 | 砌块墙 | (1)砌块砌体(蒸压加气混凝土砌块墙 现拌砂浆200mm厚以内) | m3 | 29.158 | 567.84 |  | 16557.08
3.1 | 10104017 | 砌块砌体(蒸压加气混凝土砌块墙 现拌砂浆200mm厚以内) |  | m3 | 29.158 | 567.84 |  | 16557.08
4 | 011201001001 | 墙面一般抹灰 | (1)内墙面水泥砂浆一般抹灰(12+6mm厚 砖墙、混凝土墙) (2)界面剂、铺网(素水泥浆界面剂) | m2 | 291.584 | 44.65 |  | 13019.23
4.1 | 10112001 | 内墙面水泥砂浆一般抹灰(12+6mm厚 砖墙、混凝土墙) |  | m2 | 291.584 | 40.5 |  | 11809.15
4.2 | 10112059 | 界面剂、铺网(素水泥浆界面剂) |  | m2 | 291.584 | 4.15 |  | 1210.07
5 | 011601001001 | 砖（石）砌体拆除 | (1)拆除砖（石）砌体(拆除砌体 加气混凝土 砌块) | m3 | 4.659 | 79.53 |  | 370.53
5.1 | 10116003 | 拆除砖（石）砌体(拆除砌体 加气混凝土 砌块) |  | m3 | 4.659 | 79.53 |  | 370.53
6 | 010103002001 | 余方弃置 | (1)人工装、运石碴(人工装车 石碴) (2)自卸汽车运石碴(载重10t以内 运距25km以内) | m3 | 4.659 | 179.99 |  | 838.57
6.1 | 10101128 | 人工装、运石碴(人工装车 石碴) |  | m3 | 4.659 | 29.93 |  | 139.44
6.2 | 10101154T | 自卸汽车运石碴(载重10t以内 运距25km以内) |  | m3 | 4.659 | 150.06 |  | 699.13
门楣 | [8 empty] | 分项工程(17房屋建筑与装饰)
7 | 011207001009 | 吊眉 | (1)墙面装饰板 (2)吊眉高度 (3)900mm (4)其他(附墙钢骨架制作、安装) (5)墙面饰面(阻燃板基层) (6)墙面饰面(18厘胡桃木饰面板)（门楣） (7)底面白色乳胶漆 | m2 | 19.125 | 386.99 |  | 7401.18
7.1 | 10106016 | 其他(附墙钢骨架制作、安装 |  | t | 0.156 | 10102.83 |  | 1576.04
分部分项工程量清单与计价审核表
项目名称：金山服务区A区业态装修工程施工协作队伍采购（二次采购） | [6 empty] | 第2页 共18页
序号 | 项目编码 | 项目名称 | 项目特征描述 | 计量单位 | 工程量 | 金 额(元)
[6 empty] | 综合单价 |  | 合价
)
7.2 | 10112216T | 墙面饰面(阻燃板基层) |  | m2 | 19.125 | 62.02 |  | 1186.13
7.3 | 10112225T | 墙面饰面(18厘胡桃木饰面) |  | m2 | 19.125 | 196.43 |  | 3756.72
7.4 | 10114132 | 基层白色乳胶漆 |  | m2 | 19.125 | 46.13 |  | 882.24
8 | 011207001036 | 墙面装饰板 墙面封板 门楣往上0.8米高 | (1)墙面饰面(40*40方管骨架加固) (2)墙面饰面(阻燃板基层) | m2 | 17.704 | 155.04 |  | 2744.83
8.1 | 10106016 | 其他(附墙钢骨架制作、安装) |  | t | 0.163 | 10102.83 |  | 1646.76
8.2 | 10112216T | 墙面饰面(阻燃板基层) |  | m2 | 17.704 | 62.02 |  | 1098
9 | 011508005003 | 吸塑字 门头logo | (1)吸塑字 门头logo (2)不发光亚克力字(≤1.0m2且>0.8 m2 其他面) | 个 | 19 | 321.91 |  | 6116.29
9.1 | 10115232T | 不发光亚克力字(≤1.0m2且>0.8 m2 其他面) |  | 个 | 19 | 321.91 |  | 6116.29
10 | 011208001001 | 柱（梁）面装饰 | (1)石材墙面(镀锌钢骨架) (2)芝麻灰花岗岩干挂 | m2 | 6.668 | 293.54 |  | 1957.32
10.1 | 10112201 | 石材墙面(镀锌钢骨架) |  | t | 0.022 | 12293.04 |  | 270.45
10.2 | 10112197T | 芝麻灰花岗岩干挂 |  | m2 | 6.668 | 252.98 |  | 1686.87
11 | 011208001004 | 柱（梁）面装饰 | (1)12厚阻燃板 (2)黑钛不锈钢 | m2 | 0.711 | 365.74 |  | 260.04
11.1 | 10112216T | 墙面饰面(阻燃板基层) |  | m2 | 0.711 | 62.02 |  | 44.1
11.2 | 10112242T | 墙面饰面(不锈钢面板 墙面) |  | m2 | 0.711 | 303.72 |  | 215.94
12 | 011507003001 | 亚克力发光灯箱 | (1)3500*100mm (2)钢管骨架 (3)亚克力板 | m2 | 2.1 | 504.03 |  | 1058.46
12.1 | 10115176 | 平面广告牌基层(钢结构 一般) |  | m2 | 2.1 | 217.17 |  | 456.06
12.2 | 10115182T | 亚克力面板 |  | m2 | 2.1 | 286.86 |  | 602.41
13 | 011507003002 | 软膜灯箱 | (1)510*1020mm (2)铝合金边框 (3)软膜面层 | m2 | 1.04 | 925.36 |  | 962.37
13.1 | 10115173 | 墙面灯箱基层(铝合金框) |  | m2 | 1.04 | 872.13 |  | 907.02
13.2 | 10115189T | 灯箱、广告牌面层(灯箱布) |  | m2 | 1.04 | 53.22 |  | 55.35
14 | 011507003003 | 软膜灯箱 | (1)510*1020mm (2)铝合金边框 (3)软膜面层 | m2 | 5.614 | 2484.36 |  | 13947.2
14.1 | 10115178 | 箱（竖）式广告牌基层(钢结构（厚） ≤500mm 矩形) |  | m3 | 5.614 | 1559.01 |  | 8752.28
14.2 | 10115173 | 墙面灯箱基层(铝合金框) |  | m2 | 5.614 | 872.13 |  | 4896.14
14.3 | 10115189T | 灯箱、广告牌面层(灯箱布) |  | m2 | 5.614 | 53.22 |  | 298.78
15 | 010803002001 | 水晶卷帘门 | (1)水晶卷帘门 (2)规格：4465*2800mm； (3)6830*2800mm； (4)6620*2800mm | m2 | 50.162 | 540.32 |  | 27103.53
15.1 | 10108036T | 无机复合防火卷帘门 |  | m2 | 50.162 | 540.32 |  | 27103.53
分部分项工程量清单与计价审核表
项目名称：金山服务区A区业态装修工程施工协作队伍采购（二次采购） | [6 empty] | 第3页 共18页
序号 | 项目编码 | 项目名称 | 项目特征描述 | 计量单位 | 工程量 | 金 额(元)
[6 empty] | 综合单价 |  | 合价
驿佳购室内装修 | [8 empty] | 分项工程(17房屋建筑与装饰)
楼地面部分
16 | 011102003003 | 块料楼地面 | (1)150*750通体抛釉砖 | m2 | 174.06 | 218.15 |  | 37971.19
16.1 | 10111046T | (地砖楼地面 水泥砂浆结合层 不勾缝 周长3200mm以内) |  | m2 | 174.06 | 218.15 |  | 37971.19
立面部分
17 | 011406001006 | 抹灰面油漆涂料 | (1)部位:内墙面 (2)基层类型:抹灰面 (3)腻子种类、遍数:满刮腻子一遍 (4)防护材料种类:白色乳胶漆二道 | m2 | 12.542 | 34.01 |  | 426.55
17.1 | 10114147T | 内墙涂料(墙面 二遍) |  | m2 | 12.542 | 34.01 |  | 426.55
18 | 011105006004 | 金属踢脚线 | (1)金属踢脚线 (2)黑钛不锈钢(装配式金属踢脚线) (3)150mm (4)黑钛踢脚线 | m | 3.8 | 53.1 |  | 201.78
18.1 | 10111101 | 多层板基底、面饰不锈钢板踢脚板（150mm高） |  | m | 3.8 | 53.1 |  | 201.78
19 | 011207001007 | 墙面装饰板-柜台上部灯箱 | (1)墙面装饰板 (2)墙面饰面(木龙骨断面24cm2 双向平均中距30cm) (3)其他油漆(双向木龙骨 防火涂料二遍) (4)墙面饰面(木质饰面板 墙面、墙裙) (5)灯箱、广告牌面层(灯箱布) (6)实木线条饰面 | m2 | 11.282 | 519.09 |  | 5856.37
19.1 | 10112219 | 墙面饰面(木龙骨断面24cm2 双向平均中距30cm) |  | m2 | 11.282 | 78.15 |  | 881.69
19.2 | 10114082 | 其他油漆(双向木龙骨 防火涂料二遍) |  | m2 | 11.282 | 29.54 |  | 333.27
19.3 | 10112225T | 墙面饰面(木质饰面板 墙面裙) |  | m2 | 36.859 | 101.78 |  | 3751.51
19.4 | 10115189 | 灯箱、广告牌面层(灯箱布) |  | m2 | 11.282 | 35.23 |  | 397.46
19.5 | 10112228 | 实木线条饰面 |  | m2 | 5.024 | 98.01 |  | 492.4
20 | 011507001008 | 牌匾 1600*500mm | (1)定制牌匾 1600*500mm | 个 | 3 | 1650 |  | 4950
20.1 | 01B041 | 牌匾 1600*500mm |  | 个 | 3 | 1650 |  | 4950
21 | 011207001019 | 艺术构件砖 B立面背景墙 | (1)艺术构件砖 | m2 | 1.12 | 1250 |  | 1400
21.1 | 01B063 | 艺术构件砖 |  | m2 | 1.12 | 1250 |  | 1400
22 | 011207001020 | 墙面装饰板 B立面背景墙 | (1)墙面饰面(木龙骨断面24cm2 双向平均中距30cm) (2)其他油漆(双向木龙骨 防火涂料二遍) (3)墙面饰面(阻燃板基层) (4)墙面硬包 真丝墙布 | m2 | 5.558 | 390.09 |  | 2168.12
22.1 | 10112219 | 墙面饰面(木龙骨断面24cm2 |  | m2 | 5.558 | 78.15 |  | 434.36
分部分项工程量清单与计价审核表
项目名称：金山服务区A区业态装修工程施工协作队伍采购（二次采购） | [6 empty] | 第4页 共18页
序号 | 项目编码 | 项目名称 | 项目特征描述 | 计量单位 | 工程量 | 金 额(元)
[6 empty] | 综合单价 |  | 合价
双向平均中距30cm)
22.2 | 10114082 | 其他油漆(双向木龙骨 防火涂料二遍) |  | m2 | 5.558 | 29.54 |  | 164.18
22.3 | 10112217T | 墙面饰面(阻燃板基层) |  | m2 | 5.558 | 62.83 |  | 349.21
22.4 | 10112217T | 墙面硬包 真丝墙布 |  | m2 | 5.558 | 219.57 |  | 1220.37
23 | 011207001021 | 墙面装饰板 18厘生态免漆板 | (1)墙面饰面(木龙骨断面24cm2 双向平均中距30cm) (2)其他油漆(双向木龙骨 防火涂料二遍) (3)墙面饰面(18mm生态免漆板) | m2 | 7.068 | 354.83 |  | 2507.94
23.1 | 10112219 | 墙面饰面(木龙骨断面24cm2 双向平均中距30cm) |  | m2 | 7.068 | 78.15 |  | 552.36
23.2 | 10114082 | 其他油漆(双向木龙骨 防火涂料二遍) |  | m2 | 7.068 | 29.54 |  | 208.79
23.3 | 10112217T | 18厘生态免漆板 |  | m2 | 7.068 | 247.14 |  | 1746.79
24 | 011208001003 | 柱（梁）面装饰 | (1)墙面饰面(木龙骨断面24cm2 双向平均中距30cm) (2)其他油漆(双向木龙骨 防火涂料二遍) (3)墙面饰面(阻燃板基层) (4)墙面饰面 胡桃木饰面 | m2 | 42.75 | 331.28 |  | 14162.22
24.1 | 10112264 | 柱(梁)面饰面(方柱、梁木龙骨 断面7.5cm2以内 龙骨平均中距300mm以内) |  | m2 | 42.75 | 51.43 |  | 2198.63
24.2 | 10114082 | 其他油漆(双向木龙骨 防火涂料二遍) |  | m2 | 42.75 | 29.54 |  | 1262.84
24.3 | 10112216T | 12mm阻燃板基层 |  | m2 | 42.75 | 60.39 |  | 2581.67
24.4 | 10112216T | 18mm胡桃木饰面 |  | m2 | 42.75 | 189.92 |  | 8119.08
25 | 011508005004 | “海丝高速”uv发光字logo | (1)“海丝高速”uv发光字logo (2)不发光亚克力字(≤1.0m2且>0.8 m2 其他面) | 个 | 9 | 302.51 |  | 2722.59
25.1 | 10115232T | 不发光亚克力字(≤1.0m2且>0.8 m2 其他面) |  | 个 | 9 | 302.51 |  | 2722.59
26 | 011505010001 | 镜面玻璃 | (1)防雾银镜 (2)规格：600*1150mm | m2 | 0.69 | 175.89 |  | 121.36
26.1 | 10115134 | 浴厕配件(盥洗室台镜 不带框 ≤1.0m2) |  | m2 | 0.69 | 175.89 |  | 121.36
27 | 011207001067 | 墙面装饰板 | (1)墙面饰面(木龙骨断面24cm2 双向平均中距30cm) (2)其他油漆(双向木龙骨 防火涂料二遍) (3)墙面饰面(乳白色亚克力板) (4)墙面饰面 定制实木花格 | m2 | 10.818 | 568.73 |  | 6152.52
27.1 | 10112219 | 墙面饰面(木龙骨断面24cm2 |  | m2 | 10.818 | 78.15 |  | 845.43
分部分项工程量清单与计价审核表
项目名称：金山服务区A区业态装修工程施工协作队伍采购（二次采购） | [6 empty] | 第5页 共18页
序号 | 项目编码 | 项目名称 | 项目特征描述 | 计量单位 | 工程量 | 金 额(元)
[6 empty] | 综合单价 |  | 合价
双向平均中距30cm)
27.2 | 10114082 | 其他油漆(双向木龙骨 防火涂料二遍) |  | m2 | 10.818 | 29.54 |  | 319.56
27.3 | 10112226T | 8mm乳白色亚克力板 |  | m2 | 10.818 | 258.8 |  | 2799.7
27.4 | 10112225T | 定制实木花格造型 |  | m2 | 10.818 | 202.24 |  | 2187.83
28 | 011207001068 | 墙面装饰板 | (1)墙面饰面(木龙骨断面24cm2 双向平均中距30cm) (2)其他油漆(双向木龙骨 防火涂料二遍) (3)墙面饰面(阻燃板基层) (4)墙面饰面 爵士白大理石 | m2 | 1.95 | 493.42 |  | 962.17
28.1 | 10112219 | 墙面饰面(木龙骨断面24cm2 双向平均中距30cm) |  | m2 | 1.95 | 78.15 |  | 152.39
28.2 | 10114082 | 其他油漆(双向木龙骨 防火涂料二遍) |  | m2 | 1.95 | 29.54 |  | 57.6
28.3 | 10112216T | 墙面饰面(阻燃板基层) |  | m2 | 1.95 | 60.39 |  | 117.76
28.4 | 10112192T | 石材墙面(内墙粘贴石材 粉状型建筑胶贴剂粘贴) |  | m2 | 1.95 | 325.35 |  | 634.43
29 | 00100001 | 中区镂空隔断 | (1)1.2厘304不锈钢香槟金定制造型 | 项 | 1 | 4200.49 |  | 4200.49
29.1 | 1BA002T | 1.2厘304不锈钢定制造型 |  | 项 | 1 | 4200.49 |  | 4200.49
30 | 010810001001 | 吊幔 | (1)吊幔挂杆 (2)挂式吊幔 | m2 | 9.435 | 365.82 |  | 3451.51
30.1 | 10108103T | 吊幔挂杆 |  | m | 3.145 | 30.95 |  | 97.34
30.2 | 10115189T | 挂式吊幔 |  | m2 | 9.435 | 355.5 |  | 3354.14
天棚吊顶部分
31 | 011302001003 | 天棚吊顶 | (1)天棚吊顶 (2)天棚龙骨(装配式U型轻钢(不上人型) 面层规格 600mm×600mm 平面) (3)木龙骨及木夹板基层需刷防火涂料3遍，铁件基础需刷防锈漆3遍 (4)天棚基层(阻燃胶合板(18mm)) (5)纸面石膏板天棚基层 | m2 | 26.99 | 223.7 |  | 6037.66
31.1 | 10113020 | 天棚龙骨(装配式U型轻钢(不上人型) 面层规格 600mm×600mm 跌级) |  | m2 | 26.99 | 68.04 |  | 1836.4
31.2 | 10114110T | 金属面其他油漆(金属面 红丹防锈漆三遍) |  | m2 | 26.99 | 21.09 |  | 569.22
31.3 | 10113070T | 天棚基层 18mm阻燃板 |  | m2 | 26.99 | 73.62 |  | 1987
31.4 | 10114084T | 其他油漆(木基层板 防火涂料三遍) |  | m2 | 26.99 | 25.31 |  | 683.12
31.5 | 10113071T | 纸面石膏板天棚基层 |  | m2 | 35.014 | 27.47 |  | 961.83
32 | 011407003004 | 吊顶刷白色乳胶漆 | (1)吊顶刷白色乳胶漆 | m2 | 35.014 | 37.23 |  | 1303.57
分部分项工程量清单与计价审核表
项目名称：金山服务区A区业态装修工程施工协作队伍采购（二次采购） | [6 empty] | 第6页 共18页
序号 | 项目编码 | 项目名称 | 项目特征描述 | 计量单位 | 工程量 | 金 额(元)
[6 empty] | 综合单价 |  | 合价
(2)内墙涂料(天棚面 二遍)
32.1 | 10114149 | 内墙涂料(天棚面 二遍) |  | m2 | 35.014 | 37.23 |  | 1303.57
33 | 011304003003 | 天棚开孔 | (1)天棚开孔 (2)天棚开孔(灯光孔、风口，每个面积在0.02m2以内) | 个 | 21 | 17.56 |  | 368.76
33.1 | 10113225 | 天棚开孔(灯光孔、风口，每个面积在0.5m2以内) |  | 个 | 21 | 17.56 |  | 368.76
34 | 011301001002 | 天棚抹灰 | (1)基层类型:混凝土 (2)抹灰厚度、材料种类:10厚 (3)砂浆配合比:1：3水泥砂浆 | m2 | 134.69 | 33.6 |  | 4525.58
34.1 | 10113002 | 天棚抹灰(天棚混凝土板面水泥砂浆找平 厚10mm) |  | m2 | 134.69 | 29.14 |  | 3924.87
34.2 | 10113003 | 天棚抹灰(素水泥浆界面剂) |  | m2 | 134.69 | 4.46 |  | 600.72
35 | 011406001010 | 抹灰面油漆涂料 | (1)部位:天棚 (2)基层类型:混凝土 (3)腻子种类、遍数:满刮腻子 (4)油漆涂料品种、遍数（或厚度）:灰色乳胶漆二遍 | m2 | 134.69 | 37.23 |  | 5014.51
35.1 | 10114149 | 内墙涂料(天棚面 二遍) |  | m2 | 134.69 | 37.23 |  | 5014.51
36 | 011302002001 | 格栅吊顶 | (1)龙骨材料种类、规格、中距:轻钢龙骨600mm×600mm (2)面层材料品种、规格:600*100mm木纹铝方通 | m2 | 21.98 | 221.03 |  | 4858.24
36.1 | 10113027 | 装配式U型轻钢天棚龙骨(上人型)(面层规格 600mm×600mm 平面) |  | m2 | 21.98 | 73.19 |  | 1608.72
36.2 | 10113107T | 天棚造型(铝竹管 条型 间距200mm) |  | m2 | 21.98 | 147.84 |  | 3249.52
仓库室内装修 | [8 empty] | 分项工程(17房屋建筑与装饰)
楼地面部分
37 | 011101001003 | 水泥砂浆楼地面 | (1)水泥砂浆找平层(在混凝土 或硬基层面上 20mm厚) | m2 | 63.2 | 24.15 |  | 1526.28
37.1 | 10111002 | 水泥砂浆找平层(在混凝土 或硬基层面上 20mm厚) |  | m2 | 63.2 | 24.15 |  | 1526.28
38 | 011102003005 | 块料楼地面 | (1)150*750通体抛釉砖 | m2 | 63.2 | 224.07 |  | 14161.22
38.1 | 10111046T | (地砖楼地面 水泥砂浆结合层 不勾缝 周长3200mm以内) |  | m2 | 63.2 | 224.07 |  | 14161.22
立面部分
39 | 011406001008 | 抹灰面油漆涂料 | (1)部位:内墙面 (2)基层类型:抹灰面 (3)腻子种类、遍数:满刮腻子一遍 (4)防护材料种类:白色乳胶漆二道 | m2 | 111.114 | 34.92 |  | 3880.1
分部分项工程量清单与计价审核表
项目名称：金山服务区A区业态装修工程施工协作队伍采购（二次采购） | [6 empty] | 第7页 共18页
序号 | 项目编码 | 项目名称 | 项目特征描述 | 计量单位 | 工程量 | 金 额(元)
[6 empty] | 综合单价 |  | 合价
39.1 | 10114147T | 内墙涂料(墙面 二遍) |  | m2 | 111.114 | 34.92 |  | 3880.1
40 | 011105006005 | 金属踢脚线 | (1)金属踢脚线 (2)黑钛不锈钢(装配式金属踢脚线) (3)150mm (4)黑钛踢脚线 | m | 33.97 | 54.53 |  | 1852.38
40.1 | 10111101 | 多层板基底、面饰不锈钢板踢脚板（150mm高） |  | m | 33.97 | 54.53 |  | 1852.38
天棚吊顶部分
41 | 011301001001 | 天棚抹灰 | (1)基层类型:混凝土 (2)抹灰厚度、材料种类:10厚 (3)砂浆配合比:1：3水泥砂浆 | m2 | 63.2 | 34.5 |  | 2180.4
41.1 | 10113002 | 天棚抹灰(天棚混凝土板面水泥砂浆找平 厚10mm) |  | m2 | 63.2 | 29.92 |  | 1890.94
41.2 | 10113003 | 天棚抹灰(素水泥浆界面剂) |  | m2 | 63.2 | 4.58 |  | 289.46
42 | 011406001009 | 抹灰面油漆涂料 | (1)部位:天棚 (2)基层类型:混凝土 (3)腻子种类、遍数:满刮腻子 (4)油漆涂料品种、遍数（或厚度）:白色乳胶漆二遍 | m2 | 63.2 | 38.25 |  | 2417.4
42.1 | 10114149 | 内墙涂料(天棚面 二遍) |  | m2 | 63.2 | 38.25 |  | 2417.4
预留包厢 | [8 empty] | 分项工程(17房屋建筑与装饰)
楼地面部分
43 | 011101001004 | 水泥砂浆楼地面 | (1)20mm厚1:3 M30(42.5) 砂子4.75mm 稠度50~70mm | m2 | 33.55 | 23.51 |  | 788.76
43.1 | 10111002 | 水泥砂浆找平层(在混凝土 或硬基层面上 20mm厚) |  | m2 | 33.55 | 23.51 |  | 788.76
44 | 011102003006 | 块料楼地面 | (1)150*750通体抛釉砖 | m2 | 33.55 | 218.15 |  | 7318.93
44.1 | 10111046T | (地砖楼地面 水泥砂浆结合层 不勾缝 周长3200mm以内) |  | m2 | 33.55 | 218.15 |  | 7318.93
立面部分
45 | 011406001024 | 抹灰面油漆涂料 | (1)部位:内墙面 (2)基层类型:抹灰面 (3)腻子种类、遍数:满刮腻子一遍 (4)防护材料种类:白色乳胶漆二道 | m2 | 95.212 | 34.01 |  | 3238.16
45.1 | 10114147T | 内墙涂料(墙面 二遍) |  | m2 | 95.212 | 34.01 |  | 3238.16
46 | 011105006015 | 金属踢脚线 | (1)金属踢脚线 (2)黑钛不锈钢(装配式金属踢脚线) (3)150mm (4)黑钛踢脚线 | m | 29.36 | 53.1 |  | 1559.02
46.1 | 10111101 | 多层板基底、面饰不锈钢板踢脚板（150mm高） |  | m | 29.36 | 53.1 |  | 1559.02
天棚吊顶部分
47 | 011301001010 | 天棚抹灰 | (1)基层类型:混凝土 | m2 | 33.55 | 33.6 |  | 1127.28
分部分项工程量清单与计价审核表
项目名称：金山服务区A区业态装修工程施工协作队伍采购（二次采购） | [6 empty] | 第8页 共18页
序号 | 项目编码 | 项目名称 | 项目特征描述 | 计量单位 | 工程量 | 金 额(元)
[6 empty] | 综合单价 |  | 合价
(2)抹灰厚度、材料种类:10厚 (3)砂浆配合比:1：3水泥砂浆
47.1 | 10113002 | 天棚抹灰(天棚混凝土板面水泥砂浆找平 厚10mm) |  | m2 | 33.55 | 29.14 |  | 977.65
47.2 | 10113003 | 天棚抹灰(素水泥浆界面剂) |  | m2 | 33.55 | 4.46 |  | 149.63
48 | 011406001025 | 抹灰面油漆涂料 | (1)部位:天棚 (2)基层类型:混凝土 (3)腻子种类、遍数:满刮腻子 (4)油漆涂料品种、遍数（或厚度）:白色乳胶漆二遍 | m2 | 33.55 | 37.23 |  | 1249.07
48.1 | 10114149 | 内墙涂料(天棚面 二遍) |  | m2 | 33.55 | 37.23 |  | 1249.07
安装工程 | [8 empty] | 单位工程(17安装)
电气工程 | [8 empty] | 分项工程(17安装)
49 | 030404017004 | 配电箱 | (1)成套配电箱安装 驿佳购配电箱 | 台 | 1 | 2873.69 |  | 2873.69
49.1 | 30402076T | 成套配电箱安装 大济驿佳购配电箱 |  | 台 | 1 | 2873.69 |  | 2873.69
50 | 030414002004 | 送配电装置系统 | (1)输配电装置系统调试(≤1kV交流供电) | 系统 | 1 | 290.31 |  | 290.31
50.1 | 30417028 | 输配电装置系统调试(≤1kV交流供电) |  | 系统 | 1 | 290.31 |  | 290.31
51 | 030411003004 | 桥架 | (1)钢制桥架安装 桥架 75*50 | m | 71.87 | 50.6 |  | 3636.62
51.1 | 30409064T | 钢制桥架安装 桥架 75*50 |  | m | 71.87 | 50.6 |  | 3636.62
52 | 030413001009 | 铁构件 | (1)电缆桥架支撑架制作 (2)电缆桥架支撑架安装 | kg | 266.29 | 15.23 |  | 4055.6
52.1 | 30407003 | 电缆桥架支撑架制作 |  | t | 0.266 | 10976.88 |  | 2919.85
52.2 | 30407004 | 电缆桥架支撑架安装 |  | t | 0.266 | 4265.55 |  | 1134.64
53 | 030411001023 | 配管 | (1)砖、混凝土结构暗配 JDG20 | m | 87.35 | 11.15 |  | 973.95
53.1 | 30412008T | 砖、混凝土结构暗配 JDG20 |  | m | 87.35 | 11.15 |  | 973.95
54 | 030411001024 | 配管 | (1)砖、混凝土结构明配 JDG20 | m | 215.27 | 16.78 |  | 3612.23
54.1 | 30412002T | 砖、混凝土结构明配 JDG20 |  | m | 215.27 | 16.78 |  | 3612.23
55 | 030411001025 | 配管 | (1)金属软管敷设 DN32 (2)普通开关、按钮安装(空白面板安装) (3)接线盒安装(接线盒 暗装 暗装开关盒) | m | 3.5 | 53.1 |  | 185.85
55.1 | 30412235T | 金属软管敷设 DN32 |  | m | 3.5 | 43.35 |  | 151.73
55.2 | 30414290 | 普通开关、按钮安装(空白面板安装) |  | 套 | 3.5 | 3.46 |  | 12.11
55.3 | 30413197 | 接线盒安装(接线盒 暗装 暗装开关盒) |  | 个 | 3.5 | 6.29 |  | 22.02
分部分项工程量清单与计价审核表
项目名称：金山服务区A区业态装修工程施工协作队伍采购（二次采购） | [6 empty] | 第9页 共18页
序号 | 项目编码 | 项目名称 | 项目特征描述 | 计量单位 | 工程量 | 金 额(元)
[6 empty] | 综合单价 |  | 合价
56 | 030411001026 | 配管 | (1)金属软管敷设 DN20 (2)接线盒安装(接线盒 暗装 暗装开关盒) (3)普通开关、按钮安装(空白面板安装) | m | 1 | 56.11 |  | 56.11
56.1 | 30412227T | 金属软管敷设 DN20 |  | m | 1 | 46.36 |  | 46.36
56.2 | 30413197 | 接线盒安装(接线盒 暗装 暗装开关盒) |  | 个 | 1 | 6.29 |  | 6.29
56.3 | 30414290 | 普通开关、按钮安装(空白面板安装) |  | 套 | 1 | 3.46 |  | 3.46
57 | 030411001027 | 配管 | (1)金属软管敷设 DN20 | m | 5 | 40.4 |  | 202
57.1 | 30412227T | 金属软管敷设 DN20 |  | m | 5 | 40.4 |  | 202
58 | 030413002009 | 凿(压)槽 | (1)砖结构 墙面开槽 | m | 23.27 | 23.08 |  | 537.07
58.1 | 31011156 | 砖结构 墙面开槽 |  | m | 23.27 | 23.08 |  | 537.07
59 | 030413002010 | 凿(压)槽 | (1)混凝土结构 地面开槽 | m | 53.78 | 50.78 |  | 2730.95
59.1 | 31011161 | 混凝土结构 地面开槽 |  | m | 53.78 | 50.78 |  | 2730.95
60 | 030411006010 | 凿(压)槽 | (1)接线盒安装(接线盒 暗装 暗装开关盒) | 个 | 19 | 6.29 |  | 119.51
60.1 | 30413197 | 接线盒安装(接线盒 暗装 暗装开关盒) |  | 个 | 19 | 6.29 |  | 119.51
61 | 030411006011 | 接线盒 | (1)接线盒安装(接线盒 暗装 暗装灯头盒) | 个 | 64 | 6.09 |  | 389.76
61.1 | 30413198 | 接线盒安装(接线盒 暗装 暗装灯头盒) |  | 个 | 64 | 6.09 |  | 389.76
62 | 030411004016 | 配线 | (1)穿照明线WDZB-BYJ-2.5 | m | 1024.64 | 3.47 |  | 3555.5
62.1 | 30413005T | 穿照明线WDZB-BYJ-2.5 |  | 单线 | 1024.64 | 3.47 |  | 3555.5
63 | 030411004017 | 配线 | (1)穿照明线 WDZB-BYJ-6 | m | 311.37 | 6.25 |  | 1946.06
63.1 | 30413007T | 穿照明线 WDZB-BYJ-6 |  | 单线 | 311.37 | 6.25 |  | 1946.06
64 | 030404035008 | 插座 | (1)普通插座安装 安全型五孔插座 10A | 个 | 6 | 18.24 |  | 109.44
64.1 | 30414307T | 普通插座安装 安全型五孔插座 10A |  | 套 | 6 | 18.24 |  | 109.44
65 | 030404035009 | 插座 | (1)普通插座安装 地插 | 个 | 1 | 217.05 |  | 217.05
65.1 | 30414310T | 普通插座安装 地插 |  | 套 | 1 | 217.05 |  | 217.05
66 | 030404034005 | 照明开关 | (1)单控双联 | 个 | 4 | 25.1 |  | 100.4
66.1 | 30414285T | 单控双联 |  | 套 | 4 | 25.1 |  | 100.4
67 | 030412005010 | 荧光灯 | (1)荧光灯具安装 条形灯 1200*50 | 套 | 30 | 200.06 |  | 6001.8
67.1 | 30414204T | 荧光灯具安装 条形灯 1200*50宽 4000K |  | 套 | 30 | 200.06 |  | 6001.8
68 | 030412005014 | 荧光灯 | (1)荧光灯具安装 条形灯 600*50 | 套 | 50 | 110.71 |  | 5535.5
68.1 | 30414204T | 荧光灯具安装 条形灯 600*50 4000K |  | 套 | 50 | 110.71 |  | 5535.5
69 | 030412005011 | 荧光灯 | (1)荧光艺术装饰灯具安装 LED灯带 | m | 53.67 | 85.45 |  | 4586.1
分部分项工程量清单与计价审核表
项目名称：金山服务区A区业态装修工程施工协作队伍采购（二次采购） | [6 empty] | 第10页 共18页
序号 | 项目编码 | 项目名称 | 项目特征描述 | 计量单位 | 工程量 | 金 额(元)
[6 empty] | 综合单价 |  | 合价
69.1 | 30414124T | 荧光艺术装饰灯具安装 LED灯带 |  | m | 53.67 | 85.45 |  | 4586.1
70 | 030412004014 | 装饰灯 | (1)点光源艺术装饰灯具安装 嵌入式筒灯 | 套 | 21 | 78.41 |  | 1646.61
70.1 | 30414163T | 点光源艺术装饰灯具安装 嵌入式筒灯 |  | 套 | 21 | 78.41 |  | 1646.61
71 | 030412004015 | 装饰灯 | (1)标志、诱导装饰灯具安装 双头应急照明灯 | 套 | 6 | 156.35 |  | 938.1
71.1 | 30414156T | 标志、诱导装饰灯具安装 双头应急照明灯 |  | 套 | 6 | 156.35 |  | 938.1
72 | 030412004016 | 装饰灯 | (1)标志、诱导装饰灯具安装 安全出口灯 | 套 | 3 | 150.91 |  | 452.73
72.1 | 30414156T | 标志、诱导装饰灯具安装 安全出口灯 |  | 套 | 3 | 150.91 |  | 452.73
73 | 030701003007 | 空调器 | (1)5P天花机空调 | 台/组 | 3 | 8759.35 |  | 26278.05
73.1 | 30701010T | 吊顶式、落地式空调器 5P天花机空调 |  | 台 | 3 | 8759.35 |  | 26278.05
74 | 030412004017 | 装饰灯 | (1)装饰吊灯（选样） | 套 | 11 | 346 |  | 3806
74.1 | 30414051T | 装饰吊灯 |  | 套 | 11 | 346 |  | 3806
弱电工程 | [8 empty] | 分项工程(17安装)
75 | 030411005004 | 接线箱 | (1)接线箱安装 弱电箱 300x350x120 | 个 | 1 | 340.47 |  | 340.47
75.1 | 30413188T | 接线箱安装 弱电箱 300x350x120 |  | 个 | 1 | 340.47 |  | 340.47
76 | 030501009004 | 路由器 | (1)路由器、适配器、中继器设备安装、调试 路由器 固定配置 ≤8口 | 台/套 | 1 | 601.82 |  | 601.82
76.1 | 30501066T | 路由器、适配器、中继器设备安装、调试 路由器 固定配置 ≤8口 |  | 台 | 1 | 601.82 |  | 601.82
77 | 030501012003 | 交换机 | (1)交换机设备安装、调试 交换机 | 台/套 | 1 | 1009.86 |  | 1009.86
77.1 | 30501085 | 交换机设备安装、调试 交换机 |  | 台 | 1 | 1009.86 |  | 1009.86
78 | 030411001028 | 配管 | (1)砖、混凝土结构暗配 JDG20 | m | 30.25 | 11.15 |  | 337.29
78.1 | 30412008T | 砖、混凝土结构暗配 JDG20 |  | m | 30.25 | 11.15 |  | 337.29
79 | 030411001029 | 配管 | (1)砖、混凝土结构明配 JDG20 | m | 61.7 | 16.78 |  | 1035.33
79.1 | 30412002T | 砖、混凝土结构明配 JDG20 |  | m | 61.7 | 16.78 |  | 1035.33
80 | 030413001011 | 铁构件 | (1)铁构件制作与安装(一般铁构件制作) (2)铁构件制作与安装(一般铁构件安装) | kg | 6.917 | 17.71 |  | 122.5
80.1 | 30407005 | 铁构件制作与安装(一般铁构件制作) |  | t | 0.007 | 11817.93 |  | 82.73
80.2 | 30407006 | 铁构件制作与安装(一般铁构件安装) |  | t | 0.007 | 5678.49 |  | 39.75
81 | 030413002011 | 凿(压)槽 | (1)砖结构 墙面开槽 | m | 2.5 | 23.08 |  | 57.7
分部分项工程量清单与计价审核表
项目名称：金山服务区A区业态装修工程施工协作队伍采购（二次采购） | [6 empty] | 第11页 共18页
序号 | 项目编码 | 项目名称 | 项目特征描述 | 计量单位 | 工程量 | 金 额(元)
[6 empty] | 综合单价 |  | 合价
81.1 | 31011156 | 砖结构 墙面开槽 |  | m | 2.5 | 23.08 |  | 57.7
82 | 030413002012 | 凿(压)槽 | (1)混凝土结构 地面开槽 | m | 5 | 46.25 |  | 231.25
82.1 | 31011161 | 混凝土结构 地面开槽 |  | m | 5 | 46.25 |  | 231.25
83 | 030411006012 | 接线盒 | (1)接线盒安装(接线盒 暗装 暗装开关盒) | 个 | 1 | 5.64 |  | 5.64
83.1 | 30413197 | 接线盒安装(接线盒 暗装 暗装开关盒) |  | 个 | 1 | 5.64 |  | 5.64
84 | 030502005004 | 双绞线缆 | (1)双绞线缆(管内穿放 UTP-6) | m | 60 | 5.44 |  | 326.4
84.1 | 30502021T | 双绞线缆(管内穿放 UTP-6) |  | m | 60 | 5.44 |  | 326.4
85 | 030411004018 | 配线 | (1)穿多芯软导线 RVV-2*1.0 | m | 165.85 | 5.56 |  | 922.13
85.1 | 30413039T | 穿多芯软导线 RVV-2*1.0 |  | m | 165.85 | 5.56 |  | 922.13
86 | 030502012004 | 信息插座 | (1)安装8位模块式信息插座 宽带插座 | 个/块 | 1 | 33.34 |  | 33.34
86.1 | 30502056T | 安装8位模块式信息插座 宽带插座 |  | 个 | 1 | 33.34 |  | 33.34
87 | 030507008005 | 监控摄像设备 | (1)监控摄像设备 枪型摄像机 带变焦镜头 (2)监控摄像设备(摄像机支架 壁式) | 台 | 6 | 886.17 |  | 5317.02
87.1 | 30507087 | 监控摄像设备 枪型摄像机 带变焦镜头 |  | 台 | 6 | 750.32 |  | 4501.92
87.2 | 30507103 | 监控摄像设备(摄像机支架 壁式) |  | 套 | 6 | 135.85 |  | 815.1
88 | 030502019004 | 双绞线缆测试 | (1)测试(4对双绞线缆) | 链路/点 | 1 | 11.77 |  | 11.77
88.1 | 30502078 | 测试(4对双绞线缆) |  | 链路 | 1 | 11.77 |  | 11.77
89 | 080904014001 | 显示设备 | (1)显示器、监视器设备 | 台 | 1 | 399.86 |  | 399.86
89.1 | 30506182T | 显示器、监视器设备 |  | 台 | 1 | 399.86 |  | 399.86
暂列金 | [8 empty] | 单位工程(17房屋建筑与装饰)
暂列金 | [8 empty] | 分项工程(17房屋建筑与装饰)
金山服务区A区加油站檐口改造 | [8 empty] | 单项工程(17房屋建筑与装饰)
土建工程 | [8 empty] | 单位工程(17房屋建筑与装饰)
檐口部分 | [8 empty] | 分项工程(17房屋建筑与装饰)
90 | 011508002005 | 朝阳标发光LOGO | (1)朝阳标发光LOGO (2)高度1150mm (3)1.LOGO制作工艺：20mm透明/乳白亚克力激光雕刻成型表面贴3mm中石化红/黑亚克力，红色圆形正面发光，乳白亚克力侧发光。(亚克力透光率不低于40%) (4)2.面板2.0mm铝板激光切割、激光焊接加工成型，表面做使用中国石化高光白粉末喷涂，不发光。 | 个（套） | 3 | 2968.22 |  | 8904.66
分部分项工程量清单与计价审核表
项目名称：金山服务区A区业态装修工程施工协作队伍采购（二次采购） | [6 empty] | 第12页 共18页
序号 | 项目编码 | 项目名称 | 项目特征描述 | 计量单位 | 工程量 | 金 额(元)
[6 empty] | 综合单价 |  | 合价
(5)3.压框2mm铝板围边1.2mm铝板表面烤专色漆。 (6)4.底板4.0mm白色铝塑板表面排布LED防护等级IP65以上，底板预留挂件孔和穿线孔。 (7)5.LOGO下方最低点需预留漏水孔，做防虫网处理。挂件固定，模组式安装。 (8)6.光源：0.6-1.0W高光效LED模组防护级别IP65，寿命50000小时以上，光衰≤9% (9)7.整体质保5年；
90.1 | 10115241T | 朝阳标发光LOGO |  | 个 | 3 | 2968.22 |  | 8904.66
91 | 011508002006 | 高速能源发光LOGO | (1)高速能源发光LOGO (2)高度1000mm (3)1.LOGO制作工艺：20mm透明/乳白亚克力激光雕刻成型表面贴3mm中石化红/黑亚克力，红色圆形正面发光，乳白亚克力侧发光。(亚克力透光率不低于40%) (4)2.面板2.0mm铝板激光切割、激光焊接加工成型，表面做使用中国石化高光白粉末喷涂，不发光。 (5)3.压框2mm铝板围边1.2mm铝板表面烤专色漆。 (6)4.底板4.0mm白色铝塑板表面排布LED防护等级IP65以上，底板预留挂件孔和穿线孔。 (7)5.LOGO下方最低点需预留漏水孔，做防虫网处理。挂件固定，模组式安装。 (8)6.光源：0.6-1.0W高光效LED模组防护级别IP65，寿命50000小时以上，光衰≤9% (9)7.整体质保5年； | 个（套） | 3 | 2996.91 |  | 8990.73
91.1 | 10115241T | 高速能源发光LOGO |  | 个 | 3 | 2996.91 |  | 8990.73
92 | 011508002007 | 中国石化字体 | (1)中国石化字体 (2)高度770mm (3)1."中国石化"立体字：中文字制作工艺：围边3mm双色ABS板（或铝板）折边，表面红色喷涂，喷涂要求等同于红色铝塑板要求。 (4)2.正面发光，5mm乳白高透亚克力，表面打灯照度要求6000lx以上 | 个（套） | 3 | 5768.18 |  | 17304.54
分部分项工程量清单与计价审核表
项目名称：金山服务区A区业态装修工程施工协作队伍采购（二次采购） | [6 empty] | 第13页 共18页
序号 | 项目编码 | 项目名称 | 项目特征描述 | 计量单位 | 工程量 | 金 额(元)
[6 empty] | 综合单价 |  | 合价
。 (5)3.最低点需预留漏水孔，做防虫网处理，加档光片。 (6)4.底板3mm白色铝板，葫芦孔专用挂角安装。 (7)5.光源：0.6-1.0W高光效LED模组防护级别IP65，寿命50000小时以上，光衰≤9% (8)6.整体质保5年；
92.1 | 10115238T | 中国石化字体 |  | 个 | 3 | 5768.18 |  | 17304.54
93 | 011508002008 | 高速能源字体 | (1)高速能源字体 (2)高度520mm (3)1."高速能源"立体字：中文字制作工艺：围边3mm双色ABS板（或铝板）折边，表面红色喷涂，喷涂要求等同于红色铝塑板要求。 (4)2.正面发光，5mm乳白高透亚克力，表面打灯照度要求6000lx以上。 (5)3.最低点需预留漏水孔，做防虫网处理，加档光片。 (6)4.底板3mm白色铝板，葫芦孔专用挂角安装。 (7)5.光源：0.6-1.0W高光效LED模组防护级别IP65，寿命50000小时以上，光衰≤9% (8)6.整体质保5年； | 个（套） | 3 | 5768.18 |  | 17304.54
93.1 | 10115238T | 高速能源字体 |  | 个 | 3 | 5768.18 |  | 17304.54
94 | 011507003009 | 标准模组-02 | (1)左侧白色底板 有字段（标准模组-02）1350*3780mm (2)1.模块面板：白色面板采用2mm铝板激光切割/焊接/滚圆加工成型，表面做高光白易清洁氟碳漆涂层；内部用25mm*25mm*2mm热镀锌方管焊接成型作为内支架支撑，左右两段通长安装挂钩铝型材，采用调平挂脚型材安装； (3)2.红色面板采用4mm030高光红色（Pantone185C）易清洁氟碳铝塑板制作成型，光泽度≥75%；红色铝塑板制作工艺：铝塑板开槽折边，内部用25mm*25mm*2mm热镀锌方管焊接成型作为内支架支撑，左右 | 个 | 3 | 7423.29 |  | 22269.87
分部分项工程量清单与计价审核表
项目名称：金山服务区A区业态装修工程施工协作队伍采购（二次采购） | [6 empty] | 第14页 共18页
序号 | 项目编码 | 项目名称 | 项目特征描述 | 计量单位 | 工程量 | 金 额(元)
[6 empty] | 综合单价 |  | 合价
两段通长安装挂钩铝型材，采用调平挂脚型材安装；在帽檐部位连续安装洗墙灯管，要求灯管连续性佳，无“断光”现象。 (4)3.模块骨架：采用SGCC热浸锌25*25*2mm焊接成型焊接加工而成； (5)4.模块挂装调平骨架：采用SGCC热浸锌5#镀锌角钢焊接挑脚,再栓接25*50*2.5mm扁管通长横档调平。 (6)5.W=60mm铝合金公母调平挂件型材 (7)6.紧固件：GB/T3098.19-2004抽芯铆钉，DIN7504k带介自攻自钻螺钉，304不锈钢笼扣螺母+螺丝等； (8)7.檐口LED光源：洗墙灯管 (9)1)平均寿命：≥50000小时，光衰≤9%，防护等级IP67，洗墙效果严格按照手册 (10)H1200以下檐口底部亮度≥4cd/m2;H1350檐口底部亮度≥3cd/m2; (11)2)LED红光：波长620-625nm (12)3)LED电源:采用分析保护功能的电源，可以识别电路短路、漏电、漏水等症状。 (13)4)接头配件：防水接线盒（IP65以上），低压端要求全部用快速接头连接 (14)8.电源线：3*2.5m2BVR阻燃护套多股软线。 (15)9.整体质保5年
94.1 | 10115187T | 标准模组-02 |  | 个 | 3 | 7423.29 |  | 22269.87
95 | 011507003010 | 标准模组-05 | (1)右侧白色底板 有字段（标准模组-02）1350*3780mm (2)1.模块面板：白色面板采用2mm铝板激光切割/焊接/滚圆加工成型，表面做高光白易清洁氟碳漆涂层；内部用25mm*25mm*2mm热镀锌方管焊接成型作为内支架支撑，左右两段通长安装挂钩铝型材，采用调平挂脚型材安装； (3)2.红色面板采用4mm | 个 | 3 | 7242.8 |  | 21728.4
分部分项工程量清单与计价审核表
项目名称：金山服务区A区业态装修工程施工协作队伍采购（二次采购） | [6 empty] | 第15页 共18页
序号 | 项目编码 | 项目名称 | 项目特征描述 | 计量单位 | 工程量 | 金 额(元)
[6 empty] | 综合单价 |  | 合价
030高光红色（Pantone185C）易清洁氟碳铝塑板制作成型，光泽度≥75%；红色铝塑板制作工艺：铝塑板开槽折边，内部用25mm*25mm*2mm热镀锌方管焊接成型作为内支架支撑，左右两段通长安装挂钩铝型材，采用调平挂脚型材安装；在帽檐部位连续安装洗墙灯管，要求灯管连续性佳，无“断光”现象。 (4)3.模块骨架：采用SGCC热浸锌25*25*2mm焊接成型焊接加工而成； (5)4.模块挂装调平骨架：采用SGCC热浸锌5#镀锌角钢焊接挑脚,再栓接25*50*2.5mm扁管通长横档调平。 (6)5.W=60mm铝合金公母调平挂件型材 (7)6.紧固件：GB/T3098.19-2004抽芯铆钉，DIN7504k带介自攻自钻螺钉，304不锈钢笼扣螺母+螺丝等； (8)7.檐口LED光源：洗墙灯管 (9)1)平均寿命：≥50000小时，光衰≤9%，防护等级IP67，品牌范围Visive，Sloan，AGI等同等国际品牌，洗墙效果严格按照手册 (10)H1200以下檐口底部亮度≥4cd/m2;H1350檐口底部亮度≥3cd/m2; (11)2)LED红光：波长620-625nm (12)3)LED电源:采用分析保护功能的电源，可以识别电路短路、漏电、漏水等症状。 (13)4)接头配件：防水接线盒（IP65以上），低压端要求全部用快速接头连接。 (14)8.电源线：3*2.5m2BVR阻燃护套多股软线。 (15)9.整体质保5年
95.1 | 10115187T | 标准模组-05 |  | 个 | 3 | 7242.8 |  | 21728.4
96 | 011507003011 | 标准模组-01 | (1)白色转角（标准模组-01）高1350，R1000+100 (2)1.白色铝制拐角制 | 个 | 2 | 2026.36 |  | 4052.72
分部分项工程量清单与计价审核表
项目名称：金山服务区A区业态装修工程施工协作队伍采购（二次采购） | [6 empty] | 第16页 共18页
序号 | 项目编码 | 项目名称 | 项目特征描述 | 计量单位 | 工程量 | 金 额(元)
[6 empty] | 综合单价 |  | 合价
作工艺：2mm铝板激光切割/焊接/滚圆加工成型，表面使用中国石化高光白粉末喷涂，圆弧半径:1000mm，弧长1100mm。 (3)2.圆弧部分与平面部分的连接过渡要求平整无明显可视的“不连贯”连接。 (4)3.25mm×25mm×2mm热镀锌方管内支架，采用调平挂脚型材安装。 (5)4.整体质保5年
96.1 | 10115187T | 标准模组-01 |  | 个 | 2 | 2026.36 |  | 4052.72
97 | 011507003012 | 标准模组-03 | (1)红色铝塑板 有字段（标准模组-03） (2)1.红色面板采用4mm030高光红色（Pantone185C）易清洁氟碳铝塑板制作成型，光泽度≥75%；红色铝塑板制作工艺：铝塑板开槽折边，内部用25mm*25mm*2mm热镀锌方管焊接成型作为内支架支撑，左右两段通长安装挂钩铝型材，采用调平挂脚型材安装；在帽檐部位连续安装洗墙灯管，要求灯管连续性佳，无“断光”现象。 (3)2.模块骨架：采用SGCC热浸锌25*25*2mm焊接成型焊接加工而成； (4)3.模块挂装调平骨架：采用SGCC热浸锌5#镀锌角钢焊接挑脚,再栓接25*50*2.5mm扁管通长横档调平。 (5)4.W=60mm铝合金公母调平挂件型材 (6)5.紧固件：GB/T3098.19-2004抽芯铆钉，DIN7504k带介自攻自钻螺钉，304不锈钢笼扣螺母+螺丝等； (7)6.檐口LED光源：洗墙灯管 (8)1)平均寿命：≥50000小时，光衰≤9%，防护等级IP67，洗墙效果严格按照手册 (9)H1200以下檐口底部亮度≥4cd/m2;H1350檐口底部亮度≥3cd/m2; (10)2)LED红光：波长620-625nm (11)3)LED电源:采用分析保护功能的电源，可 | 个 | 6 | 4729.06 |  | 28374.36
分部分项工程量清单与计价审核表
项目名称：金山服务区A区业态装修工程施工协作队伍采购（二次采购） | [6 empty] | 第17页 共18页
序号 | 项目编码 | 项目名称 | 项目特征描述 | 计量单位 | 工程量 | 金 额(元)
[6 empty] | 综合单价 |  | 合价
以识别电路短路、漏电、漏水等症状。 (12)4)接头配件：防水接线盒（IP65以上），低压端要求全部用快速接头连接。 (13)7.电源线：3*2.5m2BVR阻燃护套多股软线。 (14)8.整体质保5年
97.1 | 10115187T | 标准模组-03 |  | 个 | 6 | 4729.06 |  | 28374.36
98 | 011507003013 | 调节模组-04 | (1)红色铝塑板 无字段（调节模组-04） (2)1.红色面板采用4mm030高光红色（Pantone185C）易清洁氟碳铝塑板制作成型，光泽度≥75%；红色铝塑板制作工艺：铝塑板开槽折边，内部用25mm*25mm*2mm热镀锌方管焊接成型作为内支架支撑，左右两段通长安装挂钩铝型材，采用调平挂脚型材安装；在帽檐部位连续安装洗墙灯管，要求灯管连续性佳，无“断光”现象。 (3)2.模块骨架：采用SGCC热浸锌25*25*2mm焊接成型焊接加工而成； (4)3.模块挂装调平骨架：采用SGCC热浸锌5#镀锌角钢焊接挑脚,再栓接25*50*2.5mm扁管通长横档调平。 (5)4.W=60mm铝合金公母调平挂件型材 (6)5.紧固件：GB/T3098.19-2004抽芯铆钉，DIN7504k带介自攻自钻螺钉，304不锈钢笼扣螺母+螺丝等； (7)6.檐口LED光源：洗墙灯管 (8)1)平均寿命：≥50000小时，光衰≤9%，防护等级IP67，洗墙效果严格按照手册 (9)H1200以下檐口底部亮度≥4cd/m2;H1350檐口底部亮度≥3cd/m2; (10)2)LED红光：波长620-625nm (11)3)LED电源:采用分析保护功能的电源，可以识别电路短路、漏电、漏水等症状。 (12)4)接头配件：防水接线盒（IP65以上）， | 个 | 17 | 4477.13 |  | 76111.21
分部分项工程量清单与计价审核表
项目名称：金山服务区A区业态装修工程施工协作队伍采购（二次采购） | [6 empty] | 第18页 共18页
序号 | 项目编码 | 项目名称 | 项目特征描述 | 计量单位 | 工程量 | 金 额(元)
[6 empty] | 综合单价 |  | 合价
低压端要求全部用快速接头连接。 (13)7.电源线：3*2.5m2BVR阻燃护套多股软线。 (14)8.整体质保5年
98.1 | 10115187T | 调节模组-04 |  | 个 | 17 | 4477.13 |  | 76111.21
99 | 010524001001 | 嵌缝打胶 | (1)接缝处耐候胶密封 | m | 88 | 35.83 |  | 3153.04
99.1 | 10301085 | 嵌缝、打胶 |  | m | 88 | 35.83 |  | 3153.04
100 | BC003 | 原有檐口骨架基础更改及加固点工 | (1)原有檐口骨架基础更改及加固点工 | 工日 | 4 | 337.21 |  | 1348.84
100.1 | 40107042T | 现场签证点工、台班(现场签证 人工工日) |  | 工日 | 4 | 337.21 |  | 1348.84
101 | 030411004019 | 配线 | (1)铜芯 (2)YJV-0.6/1KV 3×2.5 (3)交联聚乙烯绝缘聚氯乙烯护套电力电缆 (4)管内穿线 (5)檐口 | m | 176 | 10.64 |  | 1872.64
101.1 | 30413005T | 穿照明线(铜芯 导线截面≤2.5mm2) |  | 单线 | 176 | 10.64 |  | 1872.64
102 | 011614009001 | 招牌、灯箱拆除 | (1)拆除原檐口模块 | m | 88 | 223.14 |  | 19636.32
102.1 | 10116128 | 拆除其他构件(拆除箱式钢结构 广告牌（灯箱）) |  | m | 88 | 223.14 |  | 19636.32
103 | 010103002002 | 余方弃置 | (1)建筑垃圾 (2)30KM | m3 | 23.76 | 112.13 |  | 2664.21
103.1 | 10101042 | 人工装车(土方) |  | m3 | 23.76 | 12.01 |  | 285.36
103.2 | 10101084T | 自卸汽车运土(载重10t以内 运距30km以内) |  | m3 | 23.76 | 100.12 |  | 2378.85
104 | BC004 | 平台作业升降车（提升高度16m）配合施工台班 | (1)平台作业升降车配合施工台班 | 台班 | 3 | 479.31 |  | 1437.93
104.1 | 40107043T | 平台作业升降车（提升高度16m） |  | 台班 | 3 | 479.31 |  | 1437.93
合 计 | [7 empty] | 568624.23

## 总价措施项目清单与计价审核表(含分项)
总价措施项目清单与计价审核表
项目名称：金山服务区A区业态装修工程施工协作队伍采购（二次采购） |  |  |  | 第1页 共1页
序号 | 项 目 名 称 | 计 算 基 础 (元) | 费 率(%) | 金 额(元)
金山服务区驿佳购
驿佳购
综合砌筑部分
1 | 安全文明施工费 | 43377 | 0.48 | 208
2 | 其他总价措施费 | 43377 | 0.11 | 48
门楣
1 | 安全文明施工费 | 61551 | 0.48 | 295
2 | 其他总价措施费 | 61551 | 0.11 | 68
驿佳购室内装修
1 | 安全文明施工费 | 109363 | 0.48 | 525
2 | 其他总价措施费 | 109363 | 0.11 | 120
仓库室内装修
1 | 安全文明施工费 | 26018 | 0.48 | 125
2 | 其他总价措施费 | 26018 | 0.11 | 29
预留包厢
1 | 安全文明施工费 | 15281 | 0.48 | 73
2 | 其他总价措施费 | 15281 | 0.11 | 17
安装工程
电气工程
1 | 安全文明施工费 | 50065 | 0.48 | 240
2 | 其他总价措施费 | 50065 | 0.11 | 55
弱电工程
1 | 安全文明施工费 | 6428 | 0.48 | 31
2 | 其他总价措施费 | 6428 | 0.11 | 7
暂列金
暂列金
1 | 安全文明施工费 | 0 | 0.48 | 0
2 | 其他总价措施费 | 0 | 0.11 | 0
金山服务区A区加油站檐口改造
土建工程
檐口部分
1 | 安全文明施工费 | 236535 | 3.58 | 8468
2 | 其他总价措施费 | 236535 | 0.35 | 828
5 | 疫情常态化防控措施费 | 236535 | 0.66 | 1561
3 | 扬尘防治措施费 | 8468 | 10 | 847
合 计 |  |  |  | 13545

## 单价措施项目清单与计价审核表(含定额)
单价措施项目清单与计价审核表
项目名称：金山服务区A区业态装修工程施工协作队伍采购（二次采购） | [6 empty] | 第1页 共2页
序号 | 项目编码 | 项目名称 | 项目特征描述 | 计量单位 | 工程量 | 金 额(元)
[6 empty] | 综合单价 |  | 合价
金山服务区驿佳购 | [8 empty] | 单项工程(17房屋建筑与装饰)
驿佳购 | [8 empty] | 单位工程(17房屋建筑与装饰)
综合砌筑部分 | [8 empty] | 分项工程(17房屋建筑与装饰)
1 | 011708001031 | 交付前及日常卫生清理 | (1)交付前及日常卫生清理 | m2 | 247 | 14.63 |  | 3613.61
1.1 | 101BC003T | 交付前及日常卫生清理 |  | m2 | 247 | 14.63 |  | 3613.61
2 | 011701006003 | 满堂装饰脚手架 | (1)装修脚手架(装修脚手架 基本层6m) | m2 | 247 | 16.58 |  | 4095.26
2.1 | 10117019T | 装修脚手架(装修满堂脚手架 基本层6m) |  | m2 | 247 | 14.21 |  | 3509.87
2.2 | 10117020 | 装修脚手架(装修满堂脚手架 每增高1.2m) |  | m2 | 247 | 2.37 |  | 585.39
门楣 | [8 empty] | 分项工程(17房屋建筑与装饰)
安装工程 | [8 empty] | 单位工程(17安装)
电气工程 | [8 empty] | 分项工程(17安装)
3 | 031301017013 | 脚手架搭拆 | (1)电气设备安装工程脚手架搭拆费 (2)给排水、采暖、燃气工程脚手架搭拆费 (3)通风空调脚手架搭拆费 | 项 | 1 | 679.41 |  | 679.41
3.1 | BJ-4 | 电气设备安装工程脚手架搭拆费 |  | 元 | 421.937 | 1.28 |  | 540.08
3.2 | BJ-10 | 给排水、采暖、燃气工程脚手架搭拆费 |  | 元 | 86.129 | 1.28 |  | 110.25
3.3 | BJ-7 | 通风空调脚手架搭拆费 |  | 元 | 22.721 | 1.28 |  | 29.08
弱电工程 | [8 empty] | 分项工程(17安装)
4 | 031301017014 | 脚手架搭拆 | (1)电气设备安装工程脚手架搭拆费 (2)给排水、采暖、燃气工程脚手架搭拆费 | 项 | 1 | 72.02 |  | 72.02
4.1 | BJ-4 | 电气设备安装工程脚手架搭拆费 |  | 元 | 48.101 | 1.28 |  | 61.57
4.2 | BJ-10 | 给排水、采暖、燃气工程脚手架搭拆费 |  | 元 | 8.164 | 1.28 |  | 10.45
暂列金 | [8 empty] | 单位工程(17房屋建筑与装饰)
暂列金 | [8 empty] | 分项工程(17房屋建筑与装饰)
金山服务区A区加油站檐口改造 | [8 empty] | 单项工程(17房屋建筑与装饰)
土建工程 | [8 empty] | 单位工程(17房屋建筑与装饰)
檐口部分 | [8 empty] | 分项工程(17房屋建筑与装饰)
5 | 011705001001 | 大型机械设备进出场及安拆 |  | 项 | 1 | 1381.4 |  | 1381.4
5.1 | 10117123T | 平台作业升降车（提升高度16 |  | 台次 | 1 | 1381.4 |  | 1381.4
单价措施项目清单与计价审核表
项目名称：金山服务区A区业态装修工程施工协作队伍采购（二次采购） | [6 empty] | 第2页 共2页
序号 | 项目编码 | 项目名称 | 项目特征描述 | 计量单位 | 工程量 | 金 额(元)
[6 empty] | 综合单价 |  | 合价
m）进出场费
合 计 | [7 empty] | 9841.7

## 其他项目清单与计价汇总表
其他项目清单与计价汇总表
项目名称：金山服务区A区业态装修工程施工协作队伍采购（二次采购） |  |  | 第1页 共1页
序号 | 项 目 名 称 | 金额(元) | 备注
1 | 暂列金额 | 40000
2 | 专业工程暂估价
3 | 总承包服务费
合 计 |  | 40000 | ——