## 表5_分部分项工程量清单与计价表_17取费(厦门2022)
泉厦公司本部及沿线所站零星修缮工程（2024-2025年度）
工 程 量 清 单
工程名称：泉厦公司本部及沿线所站零星修缮工程（2024-2025年度）
序号 | 项目编码 | 项目名称 | 项目特征描述 | 计量 单位 | 工程量 | 金 额（元）
[6 empty] | 综合单价 | 合价
零星修缮
1 | 011406001001 | 墙面粉刷 | 1.内墙面：乳胶漆两遍（含20%以下抹灰层铲除及修补） | m2 | 451
2 | 011406001002 | 墙面粉刷 | 1.内墙面：乳胶漆两遍（含21%以下抹灰层铲除及修补） | 处 | 50
3 | 011406001003 | 外墙面：铲除粉刷层、粉刷、批腻子、真石漆 | 1.外墙面：铲除粉刷层、粉刷、批腻子、真石漆 | m2 | 55
4 | 011102003001 | 瓷砖拱起、开裂等修缮 | 1.地砖铺贴（800*800以下规格地砖，含拆除原有地砖及外运，每增加一个楼层，单价每平方米增加10元，不含楼地面找平层） | m2 | 250
5 | 011102003002 | 瓷砖拱起、开裂等修缮 | 1.地砖铺贴（800*800以下规格地砖，含拆除原有地砖及外运，每增加一个楼层，单价每平方米增加10元，不含楼地面找平层） | 处 | 20
6 | 010902008001 | 建筑防水处理 | 1.建筑物施工缝加盖不锈钢板防水处理 | m | 50
7 | 010904002001 | 建筑防水处理 | 2.楼板漏水聚氨酯高压注浆处理 | 处 | 30
8 | 010902001001 | 建筑防水处理 | 3.屋面卷材防水（不含拆除及保护层） | m2 | 130
9 | 011605002001 | 立面块料拆除（室内） | 1.拆除墙面块料层（含结合层）2.拆除墙面玻璃（垃圾清理外运另计） | m2 | 300
10 | 011605001001 | 平面块料拆除 | 1.拆除块料面层（含结合层不含垃圾清理及外运） | m2 | 250
11 | 011606003001 | 天棚龙骨及饰面拆除 | 1.拆除天棚 (金属龙骨 金属面) | m2 | 300
12 | 011610001001 | 门拆除 | 破坏性拆除木门、铁门、防盗门 | 樘 | 10
13 | 010801001001 | 门安装 | 实木复合门 | m2 | 10
14 | 010804002001 | 门安装 | 普通铁门 | m2 | 10
15 | 010802004001 | 门安装 | 甲级防盗门 | m2 | 10
16 | 040701008001 | 门安装 | 铁门及防盗门门缝灌浆 | 樘 | 5
17 | 011610001002 | 窗拆除 | 破坏性拆除铝合金窗 | 樘 | 5
18 | 010807001001 | 窗户安装 | 普通铝合金推拉窗单层钢化玻璃 | m2 | 20
19 | 010807001002 | 窗户安装 | 普通铝合金断桥窗（含窗扇，不含纱窗，纱窗380元/每个） | m2 | 20
20 | 040701008002 | 窗户安装 | 窗四周水泥砂浆及乳胶漆修补 | 樘 | 10
21 | 011701002001 | 外脚手架 | 1.高度超过4米 2.钢管架 | m2 | 60
22 | 031004006001 | 坐便器更换 | 1.拆除及外运 2.采购安装普通品牌 | 组 | 5
23 | 031004006002 | 坐便器更换 | 1.更换坐便器盖 | 组 | 5
24 | 031004006003 | 坐便器更换 | 1.普通品牌蹲位更换、蹲座拆除与砌筑 | 组 | 5
25 | 030807006001 | 三角阀更换 | 普通冷热水三角阀 | 个 | 10
26 | 031003010001 | 金属软管更换 | 普通金属软管更换（长度50cm以内） | 个 | 10
27 | 010401003001 | 砌体 | 1.240厚砖砌体（不包含墙面粉刷） | m2 | 40
28 | 011201001001 | 水泥砂浆粉刷 | 水泥砂浆粉刷 | m2 | 50
29 | 010903002001 | 墙面涂膜防水 | 1.聚氨脂防水涂膜 (2mm厚 立面) | m2 | 450
30 | 010903002002 | 墙面涂膜防水 | 1.聚氨脂防水涂膜 (2mm厚 立面) | 处 | 50
31 | 010904002002 | 楼(地)面涂膜防水 | 1.聚氨脂防水涂膜 (2mm厚 平面) | m2 | 600
32 | 011204003001 | 块料墙面 | 1.内墙面面砖 (水泥砂浆粘贴) | m2 | 100
33 | 011302001001 | 天棚吊顶 | 1.装配式U型轻钢（不上人型） 300*300或600*600铝扣板吊顶 | m2 | 130
34 | 011302001002 | 天棚吊顶 | 1.石膏板平面吊顶（含原有吊顶拆除外运等） | m2 | 130
35 | 011302001003 | 天棚吊顶 | 1.石膏板平面吊顶（含原有吊顶拆除外运等） | m2 | 20
36 | 030411001001 | 配电管线 | 1.电器及照明配管配线铺设（电线单芯4m㎡以下按线管长度结算，含凿槽及水泥砂浆修补） | m | 200
37 | 011705001001 | 建筑外立面装饰面层拆除高空作业车（规格25m以下） | 高空作业车（规格25m以下） | 台班 | 5
38 | 011605002002 | 建筑外立面装饰面层拆除人工拆除及垃圾清理 | 人工拆除及垃圾清理 | m2 | 80
39 | 011605002003 | 建筑外立面装饰面层拆除人工拆除及垃圾清理（3㎡以内） | 人工拆除及垃圾清理（3㎡以内） | m2 | 70
40 | 011705001002 | 建筑外立面铝塑板维修 | 高空作业车（规格15-25m高） | 台班 | 5
41 | 011705001003 | 建筑外立面铝塑板维修 | 含骨架及铝塑板 | m2 | 80
42 | 011103002001 | 塑胶地板铺贴（含自流平） | 1.自流平2.6mm塑胶地面铺贴 | m2 | 70
43 | 011501009001 | 挂墙柜式洗脸盆更换 | 普通品牌，长度800cm以内，含冷热水龙头及下水 | 组 | 20
44 | 031001006001 | 塑料管 | PVC75，PVC110排水管，PPR25/PPR20给水管 | m | 100
45 | b004001 | 计日工 |  | 工日 | 60
46 | b005001 | 水泵等日常设备维修 | 1.人工按实结算 | 工日 | 60
47 | 011705001004 | 机械台班 | 1.机械台班费用按实结算（如挖机等） | 台班 | 10
48 | 011707001001 | 垃圾外运 | 1.6立方土方车含人工装车外运 | 车 | 16
49 | 011707001002 | 垃圾外运 | 1.8立方土方车机械装车（机械费用按实结算） | 车 | 20
50 | 011210005001 | 卫生间隔断 | 1.二代抗倍特板 | m2 | 30
51 | 030412004001 | 灯具开关、插座、筒灯 | 1.飞利浦等一线品牌（5个以内单独更换人工费另计） | 个 | 30
52 | 011707001003 | 成品保护 | 1.设备薄膜纸 2.地面地毯 | m2 | 100
53 | 011708001001 | 二次搬运 | 1、家俱（如办公桌、空调、货架与物品等等） 2.建筑垃圾水平每斗车 | 张（台） | 20
54 | 011708001002 | 二次搬运 | 零星维修材料组织困难，材料运费按趟计 | 趟 | 30
55 | 010901003001 | 晒衣架（棚） | 1.阳光板 2.不锈钢 | m2 | 20
56 | 011501009002 | 配餐台维修 | 1.含材料人工费 | m | 8
57 | 011501003001 | 衣柜维修 | 1.含材料人工费 | ㎡ | 10
58 | 040204002001 | 步道维修 | 1.含材料人工费 2.拆除垫层外运 3.渗水砖 | m2 | 20
59 | 040204002002 | 人行道块料铺设 | 1.防腐木 | m2 | 10
60 | 010811001001 | 门窗零星维修 | 1.更换小配件 | 樘 | 15
61 | 011209001001 | 幕墙（玻璃）维修 | 1.含材料人工费 | m2 | 18
62 | 030412007001 | 路灯维修 | 1.更换路灯灯泡（含配件材料人工费） | 盏 | 10
63 | 010801006001 | 更换门锁 | 1.更换门锁 | 套 | 16
64 | 010401012001 | 砌砖 | 1.一层砌砖 | m3 | 5
一、分部分项工程费小计
二、措施项目费
1 |  | 总价措施项目费 |  | 项 | 1.000
1.1 |  | 安全文明施工费 |  | 项 | 1.000
1.2 |  | 其他总价措施费 |  | 项 | 1.000
1.3 |  | 防尘喷雾措施费 |  | 项 | 1.000
2 |  | 单价措施项目费 |  | 项 | 1.000
三、其他项目费 | [6 empty] | 40000
1 |  | 暂列金额 |  | 项 | 1.000 |  | 40000
2 |  | 专业工程暂估价 |  | 项 | 1.000 |  | 0
合 计（一+二+三）