## 采购控制价
朴里服务区、驿坂服务区B区党群服务中心装饰装修工程
采 购 控 制 价
采购控制价(小写): |  | 2304447.57元 | 其中：甲供材料费 | /
(大写): | 贰佰叁拾万零肆仟肆佰肆拾柒元伍角柒分 |  | 其中：甲供材料费 | /
编 制 人: |  |  | 审 核 人:

## 工程项目造价汇总表
工程项目造价汇总表
工程名称:朴里服务区、驿坂服务区B区党群服务中心装饰装修工程
序号 | 单项工程名称 | 金额(元) | 其中
|  |  | 安全文明施工费(元) | 安全生产费 （元）
1 | 沈海高速公路驿坂服务区提升改造工程 | 1291523.57 | 25051 | 39839.57
2 | 朴里服务区党群服务提升改造工程 | 1012924 | 20759 | 30594
合 计 |  | 2304447.57 | 45810 | 70433.57

## 单位工程造价汇总表
单位工程造价汇总表
工程名称：沈海高速公路驿坂服务区提升改造工程 单体建筑 房屋建筑与装饰工程
序号 | 汇 总 内 容 | 金 额(元)
1 | 分部分项工程费 | 786249
1.1 | 拆除工程 | 9964
1.2 | 砌体工程 | 9660
1.3 | 门窗工程 | 55349
1.4 | 楼地面工程 | 242294
1.5 | 内墙面工程 | 231789
1.6 | 外墙面工程 | 3316
1.7 | 天棚工程 | 122639
1.8 | 其他装饰工程 | 111238
2 | 措施项目费 | 47482
2.1 | 总价措施项目费 | 28285
2.1.1 | 安全文明施工费 | 18283
2.1.2 | 其他总价措施费 | 2820
2.1.3 | 扬尘防治措施费 | 1866
2.1.4 | 疫情常态化防控措施费 | 5316
2.2 | 单价措施项目费 | 19197
3 | 其他项目费
3.1 | 暂列金额
3.2 | 专业工程暂估价
3.3 | 总承包服务费
合 计=1+2+3 |  | 833731
单位工程造价汇总表
工程名称：沈海高速公路驿坂服务区提升改造工程 单体建筑 安装工程
序号 | 汇 总 内 容 | 金 额(元)
1 | 分部分项工程费 | 402510
1.1 | 强电工程 | 120322
1.2 | 弱电工程 | 69425
1.3 | 应急照明工程 | 4312
1.4 | 给水工程 | 6697
1.5 | 排水工程 | 62483
1.6 | 喷淋工程 | 13984
1.7 | 消火栓工程 | 4042
1.8 | 火灾报警工程 | 5917
1.9 | 送排风工程 | 12903
1.10 | 空调水工程 | 102425
2 | 措施项目费 | 15443
2.1 | 总价措施项目费 | 10471
2.1.1 | 安全文明施工费 | 6768
2.1.2 | 其他总价措施费 | 1044
2.1.3 | 扬尘防治措施费 | 690
2.1.4 | 疫情常态化防控措施费 | 1969
2.2 | 单价措施项目费 | 4972
3 | 其他项目费
3.1 | 暂列金额
3.2 | 专业工程暂估价
3.3 | 总承包服务费
合 计=1+2+3 |  | 417953
单位工程造价汇总表
工程名称：朴里服务区党群服务中心设备部分_安装单位工程
序号 | 汇 总 内 容 | 金额（元）
1 | 分部分项工程费 | 449186
1.1 | 电气工程 | 449186
2 | 措施项目费 | 18102
2.1 | 总价措施项目费 | 18102
2.1.1 | 安全文明施工费 | 16530
2.1.2 | 其他总价措施费 | 1572
2.2 | 单价措施项目费 | 0
3 | 其他项目费 | 0
3.1 | 暂列金额 | 0
3.2 | 专业工程暂估价 | 0
3.3 | 总承包服务费 | 0
合计=1+2+3 |  | 467288
单位工程造价汇总表
工程名称：提升改造装饰安装_装饰单位工程
序号 | 汇 总 内 容 | 金额（元）
1 | 分部分项工程费 | 429097
1.1 | 拆除工程 | 26984
1.2 | 砌筑工程 | 26515
1.3 | 地面工程 | 33446
1.4 | 天棚工程 | 22026
1.5 | 墙面工程 | 41360
1.6 | 其他工程 | 138189
1.7 | 门窗工程 | 35639
1.8 | 外墙面工程 | 29498
1.9 | 室外工程 | 63114
1.10 | 门面 | 12326
2 | 措施项目费 | 7200
2.1 | 总价措施项目费 | 4183
2.1.1 | 安全文明施工费 | 3715
2.1.2 | 其他总价措施费 | 468
2.2 | 单价措施项目费 | 3017
3 | 其他项目费 | 0
3.1 | 暂列金额 | 0
3.2 | 专业工程暂估价 | 0
3.3 | 总承包服务费 | 0
合计=1+2+3 |  | 436297
单位工程造价汇总表
工程名称：提升改造装饰安装_安装单位工程
序号 | 汇 总 内 容 | 金额（元）
1 | 分部分项工程费 | 77526
1.1 | 强电工程 | 25700
1.2 | 弱电工程 | 9290
1.3 | 给水工程 | 3140
1.4 | 排水工程 | 11067
1.5 | 空调工程 | 28329
2 | 措施项目费 | 1219
2.1 | 总价措施项目费 | 579
2.1.1 | 安全文明施工费 | 514
2.1.2 | 其他总价措施费 | 65
2.2 | 单价措施项目费 | 640
3 | 其他项目费 | 0
3.1 | 暂列金额 | 0
3.2 | 专业工程暂估价 | 0
3.3 | 总承包服务费 | 0
合计=1+2+3 |  | 78745

## 驿坂分部分项工程量清单与计价表
分部分项工程量清单与计价表
工程名称：沈海高速公路驿坂服务区提升改造工程
序号 | 项目编码 | 项目名称 | 项目特征描述 | 计量单位 | 工程量 | 金 额(元)
[6 empty] | 综合单价 | 合价
单体建筑
房屋建筑与装饰工程
拆除工程
1 | 011601001001 | 砖（石）砌体拆除 | (1)拆除砌体 (标准砖) | m3 | 28.736 | 69.9 | 2008.65
2 | 011601001002 | 砖（石）砌体拆除 | (1)开门洞 | m3 | 1.22 | 139.79 | 170.54
3 | 011610001001 | 门窗拆除 | (1)拆除整樘门窗 | 樘 | 3 | 24.33 | 72.99
4 | 011605001001 | 平面块料拆除 | (1)拆除石材面层（含结合层） | m2 | 73.44 | 11.51 | 845.29
5 | 011602001001 | 混凝土构件拆除 | (1)拆除混凝土垫层 | m3 | 3.56 | 457.57 | 1628.95
6 | 011606003001 | 天棚面龙骨及饰面拆除 | (1)部位：一楼与现有营业厅交接处原有吊顶 | m2 | 23.3 | 7.01 | 163.33
7 | 010103002001 | 余方弃置 | (1)人工装车 (石碴) (2)自卸汽车运石碴 (载重10t以外 运距 25km) | m3
8 | 010103002002 | 余方弃置 | (1)混凝土渣 (2)24.7km | m3 | 58.232 | 86.11 | 5014.36
9 | 030412001007 | 普通灯具 | (1)部位：吊顶照明有两盏吊顶灯拆除 | 套 | 2 | 8.94 | 17.88
10 | 030412001008 | 普通灯具 | (1)部位：吊顶照明有两盏吊顶灯安装 | 套 | 2 | 20.88 | 41.76
砌体工程
11 | 010402001001 | 砌块墙 | (1)堵门洞 | m3 | 1.8 | 645.98 | 1162.76
12 | 010401003001 | 实心砖墙 | (1)新砌红砖 | m3 | 13.98 | 607.79 | 8496.9
门窗工程
13 | 010801002001 | 木质门（带门套） | (1)PM1021 (2)带门套成品装饰平开复合木门 (单开) | 樘
14 | 010801001001 | 木质门 | (1)木质门 (2)PM1021 | m2 | 33.6 | 879.67 | 29556.91
15 | 010801002002 | 木质门（带门套） | (1)带门套成品装饰平开复合木门 (双开) | 樘
16 | 010801001002 | 木质门 | (1)木质门 (2)PM2124 | m2 | 5.04 | 947.74 | 4776.61
17 | 010802003001 | 钢质防火门 | (1)钢质防火门 | m2 | 4.2 | 509.61 | 2140.36
18 | 010805005001 | 全玻自由门 | (1)玻璃门 | m2 | 4.2 | 1098.89 | 4615.34
19 | 010802001001 | 金属（塑钢）门 | (1)铝合金平开门制作 (2)铝合金平开门安装 | m2
20 | 010802001002 | 金属（塑钢）门 | (1)平开门【卫生间位置】 (2)普通铝型材（表面氟碳喷涂） (3)6+12A+6（单银）长虹玻璃 | m2 | 13.44 | 949 | 12754.56
21 | 010807001001 | 金属(塑钢、断桥)窗 | (1)铝合金平开窗制作 | m2 | 1.8 | 836.18 | 1505.12
(2)铝合金平开窗安装
楼地面工程
22 | 011102001001 | 石材楼地面 | (1)石板材门坎石 | m2 | 8.04 | 429.7 | 3454.79
23 | 011101006002 | 平面砂浆找平层 | (1)地面垫高 (2)水泥砂浆找平层（50mm厚） | m2 | 761.42 | 50.42 | 38390.8
24 | 011102003001 | 块料楼地面（部位：一层门厅）详国标13J502-3-B/C04(燃烧性能等级A级) | (1)750x1500mm白色大理石防滑瓷砖 (2)25厚1:3干硬性水泥砂浆结合层，表面撒水泥粉 (3)水泥浆一道（内掺建筑胶） (4)水泥砂浆找平层（50mm厚） (在混凝土或硬基层面上) | m2
25 | 011102003012 | 块料楼地面（部位：一层门厅）详国标13J502-3-B/C04(燃烧性能等级A级) | (1)750x1500mm白色大理石防滑瓷砖 (2)25厚1:3干硬性水泥砂浆结合层，表面撒水泥粉 (3)水泥浆一道（内掺建筑胶） | m2 | 242.5 | 253.25 | 61413.13
26 | 011102003002 | 块料楼地面（部位：一层楼梯、楼梯间）详国标12J304-75-DB65(燃烧性能等级A级) | (1)600*600mm灰色防滑地砖切割 (2)4厚聚合物水泥砂浆结合层 (3)聚合物水泥浆一道 (4)水泥砂浆找平层（50mm厚） (在混凝土或硬基层面上) | m2
27 | 011102003013 | 块料楼地面（部位：一层楼梯、楼梯间）详国标12J304-75-DB65(燃烧性能等级A级) | (1)600*600mm灰色防滑地砖切割 (2)4厚聚合物水泥砂浆结合层 (3)10~15厚聚合物水泥砂浆找平层 (4)聚合物水泥浆一道 | m2 | 30.757 | 107 | 3291
28 | 011106002001 | 块料楼梯面层 | (1)600*600mm灰色防滑地砖切割 (2)4厚聚合物水泥砂浆结合层 (3)10~15厚聚合物水泥砂浆找平层 (4)聚合物水泥浆一道 | m2 | 16.116 | 241.83 | 3897.33
29 | 011102003003 | 块料楼地面（部位：一层卫生间）详国标23J909-3-53地D23(燃烧性能等级A级) | (1)400*400高级防滑地砖 (2)30厚DS M15砂浆（1：3干硬性水泥砂浆）结合层，表面撒水泥粉 (3)防水隔离层 (4)2mm厚聚氨酯防水层 (5)界面剂一道 (6)水泥砂浆找平层（ | m2
50mm厚） (在混凝土或硬基层面上)
30 | 011102003014 | 块料楼地面（部位：一层卫生间）详国标23J909-3-53地D23(燃烧性能等级A级) | (1)400*400高级防滑地砖 (2)30厚DS M15砂浆（1：3干硬性水泥砂浆）结合层，表面撒水泥粉 | m2 | 30.976 | 123.04 | 3811.29
31 | 011101003001 | 细石混凝土楼地面 | (1)一层卫生间 (2)最薄处30 C20细石混凝 找坡层，向地漏找1 ％坡，随打随抹平。地漏四周及管根部用 DS MlS砂浆 (1 : 水泥砂浆）抹小八字角 | m2 | 30.976 | 29.04 | 899.54
32 | 010904002001 | 楼（地）面涂膜防水 | (1)一层卫生间 (2)2mm厚聚氨酯防水层 | m2 | 30.976 | 34.3 | 1062.48
33 | 011102003004 | 块料楼地面（部位：二层卫生间）详国标23J909-3-53楼D23(燃烧性能等级A级) | (1)400*400高级防滑地砖 (2)30厚DS M15砂浆（1：3干硬性水泥砂浆）结合层，表面撒水泥粉 (3)防水隔离层 (4)2mm厚聚氨酯防水层 (5)最薄处30厚C20细石混凝土找坡层，向地漏找1%坡，随打随抹平，地漏四周及管根部用DS M15砂浆（1：3干硬性水泥砂浆）抹小八字角 (6)界面剂一道 (7)现浇钢筋混凝土楼板或预制楼板上现浇叠合层 | m2
34 | 011102003015 | 块料楼地面（部位：二层卫生间）详国标23J909-3-53地D23(燃烧性能等级A级) | (1)400*400高级防滑地砖 (2)30厚DS M15砂浆（1：3干硬性水泥砂浆）结合层，表面撒水泥粉 (3)最薄处30 C20细石混凝 找坡层，向地漏找1 ％坡，随打随抹平。地漏四周及管根部用 DS MlS砂浆 (1 : 水泥砂浆）抹小八字角 | m2 | 42.778 | 123.04 | 5263.41
35 | 011101003002 | 细石混凝土楼地面 | (1)二层卫生间 (2)最薄处30 C20细石混凝 找坡层，向地漏找1 ％坡，随打随抹平。地漏四周及管根部用 DS MlS砂浆 (1 | m2 | 42.778 | 29.04 | 1242.27
: 水泥砂浆）抹小八字角
36 | 010904002002 | 楼（地）面涂膜防水 | (1)二层卫生间 (2)2mm厚聚氨酯防水层 | m2 | 42.778 | 34.3 | 1467.29
37 | 011102003005 | 块料楼地面（部位：一层休闲间1、休闲间2、茶室）详国标13J502-3-B/C04(燃烧性能等级A级) | (1)750x1500mm白色大理石防滑瓷砖 (2)25厚1:3干硬性水泥砂浆结合层，表面撒水泥粉 (3)水泥浆一道（内掺建筑胶） (4)水泥砂浆找平层（50mm厚） (在混凝土或硬基层面上) | m2
38 | 011102003016 | 块料楼地面（部位：一层休闲间1、休闲间2、茶室）详国标13J502-3-B/C04(燃烧性能等级A级) | (1)750x1500mm白色大理石防滑瓷砖 (2)25厚1:3干硬性水泥砂浆结合层，表面撒水泥粉 (3)水泥浆一道（内掺建筑胶） | m2 | 98.628 | 253.25 | 24977.54
39 | 011102003006 | 块料楼地面（部位：一层管理房1、管理房2、储物间）详国标13J502-3-B/C04(燃烧性能等级A级) | (1)750x1500mm白色大理石防滑瓷砖 (2)25厚1:3干硬性水泥砂浆结合层，表面撒水泥粉 (3)水泥浆一道（内掺建筑胶） (4)水泥砂浆找平层（50mm厚） (在混凝土或硬基层面上) | m2
40 | 011102003017 | 块料楼地面（部位：一层管理房1、管理房2、储物间）详国标13J502-3-B/C04(燃烧性能等级A级) | (1)750x1500mm白色大理石防滑瓷砖 (2)25厚1:3干硬性水泥砂浆结合层，表面撒水泥粉 (3)水泥浆一道（内掺建筑胶） | m2 | 51.234 | 253.25 | 12975.01
41 | 011102003007 | 块料楼地面（部位：二层走道）详国标13J502-3-A/C04(燃烧性能等级A级) | (1)750x1500mm白色大理石防滑瓷砖 (2)25厚1:3干硬性水泥砂浆结合层，表面撒水泥粉 (3)100mm厚LC7.5轻骨料混凝土填充层 (4)现浇钢筋混凝土楼板或预制楼板上现浇叠合层 | m2
42 | 011102003018 | 块料楼地面（部位：二层走道）详国标13J502-3-A/C04(燃烧性能等级A级) | (1)750x1500mm白色大理石防滑瓷砖 (2)25厚1:3干硬性水泥砂浆结合层，表面撒水泥粉 (3)水泥浆一道（内掺建筑胶） | m2 | 58.208 | 253.25 | 14741.18
43 | 011102003008 | 块料楼地面（部位：二层休息室）详国标23J909-3- | (1)800*800玻化砖 (2)30厚DS M15砂浆（ | m2 | 194.78 | 162.03 | 31560.2
|  | 52楼D21(燃烧性能等级A级) | 1:3干硬性水泥砂浆）结合层，表面撒水泥粉 (3)界面剂一道 (4)现浇钢筋混凝土楼板或预制楼板上现浇叠合层
44 | 011102003009 | 块料楼地面（部位：二层配电间）详国标12J304-60-LB20(燃烧性能等级A级) | (1)400×400高级防滑地砖 (2)30厚1：3水泥砂浆结合层，表面撒水泥粉 (3)1.5厚聚氨酯防水层（两道） (4)最薄处20厚1:3水泥砂浆或细石混凝土找坡层，抹平 (5)水泥浆一道 (6)现浇钢筋混凝土楼板或预制楼板上现浇叠合层 | m2
45 | 011102003021 | 块料楼地面（部位：二层配电间）详国标12J304-60-LB20(燃烧性能等级A级) | (1)400×400高级防滑地砖 (2)30厚1：3水泥砂浆结合层，表面撒水泥粉 | m2 | 3.12 | 123.04 | 383.88
46 | 011101006003 | 平面砂浆找平层 | (1)二层配电间 (2)最薄处20厚1:3水泥砂浆或细石混凝土找坡层，抹平 (3)水泥浆一道 | m2 | 3.12 | 23.63 | 73.73
47 | 010904002004 | 楼（地）面涂膜防水 | (1)二层配电间 (2)1.5厚聚氨酯防水层（两道） | m2 | 3.12 | 26.18 | 81.68
48 | 011102003010 | 块料楼地面（部位：二层工具间）详国标12J304-60-LB20(燃烧性能等级A级) | (1)400×400高级防滑地砖 (2)30厚1：3水泥砂浆结合层，表面撒水泥粉 (3)1.5厚聚氨酯防水层（两道） (4)最薄处20厚1:3水泥砂浆或细石混凝土找坡层，抹平 (5)水泥浆一道 (6)现浇钢筋混凝土楼板或预制楼板上现浇叠合层 | m2
49 | 011102003019 | 块料楼地面（部位：二层工具间）详国标12J304-60-LB20(燃烧性能等级A级) | (1)400×400高级防滑地砖 (2)30厚1：3水泥砂浆结合层，表面撒水泥粉 | m2 | 5.67 | 123.04 | 697.64
50 | 011101006001 | 平面砂浆找平层 | (1)二层工具间 (2)最薄处20厚1:3水泥砂浆或细石混凝土找坡层，抹平 (3)水泥浆一道 | m2 | 5.67 | 23.63 | 133.98
51 | 010904002003 | 楼（地）面涂膜防水 | (1)二层工具间 (2)1.5厚聚氨酯防水层（两道） | m2 | 5.67 | 26.18 | 148.44
52 | 011105003001 | 块料踢脚线（10厚100高玻化砖踢脚）详国标23J909-4-10踢5D(燃烧性能等级A级) | (1)10厚100高玻化砖踢脚 (2)5厚DTA砂浆粘贴 (3)8~10厚DP M5砂浆（1：1：6水泥石灰砂浆）打底并划出纹道 (4)界面剂一道 (5)蒸压加气混凝土墙面喷湿 | m2 | 42.447 | 294.83 | 12514.65
53 | 011105003002 | 块料踢脚线 | (1)楼梯地砖踢脚板 (10厚水泥砂浆结合层) | m2 | 1.264 | 144.53 | 182.69
54 | 011105003003 | 块料踢脚线（部位：二层工具间） | (1)10公分高瓷砖踢脚线 | m2 | 0.86 | 145.56 | 125.18
55 | 011105006001 | 金属踢脚线 （部位：茶室） | (1)装配式金属踢脚线 (2)素水泥浆界面剂 | m | 35.8 | 28 | 1002.4
56 | 011102003011 | 块料楼地面（部位：二层屋面） | (1)600*600mm灰色防滑地砖切割 (2)4厚聚合物水泥砂浆结合层 (3)聚合物水泥浆一道 (4)水泥砂浆找平层（50mm厚） (在混凝土或硬基层面上) | m2
57 | 011102003020 | 块料楼地面（部位：二层屋面） | (1)600*600mm灰色防滑地砖 (2)20厚聚合物砂浆卧铺 | m2 | 74.56 | 96.88 | 7223.37
58 | 01bc001001001 | 地砖美缝剂美缝 | (1)地砖美缝剂美缝 | m2
59 | 0010001 | 美缝 | (1)填缝剂 | m | 901.14 | 7.51 | 6767.56
60 | 01bc003001001 | 铝合金水槽 | (1)铝合金水槽（长：30+200+30mm，宽：200mm，高：210mm，1.0厚度） | m | 13 | 300 | 3900
61 | 011502003001 | 石材装饰线 | (1)部位：石材防水条 | m | 15.8 | 38.72 | 611.78
内墙面工程
62 | 011406001008 | 抹灰面油漆涂料 详国标23J909-7-7内4D (燃烧性能等级A级) | (1)刮腻子无机内墙涂料(白色) (2)3厚耐水腻子分遍找平 (3)8厚DP M5砂浆（1:1:6水泥石灰膏砂浆）或粉刷石膏砂浆打底抹平 (4)界面剂一道 (5)用修补砂浆局部修补墙面，DP砂浆勾实接缝并拉毛，接缝处粘贴耐碱玻纤网格布 | m2
63 | 011406001015 | 抹灰面油漆涂料 详国标23J909-7-7内4D (燃烧性能等级A级) | (1)刮腻子无机内墙涂料(白色) (2)3厚耐水腻子分遍 | m2 | 1242.261 | 35.85 | 44535.06
找平
64 | 011207001001 | 墙面装饰板 （部位：茶室） | (1)18厘木工板基层+8mm厚实心竹木纤维护墙板 (2)8厚DP M5砂浆（1:1:6水泥石灰膏砂浆）或粉刷石膏砂浆打底抹平 | m2
65 | 011207001007 | 墙面装饰板 （部位：茶室） | (1)18厘木工板基层+8mm厚实心竹木纤维护墙板 | m2 | 97.59 | 136.14 | 13285.9
66 | 011204003001 | 块料墙面（部位：一层卫生间）详国标23909-7-12内7D2 (燃烧性能等级A级) | (1)300*600浅色瓷砖，DYG砂浆勾缝或白水泥擦缝 (2)5厚DTA砂浆或瓷砖粘剂粘结层 (3)界面剂一道 (4)2mm厚聚氨酯防水层 (5)挂金属网，8厚DP（DCA）M20砂浆（1:2.5水泥砂浆）压实抹平（将水泥砂浆压入网孔） (6)6厚DP（DCA）M5砂浆（1:1:6水泥石灰膏砂浆）或粉刷石膏砂浆打底抹灰 (7)界面剂一道 (8)用修补砂浆局部修补墙面，DP砂浆勾实接缝并拉毛，接缝处粘贴耐碱玻纤网格布 | m2
67 | 011204003006 | 块料墙面（部位：一层卫生间）详国标23909-7-12内7D2 (燃烧性能等级A级) | (1)300*600浅色瓷砖，DYG砂浆勾缝或白水泥擦缝 (2)5厚DTA砂浆或瓷砖粘剂粘结层 | m2 | 133.565 | 163.77 | 21873.94
68 | 010903002001 | 墙面涂膜防水 | (1)一层卫生间 (2)2mm厚聚氨酯防水层 | m2 | 133.565 | 38.36 | 5123.55
69 | 011204003002 | 块料墙面（部位：二层卫生间）详国标23909-7-12内7D2 (燃烧性能等级A级) | (1)300*600浅色瓷砖，DYG砂浆勾缝或白水泥擦缝 (2)5厚DTA砂浆或瓷砖粘剂粘结层 (3)界面剂一道 (4)2mm厚聚氨酯防水层 (5)挂金属网，8厚DP（DCA）M20砂浆（1:2.5水泥砂浆）压实抹平（将水泥砂浆压入网孔） (6)6厚DP（DCA）M5砂浆（1:1:6水泥石灰膏砂浆）或粉刷石膏砂浆打底抹灰 | m2
(7)界面剂一道 (8)用修补砂浆局部修补墙面，DP砂浆勾实接缝并拉毛，接缝处粘贴耐碱玻纤网格布
70 | 011204003007 | 块料墙面（部位：二层卫生间）详国标23909-7-12内7D2 (燃烧性能等级A级) | (1)300*600浅色瓷砖，DYG砂浆勾缝或白水泥擦缝 (2)5厚DTA砂浆或瓷砖粘剂粘结层 | m2 | 225.322 | 163.77 | 36900.98
71 | 010903002002 | 墙面涂膜防水 | (1)二层卫生间 (2)2mm厚聚氨酯防水层 | m2 | 225.322 | 38.36 | 8643.35
72 | 011204003003 | 块料墙面（部位：一层门厅）详国标23909-7-12内7D2 (燃烧性能等级A级) | (1)1200*600浅色瓷砖通铺，DYG砂浆勾缝或白水泥擦缝 (2)5厚DTA砂浆或瓷砖粘剂粘结层 (3)界面剂一道 (4)2mm厚聚氨酯防水层 (5)挂金属网，8厚DP（DCA）M20砂浆（1:2.5水泥砂浆）压实抹平（将水泥砂浆压入网孔） (6)6厚DP（DCA）M5砂浆（1:1:6水泥石灰膏砂浆）或粉刷石膏砂浆打底抹灰 (7)界面剂一道 (8)用修补砂浆局部修补墙面，DP砂浆勾实接缝并拉毛，接缝处粘贴耐碱玻纤网格布 | m2
73 | 011204003008 | 块料墙面（部位：一层门厅）详国标23909-7-12内7D2 (燃烧性能等级A级) | (1)1200*600浅色瓷砖通铺，DYG砂浆勾缝或白水泥擦缝 (2)5厚DTA砂浆或瓷砖粘剂粘结层 | m2 | 29.58 | 244.85 | 7242.66
74 | 010903002003 | 墙面涂膜防水 | (1)一层门厅 (2)2mm厚聚氨酯防水层 | m2 | 29.58 | 38.36 | 1134.69
75 | 011204003004 | 块料墙面（部位：一层开水房）详国标23909-7-12内7D2 (燃烧性能等级A级) | (1)1200*600浅色瓷砖通铺，DYG砂浆勾缝或白水泥擦缝 (2)5厚DTA砂浆或瓷砖粘剂粘结层 (3)界面剂一道 (4)2mm厚聚氨酯防水层 (5)挂金属网，8厚DP（DCA）M20砂浆（1:2.5水泥砂浆）压实抹平（将水泥砂浆压入网孔） (6)6厚DP（DCA）M5砂浆（1:1:6水泥石灰膏 | m2
砂浆）或粉刷石膏砂浆打底抹灰 (7)界面剂一道 (8)用修补砂浆局部修补墙面，DP砂浆勾实接缝并拉毛，接缝处粘贴耐碱玻纤网格布
76 | 011204003009 | 块料墙面（部位：一层开水房）详国标23909-7-12内7D2 (燃烧性能等级A级) | (1)1200*600浅色瓷砖通铺，DYG砂浆勾缝或白水泥擦缝 (2)5厚DTA砂浆或瓷砖粘剂粘结层 | m2 | 45.36 | 244.85 | 11106.4
77 | 010903002004 | 墙面涂膜防水 | (1)一层开水房 (2)2mm厚聚氨酯防水层 | m2 | 45.36 | 38.36 | 1740.01
78 | 011406001009 | 抹灰面油漆涂料（部位：二层配电间、工具间）详国标11J930-内墙14、15/H6(燃烧性能等级A级) | (1)刮腻子无机防霉内墙涂料(白色) (2)耐水腻子2遍,完成厚度2mm,防霉无机涂料两底两面 (3)5厚1:0.5:2.5水泥石灰膏砂浆抹平 (4)8厚1:1:6水泥石灰膏砂浆打底扫毛或划出纹道 (5)3厚外加剂专用砂浆打底刮糙或专用界面剂一道甩毛（甩前喷湿墙面） | m2
79 | 011406001016 | 抹灰面油漆涂料（部位：二层配电间、工具间）详国标11J930-内墙14、15/H6(燃烧性能等级A级) | (1)刮腻子无机防霉内墙涂料(白色) (2)耐水腻子2遍,完成厚度2mm,防霉无机涂料两底两面 | m2 | 34.456 | 35.85 | 1235.25
80 | 011210006001 | 其他隔断 （部位：库房墙面） | (1)双面轻钢龙骨阻燃板隔断墙 (2)9mm阻燃板 | m2 | 24.12 | 170.03 | 4101.12
81 | 011207001002 | 墙面装饰板（部位：库房墙面） | (1)铝型材格栅墙面 | m2 | 24.12 | 384.07 | 9263.77
82 | 011207001003 | 墙面装饰板（部位：库房墙面） | (1)9厚石膏板墙面 | m2 | 24.12 | 45.94 | 1108.07
83 | 011210006002 | 其他隔断 （部位：茶室墙面） | (1)双面轻钢龙骨石膏板隔断墙 | m2
84 | 011210006004 | 其他隔断 （部位：茶室墙面） | (1)双面轻钢龙骨阻燃板隔断墙 (2)9mm阻燃板 | m2 | 29.7 | 170.03 | 5049.89
85 | 011207001004 | 墙面装饰板（部位：茶室墙面） | (1)双层9mm厚阻燃板基层 | m2
86 | 011207001008 | 墙面装饰板（部位：茶室墙面） | (1)9厚石膏板墙面 | m2 | 29.7 | 45.94 | 1364.42
87 | 011210006003 | 其他隔断 （部位：茶水间墙面） | (1)双面轻钢龙骨阻燃板隔断墙 (2)15厚阻燃板 | m2 | 40.323 | 200.68 | 8092.02
88 | 011207001005 | 墙面装饰板（部位：茶水间墙面） | (1)碳晶板墙面 | m2 | 59.85 | 125.58 | 7515.96
89 | 011207001006 | 墙面装饰板（部位：军人驿站、司机之家外走廊墙面） | (1)碳晶板面层 (2)18厘细木工板基层 | m2 | 35.36 | 197.38 | 6979.36
90 | 011502001001 | 金属装饰线（部位：茶水间纤维板墙面） | (1)铝合金装饰线 (槽线 宽度 ≤50mm) | m | 21 | 16.58 | 348.18
91 | 011406001010 | 抹灰面油漆涂料（一层包管道） | (1)木龙骨断面24cm2 (双向平均中距30cm) (2)胶合板基层 (3)石膏板基层 (4)内墙涂料 (墙面 二遍) | m2 | 46.424 | 197.66 | 9176.17
92 | 011204003005 | 块料墙面（二层砖砌排污管） | (1)内墙面水泥砂浆一般抹灰 (12+6mm厚) 砖墙、混凝土墙 (2)300*600内墙面面砖 (每块面积≤0.20m2 水泥砂浆粘贴) | m2
93 | 01bc002001001 | 墙面美缝剂美缝 | (1)墙面美缝剂美缝 | m2 | 477.19 | 10 | 4771.9
94 | 011210003002 | 玻璃隔断 | (1)部位：玻璃淋浴房 | m2 | 32.55 | 487.33 | 15862.59
95 | 011201001001 | 墙面一般抹灰 | (1)部位：堵门洞 (2)内墙面水泥砂浆找平抹灰(砖墙、混凝土墙 9+5mm厚) | m2 | 18 | 30.28 | 545.04
96 | 011201001002 | 墙面一般抹灰 | (1)部位：新建砌体 (2)内墙面水泥砂浆找平抹灰(砖墙、混凝土墙 9+5mm厚) | m2 | 158.149 | 30.28 | 4788.75
外墙面工程
97 | 011406001011 | 抹灰面油漆涂料 | (1)外墙面水泥砂浆一般抹灰 (12+6mm厚) 砖墙、混凝土墙 (2)外墙丙烯酸酯涂料 (墙面 二遍) | m2
98 | 011406001017 | 抹灰面油漆涂料 | (1)外墙丙烯酸酯涂料 (墙面 二遍) | m2 | 72.54 | 45.71 | 3315.8
天棚工程
99 | 011406001012 | 抹灰面油漆涂料（部位：楼梯、楼梯间、二层休息室、配电间、工具间）详国标23J909-8-6棚2(燃烧性能等级A级) | (1)2遍乳胶漆 (2)2厚面层耐水腻子刮平 (3)刷界面剂1道 (4)现浇（或预制）钢筋混凝土板 | m2 | 56.34 | 47.48 | 2675.02
100 | 011302001001 | 天棚吊顶 详国标23J909-8-11棚65(燃烧性能等级A级) | (1)双层6厚硅酸钙板通铺，与T型主龙骨插接固定，与边龙骨打结固定 (2)T型主龙骨，间距375，用吊件与承载龙骨联结 (3)T型次龙骨，中距≤1200，用吊件与钢筋吊杆连接后找平 (4)A6钢筋吊杆，双向中距≤1200，吊杆上 | m2 | 474.96 | 135.75 | 64475.82
部与板底预留吊环（勾）或膨胀螺栓固定 (5)现浇混凝土板内预留A8钢筋吊环（勾），或在板底钻孔，固定镀锌膨胀螺栓，间距≤1200（预制混凝土板在板缝内预留吊环）
101 | 011406001013 | 抹灰面油漆涂料 （部位：二层休息室） | (1)装配式U型轻钢（不上人型） (面层规格(600mm×600mm) 平面) (2)石膏板天棚面层 (安在U形轻钢龙骨上) (3)内墙涂料 (天棚面 二遍) | m2 | 41.49 | 139.52 | 5788.68
102 | 011302001002 | 天棚吊顶（部位：二层休息室） | (1)矿棉板天棚面层 (贴在龙骨底) (2)装配式U型轻钢（不上人型） (面层规格(600mm×600mm) 跌级) | m2 | 164.18 | 91.49 | 15020.83
103 | 011302001003 | 天棚吊顶 （部位：二层卫生间）详国标23J909-8-15棚88(暗架式)(燃烧性能等级A级) | (1)400*400铝合金方板与专用龙骨固定 (2)与铝合金方板配套的专用下层副龙骨联结，间距≤400 (3)与安装型式配套的专用上层龙骨，间距≤1200，用吊件与钢筋吊杆连接后找平 (4)A6钢筋吊杆，双向中距≤1200，吊杆上部与板底预留吊环（勾）或膨胀螺栓固定 (5)现浇混凝土板内预留A8钢筋吊环（勾），或在板底钻孔，固定镀锌膨胀螺栓，间距≤1200（预制混凝土板在板缝内预留吊环） | m2 | 43.63 | 160.39 | 6997.82
|  | 分部小计 |  |  | 780.6 |  | 94958.17
104 | 011304001001 | 灯带槽 | (1)单层6厚硅酸钙板 (2)18mm玻镁板 (3)暗藏LED灯带 | m2 | 33.41 | 211.73 | 7073.9
105 | 011304001002 | 灯带槽 （部位：条盘灯） | (1)阻燃板基层（9mm） | m2 | 11.79 | 59.29 | 699.03
106 | 011302001004 | 天棚吊顶（包梁） | (1)方木天棚龙骨（吊在混凝土板下或梁下） (单层楞) (2)细木工板基层（18mm） (3)石膏板天棚面层 (安在U形轻钢龙骨上) (4)内墙涂料 (天棚面 二遍) | m2 | 8.64 | 203.02 | 1754.09
107 | 010810002001 | 木窗帘盒 | (1)胶合板窗帘盒（现场制作） | m | 70.9 | 61.47 | 4358.22
108 | 011406001014 | 抹灰面油漆涂料（部位：窗帘盒） | (1)内墙涂料 (天棚面 二遍) (2)石膏板天棚面层 (安在U形轻钢龙骨上) | m2 | 12.27 | 74.68 | 916.32
109 | 010810001001 | 窗帘 | (1)窗帘 | m | 73.62 | 150 | 11043
110 | 010810001002 | 窗帘 （部位：卫生间） | (1)窗帘 （部位：卫生间） | m | 12.24 | 150 | 1836
其他装饰工程
111 | 011506003001 | 玻璃雨篷 | (1)部位：二楼屋面出入口 (2)雨篷 (夹胶玻璃简支式（点支式）) | m2 | 23.9 | 878.16 | 20988.02
112 | 011210005001 | 成品隔断 | (1)抗倍特板 (卫生间) | m2 | 30.72 | 354.94 | 10903.76
113 | 011210005002 | 成品隔断 | (1)抗倍特板 (小便斗) | m2 | 1.65 | 302.4 | 498.96
114 | 011501020001 | 接待台 | (1)接待台 | M | 4 | 5300 | 21200
115 | 011501014001 | 开水房小吧台、茶室吧台、饮水区吧台 | (1)开水房小吧台、茶室吧台、饮水区吧台 | M | 13.55 | 2400 | 32520
116 | 011501011001 | 矮柜 | (1)矮柜（服务台背后） | M | 4 | 2200 | 8800
117 | 011503001001 | 金属扶手、栏杆、栏板 | (1)不锈钢栏杆 (不锈钢扶手) | m | 34.65 | 331.97 | 11502.76
118 | 010507007001 | 其他构件 | (1)部位:二层屋面雨蓬混凝土墩子 (2)混凝土种类:商品混凝土 (3)混凝土强度等级:C20 | m3 | 0.081 | 679.28 | 55.02
119 | 010603001001 | 实腹钢柱（100*100*2方管） | (1)钢板柱制作(焊接H型 最大钢板厚 20mm以内) (2)钢柱安装(3.0t以内) (3)金属面 (红丹防锈漆一遍) (4)金属面 (调和漆二遍) | t | 0.143 | 8459.3 | 1209.68
120 | 010604001001 | 钢梁（100*44*2方管） | (1)焊接H型钢梁制作(最大钢板厚 20mm以内) (2)钢梁安装(1.5t以内) (3)金属面 (红丹防锈漆一遍) (4)金属面 (调和漆二遍) | t | 0.132 | 8028.03 | 1059.7
121 | 01bc001002001 | 一楼开水区顶楼板漏水治理 | (1)一楼开水区顶楼板漏水治理 | 项 | 1 | 2500 | 2500
122 | 031004014006 | 给、排水附(配)件 | (1)地漏安装 公称直径 带存水弯 50mm以内 | 个
安装工程
强电工程
123 | 030411003004 | 桥架 | (1)名称:金属桥架 (2)规格:100*50 (3)接地要求：防腐油漆 接地 (4)国标、含配件及盖板 | m | 105.85 | 43.62 | 4617.18
124 | 030411003005 | 桥架 | (1)名称:金属桥架 (2)规格:100*100 (3)接地要求：防腐油漆 接地 (4)国标、含配件及盖板 | m | 34.46 | 55.48 | 1911.84
125 | 030413001005 | 铁构件 | (1)名称:桥架支撑架 (2)材质:型钢 | kg | 61.45 | 15.09 | 927.28
126 | 030411001013 | 配管 | (1)名称:电线管 (2)材质:焊接钢管 (3)规格:SC15 (4)配置形式:砖、混凝土结构明配 | m | 804.9 | 17.91 | 14415.76
127 | 030411001014 | 配管 | (1)名称:电线管 (2)材质:焊接钢管 (3)规格:SC15 (4)配置形式:砖、混凝土结构暗配 | m | 255.3 | 12.72 | 3247.42
128 | 030411001015 | 配管 | (1)名称:电线管 (2)材质:焊接钢管 (3)规格:SC20 (4)配置形式:砖、混凝土结构明配 | m | 193.45 | 20.39 | 3944.45
129 | 030411001016 | 配管 | (1)名称:电线管 (2)材质:焊接钢管 (3)规格:SC20 (4)配置形式:砖、混凝土结构暗配 | m | 92.08 | 14.95 | 1376.6
130 | 030411001017 | 配管 | (1)名称:电线管 (2)材质:焊接钢管 (3)规格:SC25 (4)配置形式:砖、混凝土结构明配 | m | 7.99 | 25.56 | 204.22
131 | 030411001018 | 配管 | (1)名称:电线管 (2)材质:焊接钢管 (3)规格:SC25 (4)配置形式:砖、混凝土结构暗配 | m | 11.6 | 19 | 220.4
132 | 030411001019 | 配管 | (1)名称:电线管 (2)材质:焊接钢管 (3)规格:SC32 (4)配置形式:砖、混凝土结构明配 | m | 94.83 | 29.78 | 2824.04
133 | 030411001020 | 配管 | (1)名称:电线管 (2)材质:焊接钢管 (3)规格:SC32 | m | 12.2 | 22.94 | 279.87
(4)配置形式:砖、混凝土结构暗配
134 | 030413002003 | 凿(压)槽 | (1)名称:开槽及恢复 (2)规格:70*70 | m | 371.18 | 21.87 | 8117.71
135 | 030413001006 | 铁构件 | (1)名称:明装管道支吊架制作、安装 (2)材质:钢制 | kg | 133.49 | 16.24 | 2167.88
136 | 030408002001 | 控制电缆 | (1)名称:控制电缆 (2)规格:KVV-7*2.5 (3)材质:铜芯 (4)敷设方式、部位:室内 | m | 7.78 | 27.72 | 215.66
137 | 030408001006 | 电力电缆 | (1)名称:电力电缆 (2)规格:WDZB-YJY-4*25+1*16 (3)材质:铜芯 (4)敷设方式、部位:室内 | m | 33.89 | 126.24 | 4278.27
138 | 030408001007 | 电力电缆 | (1)名称:电力电缆 (2)规格:WDZB-YJY-4*35+1*16 (3)材质:铜芯 (4)敷设方式、部位:室内 | m | 37.07 | 156.97 | 5818.88
139 | 030408001008 | 电力电缆 | (1)名称:电力电缆 (2)规格:WDZB-YJY-5*10 (3)材质:铜芯 (4)敷设方式、部位:室内 | m | 10.98 | 60.26 | 661.65
140 | 030408001009 | 电力电缆 | (1)名称:电力电缆 (2)规格:WDZB-YJY-5*6 (3)材质:铜芯 (4)敷设方式、部位:室内 | m | 86.57 | 40.85 | 3536.38
141 | 030408001010 | 电力电缆 | (1)名称:电力电缆 (2)规格:WDZB-YJY-5*4 (3)材质:铜芯 (4)敷设方式、部位:室内 | m | 91.38 | 31.64 | 2891.26
142 | 030408006003 | 电力电缆头 | (1)名称:电力电缆终端头 (2)规格:≤10mm2 (3)材质、类型:铜芯 (4)安装部位:配电箱内 (5)电压等级(kV):1kV及以下 | 个 | 8 | 83.49 | 667.92
143 | 030408006004 | 电力电缆头 | (1)名称:电力电缆终端头 (2)规格:≤35mm2 (3)材质、类型:铜芯 (4)安装部位:配电箱内 (5)电压等级(kV):1kV | 个 | 5 | 160.86 | 804.3
及以下
144 | 030411004014 | 配线 | (1)名称:WDZB-BYJ-2.5 (2)配线形式:管内穿线 (3)材质:铜芯 | m | 3481.21 | 3.12 | 10861.38
145 | 030411004015 | 配线 | (1)名称:WDZB-BYJ-2.5 (2)配线形式:线槽配线 (3)材质:铜芯 | m | 124.86 | 2.75 | 343.37
146 | 030411004016 | 配线 | (1)名称:WDZB-BYJ-4 (2)配线形式:管内穿线 (3)材质:铜芯 | m | 955.38 | 5.44 | 5197.27
147 | 030411004017 | 配线 | (1)名称:WDZB-BYJ-6 (2)配线形式:管内穿线 (3)材质:铜芯 | m | 65.68 | 7.7 | 505.74
148 | 030411004018 | 配线 | (1)名称:WDZB-BYJ-6 (2)配线形式:线槽配线 (3)材质:铜芯 | m | 134.88 | 7.59 | 1023.74
149 | 030411004019 | 配线 | (1)名称:WDZB-BYJ-16 (2)配线形式:管内穿线 (3)材质:铜芯 | m | 65.16 | 18.45 | 1202.2
150 | 030411004020 | 配线 | (1)名称:WDZB-BYJ-16 (2)配线形式:线槽配线 (3)材质:铜芯 | m | 161.7 | 18.57 | 3002.77
151 | 030409008003 | 等电位端子箱、测试板 | (1)名称:局部等电位 (2)规格:LEB | 台 | 7 | 36.31 | 254.17
152 | 030409008004 | 等电位端子箱、测试板 | (1)名称:总等电位箱 (2)规格:MEB | 台 | 1 | 82.63 | 82.63
153 | 030412001013 | 普通灯具 | (1)名称:600*600平板灯 (2)规格:满足设计要求 (3)安装形式:吸顶 | 套 | 16 | 72.72 | 1163.52
154 | 030412004011 | 装饰灯 | (1)名称:LED 嵌入式筒灯 (2)规格:18W 4000K 1530LM (3)安装形式:吸顶 | 套 | 72 | 51.19 | 3685.68
155 | 030412004012 | 装饰灯 | (1)名称:LED 嵌入式筒灯 (2)规格:25w 4000K 2170LM (3)安装形式:吸顶 | 套 | 27 | 83.09 | 2243.43
156 | 030412004013 | 装饰灯 | (1)名称:LED 嵌入式筒灯 (2)规格:7W 4000K 455LM (3)安装形式:吸顶 | 套 | 18 | 51.19 | 921.42
157 | 030412005005 | 荧光灯 | (1)名称:LED暗藏软灯带 (2)规格:(220V)7W/M 4000K 450LM (3)安装形式:嵌入式 | m | 257.83 | 39.48 | 10179.13
158 | 030412005006 | 荧光灯 | (1)名称:LED吊线灯盘 (2)规格:15W 4000K 1200LM (3)安装形式:吊链式 | 套 | 59 | 67.82 | 4001.38
159 | 030412001014 | 普通灯具 | (1)名称:吸顶灯 (2)规格:24W,LED光源 1580LM,4000K (3)安装形式:吸顶 | 套 | 3 | 51.32 | 153.96
160 | 030412005007 | 荧光灯 | (1)名称:单管LED灯 (2)规格:16W,LED光源 1600LM,4000K (3)安装形式:吸顶 | 套 | 5 | 56.52 | 282.6
161 | 030412005008 | 荧光灯 | (1)名称:双管LED灯 (2)规格:2X22W,LED光源 2X2200LM,4000K (3)安装形式:吸顶 | 套 | 2 | 91.41 | 182.82
162 | 030412001015 | 普通灯具 | (1)名称4合一风暖浴霸300*600 双电机 (2)规格:满足设计要求 (3)安装形式:吸顶 | 套 | 8 | 801.13 | 6409.04
163 | 030412001016 | 普通灯具 | (1)名称:墙上灯座(带蓄电池) (2)规格:9W,LED,900lm,4000K (3)安装形式:壁装 | 套 | 1 | 60.99 | 60.99
164 | 030404035005 | 插座 | (1)名称:单相二加三插座 (2)规格:10A | 个 | 102 | 17.61 | 1796.22
165 | 030404035006 | 插座 | (1)名称:空调专用插座 (2)规格:16A | 个 | 9 | 20.71 | 186.39
166 | 030404035007 | 插座 | (1)名称:热水器专用插座 (2)规格:16A | 个 | 11 | 20.71 | 227.81
167 | 030404035008 | 插座 | (1)名称:洗衣机专用插座 (2)规格:10A | 个 | 2 | 17.93 | 35.86
168 | 030404034007 | 照明开关 | (1)名称:单联单控开关 (2)规格:10A | 个 | 5 | 12.73 | 63.65
169 | 030404034008 | 照明开关 | (1)名称:双联单控开关 (2)规格:10A | 个 | 7 | 14.72 | 103.04
170 | 030404034009 | 照明开关 | (1)名称:三联单控开关 (2)规格:10A | 个 | 12 | 16.74 | 200.88
171 | 030404034010 | 照明开关 | (1)名称:四联单控开关 (2)规格:10A | 个 | 6 | 22.11 | 132.66
172 | 030404034011 | 照明开关 | (1)名称:单联双控开关 (2)规格:10A | 个 | 16 | 14.31 | 228.96
173 | 030404034012 | 照明开关 | (1)名称:人体红外感应延时开关 (2)规格:10A | 个 | 2 | 12.88 | 25.76
174 | 030404019001 | 控制开关 | (1)名称:空调调速面板 | 个 | 1 | 345.88 | 345.88
175 | 030411006006 | 接线盒 | (1)名称:接线盒 (2)材质:满足设计要求 (3)安装形式:暗装 | 个 | 22 | 6.37 | 140.14
176 | 030411006007 | 接线盒 | (1)名称:开关、插座盒 (2)材质:满足设计要求 (3)安装形式:暗装 | 个 | 87 | 6.55 | 569.85
177 | 030411006008 | 接线盒 | (1)名称:灯头盒 (2)材质:满足设计要求 (3)安装形式:暗装 | 个 | 253 | 5.45 | 1378.85
弱电工程
178 | 030411003006 | 桥架 | (1)名称:弱电桥架 (2)规格:100*100 (3)接地要求：防腐油漆 接地 (4)国标、含配件及盖板 | m | 110.32 | 55.48 | 6120.55
179 | 030413001007 | 铁构件 | (1)名称:桥架支撑架 (2)材质:型钢 | kg | 48.32 | 15.1 | 729.63
180 | 030411001021 | 配管 | (1)名称:电线管 (2)材质:焊接钢管 (3)规格:SC20 (4)配置形式:砖、混凝土结构明配 | m | 248.43 | 20.39 | 5065.49
181 | 030411001022 | 配管 | (1)名称:电线管 (2)材质:焊接钢管 (3)规格:SC20 (4)配置形式:砖、混凝土结构暗配 | m | 147.05 | 14.95 | 2198.4
182 | 030413002004 | 凿(压)槽 | (1)名称:开槽及恢复 (2)规格:70*70 | m | 147.05 | 21.87 | 3215.98
183 | 030413001008 | 铁构件 | (1)名称:明装管道支吊架制作、安装 (2)材质:钢制 | kg | 30.81 | 16.4 | 505.28
184 | 030411004021 | 配线 | (1)名称:多芯软导线 (2)配线形式:管内穿线 (3)型号:HBVV- (4)规格:2*0.6 (5)材质:铜芯 | m | 533.42 | 3.04 | 1621.6
185 | 030411004022 | 配线 | (1)名称:多芯软导线 (2)配线形式:管内穿线 (3)型号:HBVV- | m | 905.53 | 2.99 | 2707.53
(4)规格:2*0.6 (5)材质:铜芯
186 | 030505005003 | 射频同轴电缆 | (1)名称:同轴电缆 (2)配线形式:管内穿线 (3)型号:SYWV-75-5 | m | 114.94 | 3.75 | 431.03
187 | 030505005004 | 射频同轴电缆 | (1)名称:同轴电缆 (2)配线形式:线槽布线 (3)型号:SYWV-75-5 | m | 121.69 | 4.02 | 489.19
188 | 030502005003 | 双绞线缆 | (1)名称:双绞线缆 (2)规格:UTP5e (3)敷设方式:线槽布线 | m | 184.84 | 3.8 | 702.39
189 | 030502005004 | 双绞线缆 | (1)名称:双绞线缆 (2)规格:UTP5e (3)敷设方式:管内穿线 | m | 137.25 | 3.93 | 539.39
190 | 030502012004 | 信息插座 | (1)名称:电视插座 | 个 | 12 | 17.18 | 206.16
191 | 030502012005 | 信息插座 | (1)名称:数据(网络)插座 | 个 | 9 | 21.35 | 192.15
192 | 030502012006 | 信息插座 | (1)名称:双口数据(网络)插座 | 个 | 22 | 33.9 | 745.8
193 | 030411006009 | 接线盒 | (1)名称:接线盒 (2)材质:满足设计要求 (3)安装形式:暗装 | 个 | 6 | 6.37 | 38.22
194 | 030411006010 | 接线盒 | (1)名称:开关、插座盒 (2)材质:满足设计要求 (3)安装形式:暗装 | 个 | 43 | 6.55 | 281.65
监控系统
195 | 040205020001 | 监控摄像机 | (1)类型:500万定焦红外一体机 (2)规格、型号:TC-C55EN-M2 | 台 | 7 | 914.71 | 6402.97
196 | 040205020002 | 监控摄像机 | (1)类型:500万暖光定焦警戒半球 (2)规格、型号:TC-C55SW-ZL | 台 | 2 | 1405.4 | 2810.8
197 | 030507013001 | 录像设备 | (1)名称:20路2盘位NVR (2)规格:TC-R5220 | 台/套 | 1 | 879.26 | 879.26
198 | 030501004001 | 存储设备 | (1)名称:硬盘-监控级（4T） (2)规格:ST4000VX015 | 台 | 2 | 542.95 | 1085.9
199 | 030411001025 | 配管 | (1)名称:刚性阻燃塑料管 (2)规格:PVC20 (3)材质:塑料 (4)配置形式:暗配 | m | 50 | 13.52 | 676
200 | 030502005005 | 双绞线缆 | (1)名称:双绞线缆 (2)规格:UTP6 | m | 420 | 8.71 | 3658.2
(3)敷设方式:管内穿线
201 | 030507017001 | 安全防范分系统调试 | (1)监控安装调试费 | 系统 | 1 | 977.58 | 977.58
AP及机房
202 | 030501009001 | 路由器 | (1)名称:无线AP (2)规格:RG-AP800 | 台/套 | 8 | 1517.54 | 12140.32
203 | 030404022001 | 控制器 | (1)名称:AP管理器 (2)型号:RG-WS7005-A(V2) | 台 | 1 | 3370.62 | 3370.62
204 | 030501012001 | 交换机 | (1)名称:24口POE交换机 | 台/套 | 1 | 2272.84 | 2272.84
205 | 030501009002 | 路由器 | (1)名称:出口路由器 (2)规格:RG-EG3110 | 台/套 | 1 | 5137.86 | 5137.86
206 | 030502001001 | 机柜、机架 | (1)名称:12U机柜 | 台 | 1 | 819.73 | 819.73
207 | 030502009001 | 跳线 | (1)名称:网线跳线 | 条 | 24 | 33.17 | 796.08
208 | 030411001026 | 配管 | (1)名称:刚性阻燃塑料管 (2)规格:PVC20 (3)材质:塑料 (4)配置形式:暗配 | m | 33 | 13.52 | 446.16
209 | 030502005006 | 双绞线缆 | (1)名称:双绞线缆 (2)规格:UTP6 (3)敷设方式:管内穿线 | m | 248 | 8.71 | 2160.08
210 | 030503009001 | 建筑设备自控化系统调试 | (1)调试费 | 台
应急照明工程
211 | 030411001023 | 配管 | (1)名称:金属软管 (2)规格:DN20 | 根 | 41 | 53.45 | 2191.45
212 | 030411004023 | 配线 | (1)名称:WDZBN-RYJS-2*1.5 (2)配线形式:管内穿线 (3)材质:铜芯 | m | 41 | 6.92 | 283.72
213 | 030411004024 | 配线 | (1)名称:WDZBN-BYJ-2.5 (2)配线形式:管内穿线 (3)材质:铜芯 | m | 82 | 4.09 | 335.38
214 | 030412004014 | 装饰灯 | (1)名称:小型安全出口标志灯 (2)规格:1W DC36V (3)安装形式:壁装 | 套 | 5 | 36.07 | 180.35
215 | 030412004015 | 装饰灯 | (1)名称:小型疏散出口标志灯 (2)安装形式:壁装 | 套 | 3 | 36.07 | 108.21
216 | 030412004016 | 装饰灯 | (1)名称:楼层标志灯 (2)规格:1W DC36V (3)安装形式:壁装 | 套 | 1 | 36.07 | 36.07
217 | 030412004017 | 装饰灯 | (1)名称:小型双面多信息复合标志灯(双面单向不可调) | 套 | 5 | 36.07 | 180.35
(2)规格:1W DC36V (3)安装形式:壁装
218 | 030412004018 | 装饰灯 | (1)名称:方向标志灯(单面单向不可调) (2)规格:1W DC36V (3)安装形式:壁装 | 套 | 9 | 36.07 | 324.63
219 | 030412004019 | 装饰灯 | (1)名称:A型消防应急灯具 壁装 (2)规格:5W,DC36V,额定光通量≥500lm (3)安装形式:壁装 | 套 | 8 | 36.07 | 288.56
220 | 030412004020 | 装饰灯 | (1)名称:A型消防应急灯具 吸顶 (2)规格:5W,DC36V,额定光通量≥500lm (3)安装形式:吸顶 | 套 | 10 | 38.31 | 383.1
给水工程
221 | 031001006012 | 塑料管 | (1)安装部位:室内 (2)介质:给水 (3)材质、规格:PPR DN15 (4)连接形式:热熔连接 (5)压力试验及吹、洗设计要求:管道消毒、冲洗、水压试验 | m | 34.9 | 24.3 | 848.07
222 | 031001006013 | 塑料管 | (1)安装部位:室内 (2)介质:给水 (3)材质、规格:PPR热水管 DN15 (4)连接形式:热熔连接 (5)压力试验及吹、洗设计要求:管道消毒、冲洗、水压试验 | m | 58.68 | 24.3 | 1425.92
223 | 031001006014 | 塑料管 | (1)安装部位:室内 (2)介质:给水 (3)材质、规格:PPR DN20 (4)连接形式:热熔连接 (5)压力试验及吹、洗设计要求:管道消毒、冲洗、水压试验 | m | 33.08 | 24.81 | 820.71
224 | 031001006015 | 塑料管 | (1)安装部位:室内 (2)介质:给水 (3)材质、规格:PPR DN25 (4)连接形式:热熔连接 (5)压力试验及吹、洗设计要求:管道消毒、冲洗、水压试验 | m | 23.94 | 30.27 | 724.66
225 | 031001006016 | 塑料管 | (1)安装部位:室内 (2)介质:给水 (3)材质、规格:PPR DN32 | m | 1.68 | 37.53 | 63.05
(4)连接形式:热熔连接 (5)压力试验及吹、洗设计要求:管道消毒、冲洗、水压试验
226 | 031001006017 | 塑料管 | (1)安装部位:室内 (2)介质:给水 (3)材质、规格:PPR DN40 (4)连接形式:热熔连接 (5)压力试验及吹、洗设计要求:管道消毒、冲洗、水压试验 | m | 4.87 | 45.89 | 223.48
227 | 031001006018 | 塑料管 | (1)安装部位:室内 (2)介质:给水 (3)材质、规格:PPR DN50 (4)连接形式:热熔连接 (5)压力试验及吹、洗设计要求:管道消毒、冲洗、水压试验 | m | 2.76 | 61.99 | 171.09
228 | 031002001003 | 管道支架 | (1)材质:型钢 (2)管架形式:管道支架 | kg | 2.6 | 16.11 | 41.89
229 | 031201003004 | 金属结构刷油 | (1)除锈级别:除轻绣 (2)涂刷遍数、漆膜厚度:防锈漆两道、调和漆两道 | kg | 2.6 | 1.35 | 3.51
230 | 031003001004 | 螺纹阀门 | (1)名称：截止阀 (2)规格：DN15 (3)连接方式及压力等级：螺纹连接 | 个 | 24 | 32.58 | 781.92
231 | 031003001005 | 螺纹阀门 | (1)名称：止回阀 (2)规格：DN15 (3)连接方式及压力等级：螺纹连接 | 个 | 13 | 43.99 | 571.87
232 | 031003001006 | 螺纹阀门 | (1)名称：截止阀 (2)规格：DN25 (3)连接方式及压力等级：螺纹连接 | 个 | 2 | 46.52 | 93.04
233 | 031003013001 | 水表 | (1)名称：水表 (2)规格：DN20 (3)连接方式及压力等级：螺纹连接 | 个 | 11 | 84.34 | 927.74
排水工程
234 | 031001006019 | 塑料管 | (1)安装部位:室内 (2)介质:排水 (3)材质、规格:PVC50 (4)连接形式:粘接 (5)压力试验及吹、洗设计要求:吹扫、冲洗、压力试验 | m | 32.12 | 31.64 | 1016.28
235 | 031001006020 | 塑料管 | (1)安装部位:室内 (2)介质:排水 | m | 12.52 | 41.71 | 522.21
(3)材质、规格:PVC75 (4)连接形式:粘接 (5)压力试验及吹、洗设计要求:吹扫、冲洗、压力试验
236 | 031001006021 | 塑料管 | (1)安装部位:室内 (2)介质:排水 (3)材质、规格:PVC110 (4)连接形式:粘接 (5)压力试验及吹、洗设计要求:吹扫、冲洗、压力试验 | m | 115.24 | 53.15 | 6125.01
237 | 031001006022 | 塑料管 | (1)安装部位:室内 (2)介质:排水 (3)材质、规格:PVC雨水管110 (4)连接形式:粘接 (5)压力试验及吹、洗设计要求:吹扫、冲洗、压力试验 | m | 47.36 | 46.85 | 2218.82
238 | 031004014012 | 给、排水附(配)件 | (1)名称:地漏 (2)规格:DN50 | 个 | 19 | 33.69 | 640.11
239 | 031004014013 | 给、排水附(配)件 | (1)名称:地漏 (2)规格:DN75 | 个 | 6 | 78.34 | 470.04
240 | 031004006003 | 大便器 | (1)名称:蹲便器 (2)规格、类型:蹲式大便器 瓷低水箱 | 组 | 4 | 690.71 | 2762.84
241 | 031004006004 | 大便器 | (1)名称:坐便器 (2)规格、类型:坐式大便器 连体水箱 | 组 | 9 | 1555.51 | 13999.59
242 | 031004007001 | 小便器 | (1)名称:小便器 (2)规格、类型:壁挂式小便器 感应开关 | 组 | 4 | 1364.98 | 5459.92
243 | 031004003003 | 洗脸盆 | (1)名称:洗脸盆 (2)规格、类型:感应式洗脸盆 | 组 | 3 | 1085.5 | 3256.5
244 | 031004003004 | 洗脸盆 | (1)名称:洗脸盆 (2)规格、类型:洗脸盆 台下式 冷热水 | 组 | 8 | 1126.17 | 9009.36
245 | 031004010001 | 淋浴器 | (1)名称:淋浴器 (2)规格、类型:成套淋浴器 手动开关 (冷热水) | 套 | 11 | 770.86 | 8479.46
246 | 031002003003 | 套管 | (1)名称、类型:阻火圈 (2)规格:DN100 | 个 | 16 | 34.39 | 550.24
247 | 031002003004 | 套管 | (1)名称、类型:刚性防水套管 (2)规格:DN100 | 个 | 16 | 317.12 | 5073.92
248 | 031004014014 | 给、排水附(配)件 | (1)名称:通气帽 (2)规格:DN100 | 个 | 8 | 20.9 | 167.2
249 | 031004014015 | 给、排水附(配)件 | (1)名称:87式雨水斗 (2)规格:DN100 | 个 | 4 | 57.4 | 229.6
250 | 031004014016 | 给、排水附(配)件 | (1)名称:侧向雨水斗 | 个 | 3 | 57.4 | 172.2
(2)规格:DN100
251 | 031006012001 | 热水器、开水炉 | (1)开水器 | 台 | 2 | 1164.61 | 2329.22
喷淋工程
252 | 030901001005 | 水喷淋钢管 | (1)安装部位:室内 (2)材质、规格:镀锌钢管 DN25 拆除 | m | 38.97 | 12.58 | 490.24
253 | 030901001006 | 水喷淋钢管 | (1)安装部位:室内 (2)材质、规格:镀锌钢管 DN25 新增 (3)连接形式及压力等级:螺纹连接 (4)压力试验及吹、洗设计要求:管道水冲洗、水压试验 | m | 189.95 | 38.95 | 7398.55
254 | 031201001003 | 管道刷油 | (1)除锈级别:除轻绣 (2)涂刷遍数、漆膜厚度:防锈漆两道、调和漆两道 | m2 | 18.93 | 12.99 | 245.9
255 | 030901003004 | 水喷淋(雾)喷头 | (1)类型:吊顶型喷头 | 个 | 108 | 40.19 | 4340.52
256 | 030901003005 | 水喷淋(雾)喷头 | (1)类型:侧喷头 | 个 | 18 | 46.47 | 836.46
257 | 030901003006 | 水喷淋(雾)喷头 | (1)类型:侧边形喷头 拆除 | 个 | 10 | 9.2 | 92
258 | 030905002003 | 水灭火控制装置调试 | (1)系统形式:水灭火控制装置调试 自动喷水灭火系统 | 点 | 2 | 289.93 | 579.86
消火栓工程
259 | 030901010003 | 室内消火栓 | (1)类型:单栓消火栓 拆除 (2)规格、压力等级:满足设计要求 (3)安装形式:暗装 | 套 | 3 | 74.45 | 223.35
260 | 030901010004 | 室内消火栓 | (1)类型:单栓消火栓【利旧】 (2)规格、压力等级:满足设计要求 (3)安装形式:暗装 | 套 | 3 | 152.59 | 457.77
261 | 030901001007 | 水喷淋钢管 | (1)安装部位:室内 (2)材质、规格:镀锌钢管 DN70 拆除 | m | 21.04 | 23.02 | 484.34
262 | 030901001008 | 水喷淋钢管 | (1)安装部位:室内 (2)材质、规格:镀锌钢管 DN70 新增 (3)连接形式及压力等级:螺纹连接 (4)压力试验及吹、洗设计要求:管道水冲洗、水压试验 | m | 21.04 | 94.98 | 1998.38
263 | 031002001004 | 管道支架 | (1)材质:型钢 (2)管架形式:管道支架 | kg | 9.57 | 16.11 | 154.17
264 | 031201003005 | 金属结构刷油 | (1)除锈级别:除轻绣 (2)涂刷遍数、漆膜厚 | kg | 55.22 | 1.35 | 74.55
度:防锈漆两道、调和漆两道
265 | 031201001004 | 管道刷油 | (1)除锈级别:除轻绣 (2)涂刷遍数、漆膜厚度:防锈漆两道、调和漆两道 | m2 | 2.66 | 12.99 | 34.55
266 | 030905002004 | 水灭火控制装置调试 | (1)系统形式:水灭火控制装置调试 消火栓灭火系统 | 点 | 3 | 205.05 | 615.15
火灾报警工程
267 | 030411001024 | 配管 | (1)名称:金属软管 (2)规格:DN20 | 根 | 35 | 94.26 | 3299.1
268 | 030411004025 | 配线 | (1)名称:WDZBN-RYS-2*1.5 (2)配线形式:管内穿线 (3)材质:铜芯 | m | 30 | 6.57 | 197.1
269 | 030411004026 | 配线 | (1)名称:WDZB-RY-2*1.5 (2)配线形式:管内穿线 (3)材质:铜芯 | m | 5 | 5.66 | 28.3
270 | 030904001003 | 点型探测器 | (1)名称:感烟探测器 拆除 | 个 | 30 | 55.89 | 1676.7
271 | 030904001004 | 点型探测器 | (1)名称:感烟探测器 新做 | 个 | 4 | 80.13 | 320.52
272 | 030904007001 | 消防广播(扬声器) | (1)名称:吸顶式广播扬声器 拆除 (2)安装方式:吸顶 | 个 | 5 | 79.1 | 395.5
送排风工程
273 | 030108006005 | 其他风机 | (1)名称:排气扇(自带止回阀) (2)型号:BPT10-23H25 (3)规格:L=150m3/h,H=100P,N=30W,220V,34dB(A) | 台 | 4 | 154.32 | 617.28
274 | 030108006006 | 其他风机 | (1)名称:排气扇(自带止回阀) (2)型号: BPT10-23H30 (3)规格:L=180m3/h,H=100P,N=30W,220V,38dB(A) | 台 | 10 | 154.32 | 1543.2
275 | 030108006007 | 其他风机 | (1)名称:排气扇(自带止回阀) (2)型号: BPT15-33H45 (3)规格:L=270m3/h,H=120P,N=35W,220V,36dB(A) | 台 | 1 | 154.32 | 154.32
276 | 030108006008 | 其他风机 | (1)名称:排气扇 (2)型号:BPT10-44H80 (3)规格:L=480m3/h,H=210P,N=60W,220V,46dB(A) | 台 | 1 | 154.32 | 154.32
277 | 030701004001 | 风机盘管 | (1)名称:空气幕机 (2)型号:BPT10-44H80 (3)规格:L=2650m3/h,v=11m/s, N=160w,220v,40-50dB(A),1500*150*190 | 台 | 3 | 832.48 | 2497.44
278 | 030702001005 | 碳钢通风管道 | (1)名称:通风管道 (2)材质:镀锌薄钢板 (3)形状:矩形 (4)规格:≤320mm (5)板材厚度:δ0.5 (6)接口形式:法兰咬口 | m2 | 13.54 | 167.5 | 2267.95
279 | 030702001006 | 碳钢通风管道 | (1)名称:通风管道 (2)材质:镀锌薄钢板 (3)形状:矩形 (4)规格:≤450mm (5)板材厚度:δ0.5 (6)接口形式:法兰咬口 | m2 | 0.46 | 130.29 | 59.93
280 | 030702001007 | 碳钢通风管道 | (1)名称:通风管道 (2)材质:镀锌薄钢板 (3)形状:矩形 (4)规格:≤1000mm (5)板材厚度:δ0.75 (6)接口形式:法兰咬口 | m2 | 10.64 | 135.28 | 1439.38
281 | 030702001008 | 碳钢通风管道 | (1)名称:通风管道 (2)材质:镀锌薄钢板 (3)形状:圆形 (4)规格:≤320mm (5)板材厚度:δ0.5 (6)接口形式:法兰咬口 | m2 | 2.01 | 179.9 | 361.6
282 | 030702009001 | 弯头导流叶片 | (1)名称:软管接口 | m2 | 1.1 | 372.82 | 410.1
283 | 011210003003 | 玻璃隔断 | (1)名称:挡烟垂壁 | m2 | 4.72 | 570.4 | 2692.29
284 | 030703011004 | 铝及铝合金风口、散流器 | (1)名称:防雨百叶风口 (2)型号:1100X200 | 个 | 1 | 205.15 | 205.15
285 | 030703011005 | 铝及铝合金风口、散流器 | (1)名称:防雨百叶风口 (2)型号:500X250 | 个 | 1 | 145.46 | 145.46
286 | 030703011006 | 铝及铝合金风口、散流器 | (1)名称:防雨百叶风口 (2)型号:300X250 | 个 | 1 | 101.09 | 101.09
287 | 030704001001 | 通风工程检测、调试 |  | 系统 | 1 | 253.86 | 253.86
空调水工程
288 | 031001001003 | 镀锌钢管 | (1)安装部位:室内 (2)介质:冷凝水 (3)材质、规格:镀锌钢管 DN25 (4)连接形式:粘接 (5)压力试验及吹、洗设计要求:注水试验 | m | 27.32 | 37.52 | 1025.05
289 | 031001001004 | 镀锌钢管 | (1)安装部位:室内 (2)介质:冷凝水 (3)材质、规格:镀锌钢管 DN32 (4)连接形式:粘接 (5)压力试验及吹、洗设计要求:注水试验 | m | 41.32 | 41.1 | 1698.25
290 | 030903003004 | 铜管 | (1)安装部位:室内 (2)介质:冷媒水 (3)材质、规格:铜管φ9.5 (4)连接形式:氧乙炔焊 (5)压力试验及吹、洗设计要求:水压试验及水冲洗 | m | 56.27 | 42.61 | 2397.66
291 | 030903003005 | 铜管 | (1)安装部位:室内 (2)介质:冷媒水 (3)材质、规格:铜管φ15.9 (4)连接形式:氧乙炔焊 (5)压力试验及吹、洗设计要求:水压试验及水冲洗 | m | 33.78 | 50.83 | 1717.04
292 | 030903003006 | 铜管 | (1)安装部位:室内 (2)介质:冷媒水 (3)材质、规格:铜管φ22.2 (4)连接形式:氧乙炔焊 (5)压力试验及吹、洗设计要求:水压试验及水冲洗 | m | 22.5 | 68.8 | 1548
293 | 030903005001 | 铜管管件 | (1)名称:冷媒铜管分支器 (2)型号:DN25 | 个 | 3 | 120.38 | 361.14
294 | 031208002003 | 管道绝热 | (1)绝热材料品种:难燃B1型柔性高性能闭孔发泡橡塑绝热材料 (2)绝热厚度:25mm | m3 | 0.72 | 1635.31 | 1177.42
295 | 031208002004 | 管道绝热 | (1)绝热材料品种:难燃B1型柔性高性能闭孔发泡橡塑绝热材料 (2)绝热厚度:15mm | m3 | 0.5 | 1635.31 | 817.66
296 | 031009002001 | 空调水工程系统调试 |  | 系统 | 1 | 620.82 | 620.82
|  | 分部小计 |  |  | 186.41 |  | 11363.04
297 | 030701003004 | 空调器 | (1)名称:5P四面出风分体空调室外机 (2)规格:电机功率4.5kw/380v | 台 | 1 | 12700.46 | 12700.46
298 | 030701003005 | 空调器 | (1)名称:3P四面出风分体空调室外机 (2)规格:电机功率4.5kw/380v | 台 | 3 | 11108.78 | 33326.34
299 | 030701003006 | 空调器 | (1)名称:一拖二10P四 | 台 | 2 | 20471.6 | 40943.2
面出风分体空调室外机 (2)规格:电机功率9.0kw/380v
|  | 分部小计 |  |  | 6 |  | 86970
300 | 031002002001 | 设备支架 | (1)设备支架制作 单件重量 50kg以内 (2)设备支架安装 单件重量 50kg以内 | kg | 300 | 12.29 | 3687
301 | 031201003006 | 金属结构刷油 | (1)除锈级别:除轻绣 (2)涂刷遍数、漆膜厚度:防锈漆两道、调和漆两道 | kg | 300 | 1.35 | 405
合 计 | [6 empty] | 1188757.72

## 朴里分部分项工程量清单与计价表
分部分项工程量清单与计价表
工程名称：朴里服务区党群服务提升改造工程
朴里服务区党群服务中心设备部分_安装单位工程
序号 | 项目编码 | 项目名称 | 项目特征描述 | 计量 单位 | 工程量 | 金 额（元）
[6 empty] | 综合单价 | 合价
一 | 电气工程
1 | 080703004001 | LED显示屏 |  | 平方 | 3.52 | 6891.5 | 24258.08
2 | 30506029001 | LED处理器 |  | 台 | 1 | 6444 | 6444
3 | 30414135001 | LED框架及外框装饰 |  | m2 | 3.52 | 850.25 | 2992.88
4 | 080605005001 | 扬声器、音柱 |  | 套 | 2 | 7697 | 15394
5 | 30506043001 | 功率放大器 |  | 台 | 1 | 2685 | 2685
6 | 080904019001 | PAD读书屏 |  | 台 | 4 | 716 | 2864
7 | 30506080001 | 耳机 |  | 台 | 4 | 313.25 | 1253
8 | 030404036001 | 智能机器人 |  | 台 | 1 | 86636 | 86636
9 | 080904019002 | 86寸触摸屏 |  | 台 | 1 | 23270 | 23270
10 | 030904013001 | 内容播放主机 |  | 台 | 2 | 6265 | 12530
11 | 030404036002 | KVM切换器 |  | 台 | 1 | 984.5 | 984.5
12 | 080904019003 | 触摸互动控制系统 |  | 套 | 1 | 40275 | 40275
13 | 080901004001 | AR鹰眼客户端软件授权 |  | 套 | 1 | 14588.5 | 14588.5
14 | 030504006001 | 外部系统接入与集成 |  | 套 | 1 | 29535 | 29535
15 | 040801033001 | 吸顶音箱 |  | 套 | 1 | 2506 | 2506
16 | 030501012001 | 24口千兆POE交换机 |  | 台 | 1 | 4519.75 | 4519.75
17 | 030502001001 | 机柜 |  | 台 | 1 | 3848.5 | 3848.5
18 | 031101028001 | ETC自助服务终端 |  | 台 | 1 | 50120 | 50120
19 | 080901006001 | 发票打印机 |  | 台 | 1 | 2998.25 | 2998.25
20 | 030404036003 | ETC柜台工控机 |  | 台 | 1 | 6175.5 | 6175.5
21 | 30507063001 | 读卡器 |  |  | 1 | 3204.1 | 3204.1
22 | 030404036004 | 高拍仪 |  | 台 | 1 | 3132.5 | 3132.5
23 | 080907004001 | 针式打印机 |  | 台 | 1 | 2398.6 | 2398.6
24 | 080901006002 | 复印打印一体机 |  | 台 | 1 | 2237.5 | 2237.5
25 | 031101028002 | 柜台工控机 |  | 台 | 1 | 6157.6 | 6157.6
26 | 030501009001 | 路由器 |  | 台 | 1 | 250.6 | 250.6
27 | 040205020001 | 监控摄像机 |  | 套 | 12 | 895 | 10740
28 | 030501004001 | 硬盘录像机 |  | 台 | 1 | 6694.6 | 6694.6
29 | 040205024001 | 视频接入费 |  | 项 | 12 | 492.25 | 5907
30 | 030501012002 | 交换机 |  | 台 | 1 | 671.25 | 671.25
31 | 030501010001 | 光纤收发器 |  | 对 | 2 | 1253 | 2506
32 | 030502007001 | 光缆敷设 |  | 项 | 1 | 24612.5 | 24612.5
33 | 031301018001 | 不可预见费 |  | 项 | 1 | 2685 | 2685
34 | 031103006001 | 网线敷设 |  | m | 1860 | 9.22 | 17149.2
35 | 031103006002 | 管道敷设 |  | m | 1900 | 6.98 | 13262
36 | 031103006003 | 电缆敷设 |  | m | 860 | 15.93 | 13699.8
小 计 | [6 empty] | 449186
提升改造装饰安装_装饰单位工程
序号 | 项目编码 | 项目名称 | 项目特征描述 | 计量 单位 | 工程量 | 金 额（元）
[6 empty] | 综合单价 | 合价
一 | 拆除工程
1 | 011601001001 | 砖（石）砌体拆除 | 1.拆除墙体 | m3 | 15.01 | 147.47 | 2213.52
2 | 011610001001 | 门窗拆除 | 1.拆除整樘门 | 樘 | 4 | 25.93 | 103.72
3 | 011605001001 | 平面块料拆除 | 1.原地面瓷砖拆除 2.结合层和找平层拆除 3.拆除10厚C25混凝土 | m2 | 86.45 | 15.83 | 1368.5
4 | 011608001001 | 铲除油漆涂料面 | 1.板顶白灰铲除 | m2 | 95.25 | 4.86 | 462.92
5 | 011606003001 | 天棚面龙骨及饰面拆除 | 1.铝扣板吊顶拆除 | m2 | 45.6 | 7.47 | 340.63
6 | 011606003002 | 天棚面龙骨及饰面拆除 | 1.50*10mm铝方通吊顶拆除 | m2 | 33.8 | 7.6 | 256.88
7 | 011608001002 | 铲除油漆涂料面 | 1.墙面铲白灰 | m2 | 133.94 | 4.86 | 650.95
8 | 011609002001 | 隔断隔墙拆除 | 1.原铝方通隔断拆除 | m2 | 6.96 | 14.8 | 103.01
9 | 011605002001 | 立面块料拆除 | 1.墙面瓷砖拆除 | m2 | 155.3 | 34.23 | 5315.92
10 | 011606002001 | 墙柱面龙骨及饰面拆除 | 1.木作背景墙拆除 | m2 | 7.15 | 10.56 | 75.5
11 | 011614008001 | 块料、石材台池槽拆除 | 1.台面拆除 | m | 3.02 | 54.14 | 163.5
12 | 011614008002 | 原有灯具、线路拆除 | 1.原有灯具、线路拆除 | 项 | 1 | 907.33 | 907.33
13 | 011601001002 | 砖（石）砌体拆除 | 1.原有卫生间淋浴区域330mm高地台拆除 | m3 | 0.64 | 147.47 | 94.38
14 | 011612002001 | 卫生洁具拆除 | 1.蹲便器拆除 | 个 | 2 | 51.58 | 103.16
15 | 011601001003 | 砖（石）砌体拆除 | 1.拆门洞,1370*3300mm | m3 | 0.9 | 294.93 | 265.44
16 | 011601001004 | 砖（石）砌体拆除 | 1.拆窗洞,600*600mm，离地高度1900mm | m3 | 0.22 | 442.41 | 97.33
17 | 011610003001 | 卷帘门拆除 | 1.卷闸门拆除,3015*2900mm | m2 | 8.74 | 24.32 | 212.56
18 | 011610001002 | 门窗拆除 | 1.拆除铝合金玻璃窗1950*3900mm | 樘 | 3 | 38.88 | 116.64
19 | 011610001003 | 门窗拆除 | 1.拆除玻璃窗4655*3300mm | 樘 | 1 | 38.88 | 38.88
20 | 011610001004 | 门窗拆除 | 1.拆除玻璃门1690*2600mm | 樘 | 1 | 38.88 | 38.88
21 | 011605002002 | 立面块料拆除 | 1.外墙砖拆除 | m2 | 39.76 | 34.23 | 1360.98
22 | 011606002002 | 墙柱面龙骨及饰面拆除 | 1.门头铝板拆除 | m2 | 33.75 | 5.69 | 192.04
23 | 011606003003 | 天棚面龙骨及饰面拆除 | 1.走廊石膏板拆除 | m2 | 24 | 7.47 | 179.28
24 | 011406002001 | 抹灰线条油漆涂料 | 1.洞口临边零星修复 | m | 76.13 | 10.05 | 765.11
25 | 011405001001 | 钢筋防锈处理 | 1.钢筋防锈处理 | 项 | 1 | 3402.47 | 3402.47
26 | 010103002001 | 余方弃置 | 1.垃圾装车、外运 2.运距:35KM | m3 | 77.47 | 105.26 | 8154.49
小 计 | [6 empty] | 26984
二 | 砌筑工程
1 | 010401003001 | 实心砖墙 | 1.新砌砖墙 2.厚度：200mm以内 | m3 | 10.82 | 671.6 | 7266.71
2 | 011210006001 | 其他隔断 | 1.新砌轻钢龙骨石膏板隔墙 | m2 | 97.75 | 125.11 | 12229.5
3 | 011201001001 | 墙面一般抹灰 | 1.内墙面水泥砂浆一般抹灰 (12+6mm厚) 砖墙、混凝土墙 | m2 | 180.06 | 38.98 | 7018.74
小 计 | [6 empty] | 26515
三 | 地面工程
1 | 011102003001 | 块料楼地面 | 1.面层材料品种、规格、颜色:750*1500mm浅灰色地砖 2.100mm厚C20混凝土垫层 3.水泥砂浆找平层（30mm厚） | m2 | 90.18 | 313.39 | 28261.51
2 | 011102003002 | 块料楼地面 | 1.面层材料品种、规格、颜色:600*600mm防静电地砖 2.100mm厚C20混凝土垫层 3.水泥砂浆找平层（30mm厚） | m2 | 2.13 | 212.16 | 451.9
3 | 011102003003 | 块料楼地面 | 1.面层材料品种、规格、颜色:600*600灰色地砖 2.100mm厚C20混凝土垫层 3.水泥砂浆找平层（30mm厚） | m2 | 4.57 | 206.2 | 942.33
4 | 011102001001 | 石材楼地面 | 1.面层材料品种、规格、颜色:18厚云多拉灰大理石拉槽 2.100mm厚C20混凝土垫层 3.水泥砂浆找平层（30mm厚） | m2 | 1.39 | 885.58 | 1230.96
5 | 011108001001 | 石材零星项目 | 1.云多拉灰大理石挡水条 | m | 2.62 | 110.18 | 288.67
6 | 011108001002 | 石材零星项目 | 1.云多拉灰大理石压顶 | m | 2.62 | 110.18 | 288.67
7 | 011108001003 | 石材零星项目 | 1.云多拉灰大理石门头石 2.100mm厚C20混凝土垫层 3.水泥砂浆找平层（30mm厚） | m2 | 1.44 | 808.97 | 1164.92
8 | 010904002001 | 楼(地)面涂膜防水 | 1.2.0mm单组分聚胺脂防水层涂刷两遍 2.详图纸填充区域地面满做 | m2 | 22.12 | 36.92 | 816.67
小 计 | [6 empty] | 33446
四 | 天棚工程
1 | 011302001001 | 天棚吊顶 | 1.龙骨材料种类、规格、中距:轻钢龙骨 2.面层材料品种、规格:双层9厚石膏板吊顶（跌级） 3.天棚面层附加式灯槽 | m2 | 41.1 | 191.11 | 7854.62
2 | 011302001002 | 天棚吊顶 | 1.龙骨材料种类、规格、中距:轻钢龙骨 2.面层材料品种、规格:双层9厚石膏板吊顶（平顶） | m2 | 13.84 | 105.22 | 1456.24
3 | 011302002001 | 格栅吊顶 | 1.50*100mm木纹铝方通 | m2 | 37.39 | 166.84 | 6238.15
4 | 011406001001 | 抹灰面油漆涂料 | 1.刷深灰色无机涂料 2.原顶 | m2 | 37.39 | 31.95 | 1194.61
5 | 011406001002 | 抹灰面油漆涂料 | 1.刷白色无机涂料 2.天棚面 | m2 | 62.57 | 39.52 | 2472.77
6 | 011406001003 | 抹灰面油漆涂料 | 1.刷白色防水涂料 2.天棚面 | m2 | 34.94 | 41.05 | 1434.29
7 | 011302001003 | 天棚吊顶 | 1.装配式U型轻钢（不上人型） (面层规格(600mm×600mm) 平面) 2.600*600mm铝扣板 3.铝扣板收边线 | m2 | 6.86 | 200.5 | 1375.43
小 计 | [6 empty] | 22026
五 | 墙面工程
1 | 011207001001 | 墙面装饰板 | 1.龙骨材料种类、规格、中距:铝合金龙骨 (中距单向500mm以内) 2.面层材料品种、规格、颜色:木纹栅格 | m2 | 12.17 | 149.45 | 1818.81
2 | 011502001001 | 金属装饰线 | 1.古铜色不锈钢条 2.宽度10mm | m | 14.4 | 61.66 | 887.9
3 | 011207001002 | 墙面装饰板 | 1.面层材料品种、规格、颜色:木纹碳晶板3mm自然缝 | m2 | 7 | 319 | 2233
4 | 011502001002 | 金属装饰线 | 1.黑色不锈钢条收边 | m | 7.14 | 58.34 | 416.55
5 | 011406001004 | 抹灰面油漆涂料 | 1.深灰色无机涂料(吊顶上方) | m2 | 16.76 | 41.08 | 688.5
6 | 011406001005 | 抹灰面油漆涂料 | 1.白色无机涂料 | m2 | 154.08 | 41.08 | 6329.61
7 | 011105006001 | 金属踢脚线 |  | m | 38.1 | 50.23 | 1913.76
8 | 011204003001 | 块料墙面 | 1.面层材料品种、规格、颜色:750*1500mm浅灰色墙砖 | m2 | 35.17 | 246.34 | 8663.78
9 | 011204003002 | 块料墙面 | 1.面层材料品种、规格、颜色:600*1200浅灰色墙砖 2.2.0mm单组分聚胺脂防水层涂刷两遍，卫生间墙面上翻800mm | m2 | 41.66 | 237.1 | 9877.59
10 | 011210001001 | 木隔断 | 1.木作12厚夹芯板隔断，木龙骨6*4mm 2.位置：仓库 | m2 | 42.18 | 202.24 | 8530.48
小 计 | [6 empty] | 41360
六 | 其他工程
1 | 011508002001 | 有机玻璃字 | 1.高速LOGO 2.按标准定制水晶发光字 | 个 | 4 | 1047.22 | 4188.88
2 | 080703004002 | 显示屏 | 1.多联屏电子触摸屏 2.2390*1060mm | 套 | 1 | 6358.37 | 6358.37
3 | 011507001001 | 宣传版面 | 1.军人驿站宣传版面 2.党群服务中心宣传板面 3.司机之家宣传版面 4.按标准定制 | m2 | 11.72 | 317.92 | 3726.02
4 | 080703004003 | 显示屏 | 1.60寸电视 | 套 | 1 | 6812.54 | 6812.54
5 | 011501006001 | 书柜 | 1.书柜 2.规格：1200*3600*300mm | ㎡ | 4.32 | 1619.14 | 6994.68
6 | 050305010001 | 躺椅 | 1.躺椅 2.规格：850*2000mm | 个 | 5 | 1703.14 | 8515.7
7 | 011501009001 | 定制椅边柜 | 1.定制椅边柜 2.木纹碳晶板密拼 3.内嵌10寸平板 | ㎡ | 5.81 | 716.11 | 4160.6
8 | 011505010001 | 镜面玻璃 | 1.梳妆镜3000*1000mm 2.10mm银镜,黑色不锈钢收边 | m2 | 3 | 242.85 | 728.55
9 | 011501001001 | 柜台 | 1.设备柜 2.长度:1350mm | 个 | 1 | 1437.49 | 1437.49
10 | 040402016001 | 沟道盖板 | 1.加盖排水沟专用盖板 | m | 66.43 | 77.84 | 5170.91
11 | 011507004001 | 信报箱 | 1.便民服务箱 | 个 | 1 | 363.34 | 363.34
12 | 080703004005 | 显示屏 | 1.一站式服务平台立式触摸屏 | 套 | 1 | 4768.77 | 4768.77
13 | 011507004002 | 标识牌匾 | 1.标识牌匾展示版面 (按标准定制) | 个 | 5 | 397.4 | 1987
14 | 011502007001 | 塑料装饰线 | 1.定制闽高速LOGO防撞条玻璃贴纸 | m | 3.36 | 34.06 | 114.44
15 | 011507001002 | 门头 | 1.8MM故宫红亚克力板 | m2 | 17.64 | 295.2 | 5207.33
16 | 011507004003 | 标识牌匾 | 1.定制金属标牌 | 个 | 5 | 397.4 | 1987
17 | 011505008001 | 卫生纸盒 | 1.纸巾盒 | 个 | 1 | 61.09 | 61.09
18 | 011505008002 | 卫生纸篓 | 1.卫生纸篓 | 个 | 1 | 34.06 | 34.06
19 | 011505001001 | 洗漱台 | 1.鱼肚白大理石台面 | m2 | 2.85 | 877.9 | 2502.02
20 | 011501009002 | 自助区吧台柜 | 1.自助区吧台柜 2.白色石英石台面 3.木纹碳晶板密拼 | ㎡ | 2.81 | 2381.98 | 6693.36
21 | 011501010001 | 自助区吊柜 | 1.自助区吊柜 2.木纹碳晶板密拼 | ㎡ | 3.11 | 1628.75 | 5065.41
22 | 011501020001 | 服务台 | 1.服务台 2.位置：服务大厅 | 个 | 1 | 9651.1 | 9651.1
23 | 011501020002 | 接待桌 | 1.接待桌 2.位置：服务大厅接待区 | 个 | 3 | 1078.64 | 3235.92
24 | 050305010002 | 接待椅 | 1.接待椅 2.位置：服务大厅 | 个 | 10 | 340.63 | 3406.3
25 | 050305010003 | 电磁炉 | 1.电磁炉 | 个 | 1 | 681.26 | 681.26
26 | 050305010004 | 微波炉 | 1.微波炉 | 个 | 1 | 567.72 | 567.72
27 | 050305010005 | 开水器 | 1.开水器 | 个 | 1 | 681.26 | 681.26
28 | 050305010006 | 烘洗一体洗衣机 | 1.烘洗一体洗衣机 | 个 | 2 | 8515.68 | 17031.36
29 | 050305010007 | 设计费 | 1.补充定额 | 项 | 1 | 26057 | 26057
小 计 | [6 empty] | 138189
七 | 门窗工程
1 | 010805001001 | 电子感应门 | 1.电动感应推拉门3700*3300mm 2.双层10mm夹胶钢化玻璃 3.黑色不锈钢 4.红外线感应器 | 樘 | 1 | 15691.25 | 15691.25
2 | 010807003001 | 金属百叶窗 | 1.换气窗 2.600*600mm | m2 | 3 | 526.18 | 1578.54
3 | 010807001001 | 金属(塑钢、断桥)窗 | 1.2920*3300mm 2.双层6mm夹胶钢化玻璃 3.黑色不锈钢框 | m2 | 10.51 | 515.79 | 5420.95
4 | 010807001002 | 金属(塑钢、断桥)窗 | 1.窗联门1610*2900mm 2.双层6mm夹胶钢化玻璃 3.黑色不锈钢框 | m2 | 4.14 | 687.85 | 2847.7
5 | 010802001001 | 金属（塑钢）门 | 1.1150*3600mm 2.双层6mm夹胶钢化玻璃 3.玫瑰金不锈钢框 | m2 | 8.28 | 722.66 | 5983.62
6 | 010802001002 | 金属（塑钢）门 | 1.800*2150mm 2.木纹铝合金门 | m2 | 6.88 | 598.42 | 4117.13
小 计 | [6 empty] | 35639
八 | 外墙面工程
1 | 011204001001 | 石材墙面 | 1.浅灰色荔枝面花岗岩(干挂) 2.外墙面正立面 | m2 | 18.09 | 583.55 | 10556.42
2 | 011207001003 | 墙面装饰板 | 1.钢骨架包白色铝板 2.外墙 | m2 | 33.75 | 323.39 | 10914.41
3 | 011207001004 | 墙面装饰板 | 1.10mm厚故宫红烤漆玻璃 | m2 | 5.2 | 358.92 | 1866.38
4 | 011406001006 | 抹灰面油漆涂料 | 1.外墙漆 2.位置：外墙面背立面 | m2 | 58.52 | 105.27 | 6160.4
小 计 | [6 empty] | 29498
九 | 室外工程
1 | 010103002002 | 土方外运 | 1.室外原有土外运 | m3 | 15.2 | 105.95 | 1610.44
2 | 050101001001 | 砍伐乔木 |  | 项 | 1 | 2283.53 | 2283.53
3 | 040204002001 | 人行道块料铺设 | 1.透水砖铺设 | m2 | 91.85 | 102.69 | 9432.08
4 | 040204004001 | 安砌侧(平、缘)石 | 1.路沿石 | m | 122.26 | 72.9 | 8912.75
5 | 050102012001 | 铺种草皮 | 1.草皮 | m2 | 81.48 | 29.55 | 2407.73
6 | 050201001001 | 园路 | 1.15mm厚硅pu塑胶地面 | m2 | 31.77 | 137 | 4352.49
7 | 050305010008 | 固定式休闲桌椅 | 1.固定式休闲桌椅(配遮阳伞) | 套 | 3 | 2055.18 | 6165.54
8 | 011505002001 | 晾衣杆 | 1.晾衣杆 2.长度：2600mm | 套 | 2 | 342.53 | 685.06
9 | 050307006001 | 双杠 | 1.双杠 | 个 | 1 | 605.15 | 605.15
10 | 050307006002 | 单杠 | 1.单杠 | 个 | 1 | 353.94 | 353.94
11 | 050307006003 | 健身器材 | 1.漫步机 | 个 | 1 | 1712.65 | 1712.65
12 | 050307006004 | 健身器材 | 1.腰腿锻炼器 | 个 | 1 | 399.62 | 399.62
13 | 011503001001 | 金属扶手、栏杆、栏板 | 1.安全防护栏杆 | m | 8 | 402.24 | 3217.92
14 | 011507001003 | 路标引导牌 | 1.路标引导牌(按标准定制) | 个 | 1 | 433.87 | 433.87
15 | 050307020001 | 新挖化粪池 | 1.新挖化粪池 2.成品化粪池2m³容量 | 个 | 1 | 9134.13 | 9134.13
16 | 011102001002 | 石材楼地面 | 1.面层材料品种、规格、颜色:浅灰色花岗岩(磨砂面)台阶踏步 | m2 | 31.53 | 330.46 | 10419.4
17 | 011102001003 | 石材楼地面 | 1.面层材料品种、规格、颜色:深灰色花岗岩台阶踏步 | m2 | 2.27 | 330.46 | 750.14
18 | 011102001004 | 石材楼地面 | 1.面层材料品种、规格、颜色:浅灰色花岗岩 | m2 | 0.72 | 330.46 | 237.93
小 计 | [6 empty] | 63114
十 | 门面
1 | 011207001005 | 墙面装饰板 | 1.木工板基层、红底烤漆玻璃面层 | m2 | 4.9 | 277.72 | 1360.83
2 | 011502001003 | 金属装饰线 | 1.烤漆玻璃四周不锈钢收口条 | m | 9.7 | 43.45 | 421.47
3 | 011207001006 | 墙面装饰板 | 1.户外广告贴铝塑板 | m2 | 45 | 137.72 | 6197.4
4 | 01B005001 | 户外广告施工租赁脚手架 |  | 项 | 1 | 800 | 800
5 | 01B006001 | 户外广告字改移 |  | 项 | 1 | 1500 | 1500
6 | 01B008001 | 户外LED屏钢架焊制 |  | m2 | 6.4 | 319.7 | 2046.08
小 计 | [6 empty] | 12326
提升改造装饰安装_安装单位工程
序号 | 项目编码 | 项目名称 | 项目特征描述 | 计量 单位 | 工程量 | 金 额（元）
[6 empty] | 综合单价 | 合价
一 | 强电工程
1 | 030404017001 | 配电箱 | 1.名称:配电箱 2.规格:满足设计要求 | 台 | 1 | 3608.13 | 3608.13
2 | 030411001001 | 配管 | 1.名称:电线管 2.材质:焊接钢管 3.规格:SC20 4.配置形式:砖、混凝土结构暗配 | m | 235.41 | 20.09 | 4729.39
3 | 030413002001 | 凿(压)槽 | 1.名称:开槽及恢复 2.规格:70*70 | m | 49.2 | 23.6 | 1161.12
4 | 030408001001 | 电力电缆 | 1.名称:电力电缆 2.规格:WDZB-YJY-5*10 3.材质:铜芯 4.敷设方式、部位:室内 | m | 75.5 | 67.99 | 5133.25
5 | 030408006001 | 电力电缆头 | 1.名称:电力电缆终端头 2.规格:≤10mm2 3.材质、类型:铜芯 4.安装部位:配电箱内 5.电压等级(kV):1kV及以下 | 个 | 2 | 100.08 | 200.16
6 | 030411004001 | 配线 | 1.名称:WDZB-BYJ-2.5 2.配线形式:管内穿线 3.材质:铜芯 | m | 726.99 | 4.61 | 3351.42
7 | 030412001001 | 普通灯具 | 1.名称:LED灯盘 2.规格:满足设计要求 3.安装形式:吸顶 | 套 | 3 | 194.24 | 582.72
8 | 030412001002 | 普通灯具 | 1.名称:LED长条灯盘 2.规格:满足设计要求 3.安装形式:吸顶 | 套 | 3 | 159.64 | 478.92
9 | 030412004001 | 装饰灯 | 1.名称:LED筒灯 2.规格:满足设计要求 3.安装形式:吸顶 | 套 | 16 | 72.77 | 1164.32
10 | 030412004002 | 装饰灯 | 1.名称:LED射灯 2.规格:满足设计要求 3.安装形式:吸顶 | 套 | 11 | 58.16 | 639.76
11 | 030412004003 | 装饰灯 | 1.名称:风扇吊灯 2.规格:满足设计要求 3.安装形式:吸顶 | 套 | 2 | 485.6 | 971.2
12 | 030412005001 | 荧光灯 | 1.名称:LED灯带 2.规格:满足设计要求 3.安装形式:嵌入式 | m | 17.97 | 45.7 | 821.23
13 | 030404035001 | 插座 | 1.名称:普通五孔插座 2.规格:10A | 个 | 19 | 17.97 | 341.43
14 | 030404035002 | 插座 | 1.名称:普通五孔地插 2.规格:16A | 个 | 1 | 151.47 | 151.47
15 | 030404035003 | 插座 | 1.名称:防溅五孔插座 2.规格:10A | 个 | 5 | 34.72 | 173.6
16 | 030404035004 | 插座 | 1.名称:带开关五孔插座 2.规格:10A | 个 | 3 | 23.08 | 69.24
17 | 030404035005 | 插座 | 1.名称:带USB五孔插座 2.规格:10A | 个 | 8 | 25.4 | 203.2
18 | 030404034001 | 照明开关 | 1.名称:单联单控开关 2.规格:10A | 个 | 2 | 13.4 | 26.8
19 | 030404034002 | 照明开关 | 1.名称:双联单控开关 2.规格:10A | 个 | 6 | 16.32 | 97.92
20 | 030404034003 | 照明开关 | 1.名称:三联单控开关 2.规格:10A | 个 | 1 | 18.25 | 18.25
21 | 030404019001 | 控制开关 | 1.名称:热水器控制面板 | 个 | 3 | 191.36 | 574.08
22 | 030411006001 | 接线盒 | 1.名称:接线盒 2.材质:满足设计要求 3.安装形式:暗装 | 个 | 10 | 6.99 | 69.9
23 | 030411006002 | 接线盒 | 1.名称:开关、插座盒 2.材质:满足设计要求 3.安装形式:暗装 | 个 | 50 | 7.16 | 358
24 | 030411006003 | 接线盒 | 1.名称:灯头盒 2.材质:满足设计要求 3.安装形式:暗装 | 个 | 40 | 5.98 | 239.2
25 | 030404033001 | 风扇 | 1.名称:排气扇 | 台 | 3 | 178.55 | 535.65
小 计 | [6 empty] | 25700
二 | 弱电工程
1 | 030404017002 | 配电箱 | 1.名称:弱电箱 2.型号:满足设计要求 | 台 | 1 | 1839 | 1839
2 | 030411001002 | 配管 | 1.名称:电线管 2.材质:焊接钢管 3.规格:SC20 4.配置形式:砖、混凝土结构暗配 | m | 60.99 | 20.09 | 1225.29
3 | 030413002002 | 凿(压)槽 | 1.名称:开槽及恢复 2.规格:70*70 | m | 4 | 23.6 | 94.4
4 | 030502005001 | 双绞线缆 | 1.名称:双绞线缆 2.规格:UTP5e 3.敷设方式:管内穿线 | m | 66.49 | 4.02 | 267.29
5 | 030502012001 | 信息插座 | 1.名称:网络插座 | 个 | 5 | 19.03 | 95.15
6 | 030411006004 | 接线盒 | 1.名称:开关、插座盒 2.材质:满足设计要求 3.安装形式:暗装 | 个 | 5 | 7.16 | 35.8
7 | 030904007001 | 消防广播(扬声器) | 1.名称:影音喇叭 2.安装方式:吸顶 | 个 | 5 | 396.36 | 1981.8
8 | 040205020002 | 监控摄像机 | 1、监控摄像头 | 台 | 5 | 750.29 | 3751.45
小 计 | [6 empty] | 9290
三 | 给水工程
1 | 031001006001 | 塑料管 | 1.安装部位:室内 2.介质:给水 3.材质、规格:PPR热水管 DN25 4.连接形式:热熔连接 5.压力试验及吹、洗设计要求:管道消毒、冲洗、水压试验 | m | 16.2 | 36.21 | 586.6
2 | 031001006002 | 塑料管 | 1.安装部位:室内 2.介质:给水 3.材质、规格:PPR DN25 4.连接形式:热熔连接 5.压力试验及吹、洗设计要求:管道消毒、冲洗、水压试验 | m | 45.29 | 36.21 | 1639.95
3 | 030413002003 | 凿(压)槽 | 1.砖结构 宽70mm×深70mm | m | 30.2 | 23.6 | 712.72
4 | 031003001001 | 螺纹阀门 | 1.名称：截止阀 2.规格：DN25 3.连接方式及压力等级：螺纹连接 | 个 | 2 | 65.36 | 130.72
5 | 031002003001 | 套管 | 1.名称、类型:一般钢套管 2.规格:DN25 | 个 | 3 | 23.44 | 70.32
小 计 | [6 empty] | 3140
四 | 排水工程
1 | 031001006003 | 塑料管 | 1.安装部位:室内 2.介质:排水 3.材质、规格:PVC50 4.连接形式:粘接 5.压力试验及吹、洗设计要求:吹扫、冲洗、压力试验 | m | 15.36 | 33.44 | 513.64
2 | 031001006004 | 塑料管 | 1.安装部位:室内 2.介质:排水 3.材质、规格:PVC110 4.连接形式:粘接 5.压力试验及吹、洗设计要求:吹扫、冲洗、压力试验 | m | 24.76 | 57.38 | 1420.73
3 | 031004014001 | 给、排水附(配)件 | 1.名称:地漏 2.规格:DN50 | 个 | 3 | 61.93 | 185.79
4 | 031004006001 | 大便器 | 1.名称:坐便器 2.规格、类型:坐式大便器 连体水箱 | 组 | 1 | 1903.95 | 1903.95
5 | 031004007001 | 小便器 | 1.名称:小便器 2.规格、类型:壁挂式小便器 感应开关 | 组 | 1 | 1471.21 | 1471.21
6 | 031004003001 | 洗脸盆 | 1.名称:洗脸盆 2.规格、类型:感应式洗脸盆 | 组 | 3 | 1171.1 | 3513.3
7 | 031004010001 | 淋浴器 | 1.名称:淋浴器 2.规格、类型:成套淋浴器 手动开关 (冷热水) | 套 | 2 | 830.7 | 1661.4
8 | 031002003002 | 套管 | 1.名称、类型:一般钢套管 2.规格:DN100 | 个 | 3 | 84.7 | 254.1
9 | 031002003003 | 套管 | 1.名称、类型:一般钢套管 2.规格:DN50 | 个 | 4 | 35.62 | 142.48
小 计 | [6 empty] | 11067
五 | 空调工程
1 | 030903003001 | 铜管 | 1.安装部位:室内 2.介质:冷媒水 3.材质、规格:铜管φ9.5 4.连接形式:氧乙炔焊 5.压力试验及吹、洗设计要求:水压试验及水冲洗 | m | 30 | 53.26 | 1597.8
2 | 030903003002 | 铜管 | 1.安装部位:室内 2.介质:冷媒水 3.材质、规格:铜管φ15.9 4.连接形式:氧乙炔焊 5.压力试验及吹、洗设计要求:水压试验及水冲洗 | m | 30 | 76.14 | 2284.2
3 | 031208002001 | 管道绝热 | 1.绝热材料品种:难燃B1型柔性高性能闭孔发泡橡塑绝热材料 2.绝热厚度:15mm | m3 | 0.5 | 1783.98 | 891.99
4 | 030701003001 | 空调器 | 1.名称:5P天花机 2.规格:KFR-120Q4W | 台 | 1 | 11663 | 11663
5 | 030701003002 | 空调器 | 1.名称:3P天花机 2.规格:RFD-72QW | 台 | 1 | 9210.5 | 9210.5
6 | 030404019002 | 控制开关 | 1.名称:空调开关 | 个 | 2 | 431.21 | 862.42
7 | 030411004002 | 配线 | 1.名称:RVS-5*1.5 2.配线形式:管内穿线 3.材质:铜芯 | m | 30 | 8.08 | 242.4
8 | 031002002001 | 设备支架 | 1.设备支架制作 单件重量 50kg以内 2.设备支架安装 单件重量 50kg以内 | kg | 100 | 13.27 | 1327
9 | 031201003001 | 金属结构刷油 | 1.除锈级别:除轻绣 2.涂刷遍数、漆膜厚度:防锈漆两道、调和漆两道 | kg | 100 | 1.48 | 148
10 | 030704001001 | 通风工程检测、调试 |  | 系统 | 1 | 101.56 | 101.56
小 计 | [6 empty] | 28329
合 计 | [6 empty] | 955809

## 驿坂单价措施项目清单与计价表
单价措施项目清单与计价表
工程名称：沈海高速公路驿坂服务区提升改造工程
序号 | 项目编码 | 项目名称 | 项目特征描述 | 计量单位 | 工程量 | 金 额(元)
[6 empty] | 综合单价 | 合价
单体建筑 | [7 empty] | 单项工程(17房屋建筑与装饰)
房屋建筑与装饰工程 | [7 empty] | 单位工程(17房屋建筑与装饰)
拆除工程 | [7 empty] | 分项工程(17房屋建筑与装饰)
1 | 011708001001 | 二次搬运 | (1)材料二次搬运 | 项（或其他计量单位）
2 | 011708001002 | 水平运输 | (1)材水平运输 | 项（或其他计量单位）
3 | 011703001001 | 垂直运输 | (1)装修材料垂直运输费用 | 项 | 1 | 9778.01 | 9778.01 | 分项工程(17房屋建筑与装饰)
砌体工程
4 | 011701003001 | 砌筑脚手架 | (1)砌筑双排脚手架 | m2 | 95.68 | 9.97 | 953.93 | 分项工程(17房屋建筑与装饰)
门窗工程 | [7 empty] | 分项工程(17房屋建筑与装饰)
楼地面工程 | [7 empty] | 分项工程(17房屋建筑与装饰)
内墙面工程 | [7 empty] | 分项工程(17房屋建筑与装饰)
外墙面工程 | [7 empty] | 分项工程(17房屋建筑与装饰)
天棚工程
5 | 011701006001 | 满堂装饰脚手架 | (1)部位：楼梯段高度有7米 | m2 | 23.63 | 12.6 | 297.74
6 | 011701006002 | 满堂装饰脚手架 | (1)装修满堂脚手架 基本层3.6m-5.2m | m2 | 769.71 | 10.49 | 8074.26 | 分项工程(17房屋建筑与装饰)
其他装饰工程
7 | 011702025001 | 其他现浇构件模板 | (1)部位：二层屋面雨蓬混凝土墩子 | m2 | 1.248 | 74.19 | 92.59 | 单位工程(17安装)
安装工程 | [7 empty] | 分项工程(17安装)
强电工程
8 | 031301017011 | 脚手架搭拆 |  | 项 | 1 | 1900.47 | 1900.47 | 分项工程(17安装)
弱电工程
9 | 031301017012 | 脚手架搭拆 |  | 项 | 1 | 478.84 | 478.84 | 分项工程(17安装)
应急照明工程
10 | 031301017013 | 脚手架搭拆 |  | 项 | 1 | 79.65 | 79.65 | 分项工程(17安装)
给水工程
11 | 031301017014 | 脚手架搭拆 |  | 项 | 1 | 182.06 | 182.06 | 分项工程(17安装)
排水工程
12 | 031301017015 | 脚手架搭拆 |  | 项 | 1 | 645.02 | 645.02 | 分项工程(17安装)
喷淋工程
13 | 031301017016 | 脚手架搭拆 |  | 项 | 1 | 452.76 | 452.76 | 分项工程(17安装)
消火栓工程
14 | 031301017017 | 脚手架搭拆 |  | 项 | 1 | 162.25 | 162.25 | 分项工程(17安装)
火灾报警工程
15 | 031301017018 | 脚手架搭拆 |  | 项 | 1 | 163.04 | 163.04 | 分项工程(17安装)
送排风工程
16 | 031301017019 | 脚手架搭拆 |  | 项 | 1 | 205 | 205
空调水工程
17 | 031301017020 | 脚手架搭拆 |  | 项 | 1 | 702.96 | 702.96
合 计 | [6 empty] | 24168.58

## 朴里单价措施项目清单与计价表
单价措施项目清单与计价表
工程名称：朴里服务区党群服务提升改造工程
朴里服务区党群服务中心设备部分_安装单位工程
序号 | 项目编码 | 项目名称 | 项目特征描述 | 计量 单位 | 工程量 | 金 额（元）
[6 empty] | 综合单价 | 合价
一 | 电气工程
小 计 | [6 empty] | 0
提升改造装饰安装_装饰单位工程
序号 | 项目编码 | 项目名称 | 项目特征描述 | 计量 单位 | 工程量 | 金 额（元）
[6 empty] | 综合单价 | 合价
一 | 拆除工程
小 计 | [6 empty] | 0
二 | 砌筑工程
1 | 011701003001 | 砌筑脚手架 | 1.砌筑双排脚手架 | m2 | 90.03 | 12.12 | 1091.16
(1) | 10117018 | 砌筑双排脚手架 |  | m2 | 90.03 | 12.12 | 1091.16
小 计 | [6 empty] | 1091
三 | 地面工程
小 计 | [6 empty] | 0
四 | 天棚工程
1 | 011701006001 | 满堂装饰脚手架 |  | m2 | 152.88 | 12.6 | 1926.29
(1) | 10117019 | 装修满堂脚手架 基本层3.6m-5.2m |  | m2 | 152.88 | 12.6 | 1926.29
小 计 | [6 empty] | 1926
五 | 墙面工程
小 计 | [6 empty] | 0
六 | 其他工程
小 计 | [6 empty] | 0
七 | 门窗工程
小 计 | [6 empty] | 0
八 | 外墙面工程
小 计 | [6 empty] | 0
九 | 室外工程
小 计 | [6 empty] | 0
十 | 门面
小 计 | [6 empty] | 0
提升改造装饰安装_安装单位工程
序号 | 项目编码 | 项目名称 | 项目特征描述 | 计量 单位 | 工程量 | 金 额（元）
[6 empty] | 综合单价 | 合价
一 | 强电工程
1 | 031301017001 | 脚手架搭拆 |  | 项 | 1 | 234.07 | 234.07
(1) | JSJ005 | 电气设备安装脚手架搭拆费 |  | 元 | 173.509 | 1.2 | 208.21
(2) | JSJ010 | 给排水、采暖、燃气脚手架搭拆费 |  | 元 | 21.55 | 1.2 | 25.86
小 计 | [6 empty] | 234
二 | 弱电工程
1 | 031301017002 | 脚手架搭拆 |  | 项 | 1 | 43.58 | 43.58
(1) | JSJ005 | 电气设备安装脚手架搭拆费 |  | 元 | 23.736 | 1.2 | 28.48
(2) | JSJ010 | 给排水、采暖、燃气脚手架搭拆费 |  | 元 | 1.752 | 1.2 | 2.1
(3) | JSJ009 | 消防脚手架搭拆费 |  | 元 | 10.16 | 1.28 | 13
小 计 | [6 empty] | 44
三 | 给水工程
1 | 031301017003 | 脚手架搭拆 |  | 项 | 1 | 75.98 | 75.98
(1) | JSJ010 | 给排水、采暖、燃气脚手架搭拆费 |  | 元 | 63.313 | 1.2 | 75.98
小 计 | [6 empty] | 76
四 | 排水工程
1 | 031301017004 | 脚手架搭拆 |  | 项 | 1 | 82.98 | 82.98
(1) | JSJ005 | 电气设备安装脚手架搭拆费 |  | 元 | 1.972 | 1.2 | 2.37
(2) | JSJ010 | 给排水、采暖、燃气脚手架搭拆费 |  | 元 | 67.177 | 1.2 | 80.61
小 计 | [6 empty] | 83
五 | 空调工程
1 | 031301017005 | 脚手架搭拆 |  | 项 | 1 | 202.83 | 202.83
(1) | JSJ010 | 给排水、采暖、燃气脚手架搭拆费 |  | 元 | 82.85 | 1.2 | 99.42
(2) | JSJ012 | 绝热脚手架搭拆费 |  | 元 | 29.451 | 1.2 | 35.34
(3) | JSJ007 | 通风空调脚手架搭拆费 |  | 元 | 50.031 | 1.28 | 64.04
(4) | JSJ011 | 刷油、防腐脚手架搭拆费 |  | 元 | 3.15 | 1.28 | 4.03
小 计 | [6 empty] | 203
合 计 | [6 empty] | 3657

## 其他项目清单与计价汇总表
其他项目清单与计价汇总表
工程名称：朴里服务区、驿坂服务区B区党群服务中心装饰装修
沈海高速公路驿坂服务区提升改造工程
序号 | 项 目 名 称 | 金额(元) | 备注
1 | 暂列金额 | 0
2 | 专业工程暂估价 | 0
3 | 总承包服务费 | 0
4 | 安全生产费 | 39839.57
小 计 |  | 39839.57 | ——
朴里服务区党群服务提升改造工程
序号 | 项目名称 | 金额(元) | 备注
1 | 暂列金额 | 0
2 | 专业工程暂估价 | 0
3 | 总承包服务费 | 0
4 | 安全生产费 | 30594
小 计 |  | 30594 | ——
合 计 |  | 70433.57