## 最高控制价工程量清单
工程量清单
项目名称：2024年长乐公路中心2024年国省道路面养护工程施工协作队伍选择
分项编号 | 项目名称 | 单位 | 数量 | 最高单价 （不含税） | 报价单价（不含税） | 小计 （不含税） （元） | 备注
第 200 章 路基土石方
202 | 场地清理
202～2 | 挖除旧路面
～d | 铣刨
～d～1 | 4cm厚沥青面层 | m2 | 5584.0000 | 4.23 |  | 0
～d～2 | 4cm厚砼面层 | m2 | 13.0000 | 19.90 |  | 0
～e | 沥青路面切割
～e～1 | 4cm厚 | m | 2170.0000 | 4.40 |  | 0
第 300 章 路 面
308 | 透层和黏层
308～2 | 黏层
～a | 改性乳化沥青粘层（0.5kg/m2） | m2 | 5584.0000 | 2.00 |  | 0
311 | 改性沥青及改性沥青混合料
311～1 | 细粒式改性沥青混合料路面
～a | 厚40mmAC-13C SBS改性 | m2 | 5597.0000 | 45.51 |  | 0
311～4 | 砂粒式改性沥青混合料路面
～a | 沥青砂 | m3 | 8.3000 | 1193.26 |  | 0
315 | 裂缝处置
315～1 | 改性沥青灌缝（沥青路面） | m | 31611.0000 | 3.05 |  | 0 | 材料甲供
315～2 | 改性沥青灌缝（混凝土路面） | m | 2687.0000 | 6.73 |  | 0 | 材料甲供
315～4 | 沥青路面抗裂贴（宽50cm） | m2 | 1841.0000 | 111.02 |  | 0
315～5 | 水泥路面抗裂贴（宽50cm） | m2 | 2466.3000 | 28.75 |  | 0
第 600 章 安全设施及预埋管线
605 | 道路交通标线
605～1 | 热熔型涂料路面标线
～a | 局部修复 | m2 | 760.9000 | 24.66 |  | 0 | 材料甲供
102～3 | 安全生产费 | 总额 | 1.0000 | 10766.6 | 0 | 0 | 固定百分比1.5%
103～6 | 临时设施（按70%回收） | 总额 | 1.0000 | 13000.00 | 13000 | 13000 | 固定项
增值税金（以上各项9%） | [5 empty] | 1170
最高控制价（含9%增值税金） | [5 empty] | 14170
注：1.本工程量清单中的数量为预估数量，仅作为成交报价的基础，不能作为最终结算和支付的依据。实际支付应按实际完成的工程量，并以双方现场签证为准。