## 封2控制价
达埔服务区室内（一层）装修工程
采 购 控 制 价
采购控制价(小写): | 10107604元
(大写):壹仟零壹拾万零柒仟陆佰零肆元整

## 表2工程项目造价汇总表
采购控制价汇总表
工程名称:达埔服务区室内（一层）装修工程 |  |  | 第1页 共1页
序号 | 单项工程名称 | 金额(元) | 备注
合同包1 | 达埔服务区室内（一层）装修工程 | 9907604
1.1 | 分部分项 | 6380639
1.2 | 措施费 | 111023
1.3 | 其他项目费 | 3099392
1.3.1 | 其中：暂列金 | 1542392 | 固定费用，不可竞争
1.3.2 | 其中：暂估价 | 1557000 | 固定费用，不可竞争
暂估价细目 | 定制壁灯 | 3000
| “成品土烧定制老醋坛子”、“仿真树造景”、“定制石狮子”等 | 134100
| “定制山水主题画”、“定制新中式吊幔” | 8000
| 国际服装鞋帽区桌椅、货架 | 120000
| “自助售卖机”、“娃娃机”、“盲盒” | 28000
| 餐厅吊灯 | 27200
| “超市服务台造型花灯”、“冷冻柜”、“雪糕柜” | 60000
| 仓库货柜 | 116700
| 台湾商品馆柜子 | 160000
| 厨房设备 | 900000
1.4 | 安全生产费 | 316550 | 固定费用，不可竞争
1.5 | 临建工程（场地建设） | 200000 | 固定费用，不可竞争

## 表4单位工程造价汇总表
单位工程造价汇总表
工程名称：达埔服务区室内（一层）装修工程 公共空间部分 公共空间部分 |  | 第1页 共9页
序号 | 汇 总 内 容 | 金 额(元)
1 | 分部分项工程费 | 2135700
1.1 | 公区 | 2032301
1.2 | B超市（展销区） | 60523
1.3 | 驿佳购超市天井绿化 | 42876
2 | 措施项目费 | 54825
2.1 | 总价措施项目费 | 12849
2.1.1 | 安全文明施工费 | 10453
2.1.2 | 其他总价措施费 | 2396
2.2 | 单价措施项目费 | 41976
3 | 其他项目费
3.1 | 暂列金额
3.2 | 专业工程暂估价
3.3 | 总承包服务费
合 计=1+2+3 |  | 2190525
单位工程造价汇总表
工程名称：达埔服务区室内（一层）装修工程 公共空间部分 公共空间家具柜体 |  | 第2页 共9页
序号 | 汇 总 内 容 | 金 额(元)
1 | 分部分项工程费 | 44575
1.1 | 游客服务中心 | 10304
1.2 | 服务区大厅 | 8137
1.3 | 党群中心、军人驿站 | 23862
1.4 | 母婴室 | 2272
2 | 措施项目费 | 61
2.1 | 总价措施项目费 | 61
2.1.1 | 安全文明施工费 | 50
2.1.2 | 其他总价措施费 | 11
2.2 | 单价措施项目费
3 | 其他项目费
3.1 | 暂列金额
3.2 | 专业工程暂估价
3.3 | 总承包服务费
合 计=1+2+3 |  | 44636
单位工程造价汇总表
工程名称：达埔服务区室内（一层）装修工程 公共空间安装 安装工程（1层） |  | 第3页 共9页
序号 | 汇 总 内 容 | 金 额(元)
1 | 分部分项工程费 | 1831521
1.1 | 强电系统 | 389163
1.2 | 集中应急照明系统 | 62065
1.3 | 弱电系统 | 19290
1.4 | 火灾报警系统 | 58319
1.5 | 智能化系统 | 854171
1.6 | 给水系统 | 62717
1.7 | 排水系统 | 132105
1.8 | 消火栓系统 | 6506
1.9 | 喷淋系统 | 60947
1.10 | 通风空调系统 | 8689
1.11 | 防排烟系统 | 114270
1.12 | 排油烟系统 | 63279
2 | 措施项目费 | 20822
2.1 | 总价措施项目费 | 6535
2.1.1 | 安全文明施工费 | 5317
2.1.2 | 其他总价措施费 | 1221
2.2 | 单价措施项目费 | 14287
3 | 其他项目费
3.1 | 暂列金额
3.2 | 专业工程暂估价
3.3 | 总承包服务费
合 计=1+2+3 |  | 1852343
单位工程造价汇总表
工程名称：达埔服务区室内（一层）装修工程 经营业态部分1层 经营业态部分 |  | 第4页 共9页
序号 | 汇 总 内 容 | 金 额(元)
1 | 分部分项工程费 | 1525227
1.1 | 办公室 | 59861
1.2 | 餐厅 | 660916
1.3 | 台湾馆 | 47305
1.4 | G国际服装鞋帽区 | 238705
1.5 | A驿佳购（八闽好物馆） | 518440
2 | 措施项目费 | 31391
2.1 | 总价措施项目费 | 9060
2.1.1 | 安全文明施工费 | 7371
2.1.2 | 其他总价措施费 | 1689
2.2 | 单价措施项目费 | 22331
3 | 其他项目费 | 145100
3.1 | 暂列金额
3.2 | 专业工程暂估价 | 145100
3.3 | 总承包服务费
合 计=1+2+3 |  | 1701718
单位工程造价汇总表
工程名称：达埔服务区室内（一层）装修工程 经营业态部分1层 经营业态家具柜体 |  | 第5页 共9页
序号 | 汇 总 内 容 | 金 额(元)
1 | 分部分项工程费 | 620970
1.1 | 国际服装鞋帽区 | 7136
1.2 | 亲子娱乐休闲区
1.3 | 餐厅 | 145248
1.4 | 八闽好物馆 | 303592
1.5 | 仓库
1.6 | 台湾商品馆 | 128145
1.7 | 藤铁展销 | 14597
1.8 | 包厢 | 22252
2 | 措施项目费
2.1 | 总价措施项目费
2.1.1 | 安全文明施工费
2.1.2 | 其他总价措施费
2.2 | 单价措施项目费
3 | 其他项目费 | 511900
3.1 | 暂列金额
3.2 | 专业工程暂估价 | 511900
3.3 | 总承包服务费
合 计=1+2+3 |  | 1132870
单位工程造价汇总表
工程名称：达埔服务区室内（一层）装修工程 安装工程(经营业态部分)1层 安装工程 |  | 第6页 共9页
序号 | 汇 总 内 容 | 金 额(元)
1 | 分部分项工程费 | 222646
1.1 | 强电系统 | 218521
1.2 | 集中应急照明系统 | 4125
1.3 | 厨房设备
2 | 措施项目费 | 3924
2.1 | 总价措施项目费 | 1328
2.1.1 | 安全文明施工费 | 1081
2.1.2 | 其他总价措施费 | 247
2.2 | 单价措施项目费 | 2596
3 | 其他项目费 | 900000
3.1 | 暂列金额
3.2 | 专业工程暂估价 | 900000
3.3 | 总承包服务费
合 计=1+2+3 |  | 1126570
单位工程造价汇总表
工程名称：达埔服务区室内（一层）装修工程 水电消防暖通二装改造1层 水电消防暖通二装改造 |  | 第7页 共9页
序号 | 汇 总 内 容 | 金 额(元)
1 | 分部分项工程费
1.1 | 水电消防暖通二装改造
2 | 措施项目费
2.1 | 总价措施项目费
2.1.1 | 安全文明施工费
2.1.2 | 其他总价措施费
2.2 | 单价措施项目费
3 | 其他项目费 | 259040
3.1 | 暂列金额
3.2 | 专业工程暂估价 | 259040
3.3 | 总承包服务费
合 计=1+2+3 |  | 259040
单位工程造价汇总表
工程名称：达埔服务区室内（一层）装修工程 暂列金 暂列金 |  | 第8页 共9页
序号 | 汇 总 内 容 | 金 额(元)
1 | 分部分项工程费
1.1 | 暂列金
2 | 措施项目费
2.1 | 总价措施项目费
2.1.1 | 安全文明施工费
2.1.2 | 其他总价措施费
2.2 | 单价措施项目费
3 | 其他项目费 | 1283352
3.1 | 暂列金额 | 1283352
3.2 | 专业工程暂估价
3.3 | 总承包服务费
合 计=1+2+3 |  | 1283352
单位工程造价汇总表
工程名称：达埔服务区室内（一层）装修工程 安全生产费 临建工程（场地建设） |  | 第9页 共9页
序号 | 汇 总 内 容 | 金 额(元)
1 | 分部分项工程费
1.1 | 安全生产费 | 316550
1.2 | 临建工程（场地建设） | 200000
2 | 措施项目费
2.1 | 总价措施项目费
2.1.1 | 安全文明施工费
2.1.2 | 其他总价措施费
2.2 | 单价措施项目费
3 | 其他项目费
3.1 | 暂列金额
3.2 | 专业工程暂估价
3.3 | 总承包服务费
合 计=1+2+3 |  | 516550

## 表5分部分项工程量清单与计价表
分部分项工程量清单与计价表
工程名称：达埔服务区室内（一层）装修工程 | [6 empty] | 第1页 共67页
序号 | 项目编码 | 项目名称 | 项目特征描述 | 计量单位 | 工程量 | 金 额(元)
[6 empty] | 综合单价 |  | 合价
公共空间部分 | [8 empty] | 单项工程(17房屋建筑与装饰)
公共空间部分 | [8 empty] | 单位工程(17房屋建筑与装饰)
公区 | [8 empty] | 分项工程(17房屋建筑与装饰)
拆除工程
1 | 011601001001 | 砖（石）砌体拆除 | (1)拆除门洞 | m3 | 3.988 | 161.42 |  | 643.74
2 | 011601001005 | 砖（石）砌体拆除 | (1)拆除墙体 | m3 | 116.274 | 80.7 |  | 9383.31
|  | 分部小计 |  |  | 120.262 |  |  | 10027.05
3 | 011610001006 | 门窗拆除 | (1)拆除门 | 樘
4 | 010103002001 | 余方弃置 | (1)废弃料品种:垃圾 (2)运距:按30km考虑 | m3 | 180.393 | 83.52 |  | 15066.42
新建墙体
5 | 010402001001 | 砌块墙 | (1)砌块品种、规格、强度等级:加气混凝土砌块 A5 (2)墙体类型、砌筑高度:120mm厚 5.6m (3)砂浆强度等级:加气混凝土专用砌筑砂浆 | m3 | 5.082 | 728.13 |  | 3700.36
6 | 010402001002 | 砌块墙 | (1)砌块品种、规格、强度等级:加气混凝土砌块A5 (2)墙体类型、砌筑高度:200mm厚 5.6m (3)砂浆强度等级:加气混凝土专用砌筑砂浆 | m3 | 75.398 | 673.87 |  | 50808.45
7 | 010402001009 | 砌块墙 | (1)弧形墙 (2)砌块品种、规格、强度等级:加气混凝土砌块A5 (3)墙体类型、砌筑高度:200mm厚 5.55m (4)砂浆强度等级:加气混凝土专用砌筑砂浆 | m3 | 25.135 | 704.18 |  | 17699.56
8 | 010405001001 | 砌筑超高增加费 |  | m3 | 38.419 | 19.6 |  | 753.01
9 | 011210006051 | 其他隔断 | (1)轻钢龙骨隔墙高4000mm,竖向龙骨75mm*45mm*0.6mm@600mm (2)双面9厘阻燃板基层 (3)外挂精装喷绘广告布 | m2 | 124.268 | 149.38 |  | 18563.15
10 | 010503004001 | 圈梁 | (1)混凝土种类（商品混凝土、现场拌制，泵送、非泵送）:非泵送商品砼 (2)混凝土强度等级:C25 | m3 | 8.47 | 330.31 |  | 2797.73
11 | 010502002001 | 构造柱 | (1)混凝土种类（商品 | m3 | 7.37 | 328.4 |  | 2420.31
分部分项工程量清单与计价表
工程名称：达埔服务区室内（一层）装修工程 | [6 empty] | 第2页 共67页
序号 | 项目编码 | 项目名称 | 项目特征描述 | 计量单位 | 工程量 | 金 额(元)
[6 empty] | 综合单价 |  | 合价
混凝土、现场拌制，泵送、非泵送）:非泵送商品砼 (2)混凝土强度等级:C25
12 | 010503005001 | 过梁 | (1)混凝土种类（商品混凝土、现场拌制，泵送、非泵送）:非泵送商品砼 (2)混凝土强度等级:C20 | m3 | 0.862 | 334.18 |  | 288.06
13 | 010515001004 | 现浇构件钢筋 | (1)钢筋种类、规格:HRB400EΦ8 | t | 0.339 | 6191.18 |  | 2098.81
14 | 010515001001 | 现浇构件钢筋 | (1)钢筋种类、规格:HRB400EΦ14 | t | 1.013 | 1332.96 |  | 1350.29
15 | 011201004001 | 立面砂浆找平层 | (1)找平层砂浆厚度、配合比:5mm厚1:2.5水泥砂浆;9mm厚1:3水泥砂浆找平 | m2 | 1247.412 | 33.25 |  | 41476.45
16 | 010607005001 | 砌块墙钢丝网加固 | (1)材料品种、规格:挂钢丝网 | m2 | 1247.412 | 17.47 |  | 21792.29
17 | 01B001 | 防火门移位 |  | m2 | 10.5 | 105.74 |  | 1110.27
18 | 010802003005 | 钢质防火门 | (1)乙级钢质防火门 | m2 | 2.88 | 587.66 |  | 1692.46
地面工程
|  | 分部小计 |  |  | 2974.953 |  |  | 181617.62
19 | 011101003001 | 细石混凝土楼地面 | (1)找平层厚度、砂浆配合比:50厚细石混凝土找平 层 | m2 | 3836.552 | 29.06 |  | 111490.2
20 | 011101006001 | 平面砂浆找平层 | (1)找平层厚度、砂浆配合比:30mm1：3干硬性水泥砂浆找平层 | m2 | 3836.552 | 35.75 |  | 137156.73
|  | 分部小计 |  |  | 7673.104 |  |  | 248646.93
21 | 011102003001 | 块料楼地面 | (1)党群中心、母婴室 (2)结合层厚度、砂浆配合比:建筑胶粘贴 (3)面层材料品种、规格、颜色:1500*750浅灰色仿大理石砖CT-01 (4)勾缝剂勾缝 (5) | m2 | 52.101 | 73.78 |  | 3844.01
22 | 011102003064 | 块料楼地面 | (1)地方特色产品展示区 (2)结合层厚度、砂浆配合比:建筑胶粘贴 (3)面层材料品种、规格、颜色:1500*750浅灰色仿大理石砖CT-01 (4)勾缝剂勾缝 (5) | m2 | 224.532 | 73.78 |  | 16565.97
23 | 011102003063 | 块料楼地面 | (1)达埔印象全息剧场 (2)结合层厚度、砂浆配合比:建筑胶粘贴 (3)面层材料品种、规 | m2 | 147.51 | 73.78 |  | 10883.29
分部分项工程量清单与计价表
工程名称：达埔服务区室内（一层）装修工程 | [6 empty] | 第3页 共67页
序号 | 项目编码 | 项目名称 | 项目特征描述 | 计量单位 | 工程量 | 金 额(元)
[6 empty] | 综合单价 |  | 合价
格、颜色:1500*750浅灰色仿大理石砖CT-01 (4)勾缝剂勾缝 (5)
24 | 011102003062 | 块料楼地面 | (1)C、D餐厅 (2)结合层厚度、砂浆配合比:建筑胶粘贴 (3)面层材料品种、规格、颜色:1500*750浅灰色仿大理石砖CT-01 (4)勾缝剂勾缝 (5) | m2 | 419.34 | 73.78 |  | 30938.91
25 | 011102003061 | 块料楼地面 | (1)国际服装鞋帽区 (2)结合层厚度、砂浆配合比:建筑胶粘贴 (3)面层材料品种、规格、颜色:1500*750浅灰色仿大理石砖CT-01 (4)勾缝剂勾缝 (5) | m2
26 | 011102003060 | 块料楼地面 | (1)A驿佳购 (2)结合层厚度、砂浆配合比:建筑胶粘贴 (3)面层材料品种、规格、颜色:1500*750浅灰色仿大理石砖CT-01 (4)勾缝剂勾缝 (5) | m2 | 442.8 | 73.78 |  | 32669.78
27 | 01B316 | 块料面层弧形增加费（750*1500） | (1)块料面层弧形增加费 (2)1500*750浅灰色仿大理石砖CT-01 |  | 315.604 | 28.2 |  | 8900.03
|  | 分部小计 |  |  | 1601.887 |  |  | 103801.99
28 | 011102003002 | 块料楼地面 | (1)结合层厚度、砂浆配合比:建筑胶粘贴 (2)面层材料品种、规格、颜色:800*800浅灰色瓷砖 (3)勾缝剂勾缝 | m2 | 136.683 | 73.78 |  | 10084.47
29 | 01B317 | 块料面层弧形增加费（800*800） | (1)块料面层弧形增加费 (2)800*800浅灰色瓷砖 |  | 37.73 | 28.2 |  | 1063.99
30 | 011102001001 | 石材楼地面 | (1)结合层厚度、砂浆配合比:石材专用粘接剂 (2)面层材料品种、规格、颜色:800*800人造石 (3)密拼勾同色缝 (4)酸洗、打蜡要求:结晶处理 | m2 | 2393.186 | 137.27 |  | 328512.64
31 | 011102001007 | 石材楼地面 | (1)结合层厚度、砂浆配合比:石材专用粘接剂 (2)门槛石 (3)面层材料品种、规 | m2 | 20.4 | 179.93 |  | 3670.57
分部分项工程量清单与计价表
工程名称：达埔服务区室内（一层）装修工程 | [6 empty] | 第4页 共67页
序号 | 项目编码 | 项目名称 | 项目特征描述 | 计量单位 | 工程量 | 金 额(元)
[6 empty] | 综合单价 |  | 合价
格、颜色:800*800人造石 (4)密拼勾同色缝 (5)酸洗、打蜡要求:结晶处理
32 | 01B318 | 块料面层弧形增加费（800*800） | (1)块料面层弧形增加费 (2)800*800人造石 |  | 443.34 | 28.2 |  | 12502.19
33 | 011502001001 | 金属装饰线 | (1)线条材料品种、规格、颜色:10mm宽不锈钢嵌条收边 | m | 171.674 | 58.28 |  | 10005.16
34 | 011104004001 | 铝合金防尘垫 | (1)20*20*2镀锌方管支架@200 (2)铝合金防尘垫 (3)不锈钢排水格栅盖板 | m2 | 32 | 558.03 |  | 17856.96
35 | 011101001001 | 水泥砂浆楼地面 | (1)素水泥地面（面铺仿真草坪）30厚 | m2 | 57.86 | 186.46 |  | 10788.58
|  | 分部小计 |  |  | 3292.873 |  |  | 394484.56
墙面工程
36 | 011208001010 | 柱（梁）面装饰 | (1)龙骨材料种类、规格、中距:40*40*4镀锌方管横向800，竖向300 (2)15mm阻燃板 (3)面层材料品种、规格、颜色:4mm厚白色金属覆膜板（圆形） | m2 | 113.492 | 614.5 |  | 69740.83
37 | 011208001013 | 柱（梁）面装饰 | (1)龙骨材料种类、规格、中距:40*40*4镀锌方管横向800，竖向300 (2)15mm阻燃板 (3)面层材料品种、规格、颜色:4mm厚白色金属覆膜板（圆形） | m2
38 | 011208001012 | 柱（梁）面装饰 | (1)龙骨材料种类、规格、中距:40*40*4镀锌方管横向800，竖向300 (2)15mm阻燃板 (3)面层材料品种、规格、颜色:4mm厚白色金属覆膜板（方柱） | m2 | 102.4 | 553.95 |  | 56724.48
39 | 011502001020 | 金属装饰线 | (1)线条材料品种、规格、颜色:10mm内嵌仿古铜不锈钢线条 | m
40 | 011502001021 | 金属装饰线 | (1)线条材料品种、规格、颜色:45mm内嵌仿古铜不锈钢线条 | m
41 | 011205001001 | 石材柱面 | (1)安装方式:8#竖向槽钢@800，50*50*5横向角钢@800 (2)面层材料品种、规格、颜色:浅米黄色人 | m2 | 7.68 | 812.59 |  | 6240.69
分部分项工程量清单与计价表
工程名称：达埔服务区室内（一层）装修工程 | [6 empty] | 第5页 共67页
序号 | 项目编码 | 项目名称 | 项目特征描述 | 计量单位 | 工程量 | 金 额(元)
[6 empty] | 综合单价 |  | 合价
造石800*800（柱面）
42 | 011204001001 | 石材墙面 | (1)安装方式:8#竖向槽钢@800，50*50*5横向角钢@800，暗藏消防阀门处采用50*50*3镀锌方管@400mm (2)面层材料品种、规格、颜色:浅米黄色人造石800*800 | m2 | 557.547 | 536.28 |  | 299001.31
43 | 011204003001 | 块料墙面 | (1)安装方式: 粉状型建筑胶贴剂粘贴 (2)面层材料品种、规格、颜色:浅米黄色瓷砖800*800 | m2 | 260.44 | 93.43 |  | 24332.91
44 | 011105006001 | 金属踢脚线 | (1)面层材料品种、规格、颜色:仿古铜不锈钢踢脚 40mm | m | 311.565 | 36.13 |  | 11256.84
45 | 011502001003 | 金属装饰线 | (1)线条材料品种、规格、颜色:1.2厚古铜不锈钢饰面 20mm宽 | m | 253.359 | 61.63 |  | 15614.52
46 | 011207001023 | 墙面装饰板 | (1)龙骨材料种类、规格、中距:50*50*3镀锌方管@400mm (2)基层材料种类、规格:双层15厘阻燃板 (3)面层材料品种、规格、颜色:浅胡桃木贴皮 | m2 | 8.7 | 544.7 |  | 4738.89
47 | 011207001031 | 墙面装饰板 | (1)基层材料种类、规格:15厘阻燃板 (2)面层材料品种、规格、颜色:浅胡桃木贴皮 | m2 | 36.95 | 345.49 |  | 12765.86
48 | 011207001002 | 墙面装饰板 | (1)面层材料品种、规格、颜色:浅胡桃木贴皮 建筑门 | m2 | 37.69 | 315.48 |  | 11890.44
49 | 010808001002 | 电梯门套 | (1)基层材料种类:18厘阻燃板 (2)面层材料品种、规格:1.2mm古铜不锈钢 | m2 | 8.702 | 522.72 |  | 4548.71
|  | 分部小计 |  |  | 1698.525 |  |  | 516855.48
50 | 011207001032 | 墙面装饰板 | (1)门楣 (2)50*50*3镀锌方管@400mm (3)15/18厘阻燃板 (4)仿古铜不锈钢板门楣 （折齿型） | m2 | 8.541 | 1033.27 |  | 8825.16
51 | 011207001033 | 墙面装饰板 | (1)门楣 (2)50*50*3镀锌方管@400mm (3)15/18厘阻燃板 (4)仿古铜不锈钢板门楣 （折齿型） | m2
52 | 011207001034 | 墙面装饰板 | (1)电梯按键背板古铜不锈钢 | m2 | 0.156 | 444.55 |  | 69.35
分部分项工程量清单与计价表
工程名称：达埔服务区室内（一层）装修工程 | [6 empty] | 第6页 共67页
序号 | 项目编码 | 项目名称 | 项目特征描述 | 计量单位 | 工程量 | 金 额(元)
[6 empty] | 综合单价 |  | 合价
53 | 011207001004 | 墙面装饰板 | (1)海报（基层）：5830*3400 (2)龙骨材料种类、规格、中距:40*40*3镀锌方管@800 (3)基层材料种类、规格:15厘阻燃版 (4)压条材料种类、规格:1.2mm古铜不锈钢包边 (5)海报下地台铺永生苔藓 | m2 | 19.822 | 411.07 |  | 8148.23
54 | 011207001035 | 墙面装饰板 | (1)母婴室洗手台墙面 (2)龙骨材料种类、规格、中距:40*40*3镀锌方管@800 (3)基层材料种类、规格:15厘阻燃版 (4)压条材料种类、规格:1.2mm古铜不锈钢包边 | m2 | 13.163 | 221.7 |  | 2918.24
55 | 011207001021 | 墙面装饰板 | (1)中庭梁侧波浪板 (2)龙骨材料种类、规格、中距:40*40*4镀锌方管@400，5#镀锌角钢@1000mm (3)6mm防火板 (4)基层材料种类、规格:15mm厚阻燃板基层，9.5mm厚石膏板，乳胶漆 (5)1.4mm厚波浪板 (6)不锈钢饰面、内嵌LED线性灯带80MM | m2 | 268.828 | 1445.75 |  | 388658.08
56 | 011207001022 | 墙面装饰板 | (1)龙骨材料种类、规格、中距:40*40*3镀锌方管 (2)基层材料种类、规格:15厘阻燃板 (3)4厘木纹金属覆膜板 (4)门楣 | m2
57 | 011507003007 | 灯箱 | (1)箱体规格:3000*1530*100 (2)基层材料种类:15厘阻燃板+铝合金框 (3)面层材料种类:广告灯膜 | 个 | 4 | 4735.2 |  | 18940.8
58 | 011507003009 | 灯箱 | (1)箱体规格:4000*1570*100 (2)基层材料种类:15厘阻燃板+铝合金框 (3)面层材料种类:广告灯膜 | 个 | 1 | 6388.13 |  | 6388.13
59 | 011507003008 | 灯箱 | (1)箱体规格:极窄灯箱：580*2400 (2)基层材料种类:15厘阻燃板+铝合金框 | 个 | 4 | 1237.53 |  | 4950.12
分部分项工程量清单与计价表
工程名称：达埔服务区室内（一层）装修工程 | [6 empty] | 第7页 共67页
序号 | 项目编码 | 项目名称 | 项目特征描述 | 计量单位 | 工程量 | 金 额(元)
[6 empty] | 综合单价 |  | 合价
(3)面层材料种类:广告灯膜 (4)内置led蓝景灯珠,间距100*100
60 | 030412005001 | 荧光灯 | (1)墙面荧光灯带 (2)规格:7W (3)名称:LED软灯带 (4)石材开槽 | m | 86.71 | 77.33 |  | 6705.28
61 | 01B004 | 地标LOGO装置 |  | 套 |  | 3000
62 | 011508004001 | 金属字 | (1)定制迷你发光字,logo,2300mm*400mm | 个（套） | 2 | 1703.63 |  | 3407.26
63 | 011508004010 | 金属字 | (1)定制迷你发光字,logo,2400mm*400mm | 个（套） | 1 | 1831.76 |  | 1831.76
64 | 01B005 | 布艺卷帘 | (1)党群服务中心 (2)布艺卷帘 | m2 | 41.28 | 200 |  | 8256
65 | 011406001019 | 抹灰面油漆涂料 | (1)腻子种类、遍数:腻子两遍 (2)油漆涂料品种、遍数（或厚度）:白色无机涂料一底两面 | m2 | 88.047 | 37.46 |  | 3298.24
66 | 01B006 | 党群中心宣传栏 | (1)党群中心宣传栏(亚克力材质) | m2 | 3.998 | 714.4 |  | 2856.17
67 | 011507001002 | 平面、箱式招牌 | (1)15mm厚亚克力楼层指示牌 | m2
68 | 011408001001 | 墙纸裱糊 | (1)面层材料品种、规格、颜色:纸织画 | m2
69 | 011406001002 | 抹灰面油漆涂料 | (1)油漆涂料品种、遍数（或厚度）:艺术肌理漆 | m2 | 48.875 | 152.24 |  | 7440.73
70 | 011501007001 | 厨房壁柜 | (1)自助开水柜 (2)台柜规格:3.555*2.1 (3)材料种类、规格:20mm白色石英石饰面，18mm基层板，铝合金木纹面板 (4)铝合金木纹面板柜门，双层木龙骨，40x40x3镀锌方管支架，白色石英石挡水条 (5)油漆品种、刷漆遍数:白色乳胶漆(两底两面) | m | 3.555 | 3278.79 |  | 11656.1
71 | 011501009001 | 厨房低柜 | (1)成品洗手台柜 (2)台柜规格:4.875*0.5*B (3)15mm厚石英石台面,米色烤漆板柜门 | m2 | 2.681 | 2271.54 |  | 6090
72 | 011505010006 | 镜面玻璃 | (1)镜面玻璃品种、规格:6厘银镜（圆形） (2)框材质、断面尺寸:Φ1400 (3)基层材料种类:15mm阻燃板 (4)防护材料种类:1.2 | m2 | 1.539 | 924.56 |  | 1422.9
分部分项工程量清单与计价表
工程名称：达埔服务区室内（一层）装修工程 | [6 empty] | 第8页 共67页
序号 | 项目编码 | 项目名称 | 项目特征描述 | 计量单位 | 工程量 | 金 额(元)
[6 empty] | 综合单价 |  | 合价
mm古铜不锈钢包边
73 | 01B008 | 母婴宣传栏 |  | m2 | 2.16 | 714.4 |  | 1543.1
74 | 011505006001 | 毛巾杆(架) | (1)材料品种、规格、颜色:挂衣杆 | 套 | 1 | 206.83 |  | 206.83
75 | 010801002001 | 木质门带套 | (1)门代号及洞口尺寸:1500*3000 (2)材质:浅胡桃木贴皮门 | 樘 | 1 | 5703.17 |  | 5703.17
76 | 010801002011 | 木质门带套 | (1)门代号及洞口尺寸:1500*2400 (2)材质:浅胡桃木贴皮门 | 樘 | 4 | 4713.64 |  | 18854.56
77 | 010801002003 | 木质门带套 | (1)门代号及洞口尺寸:1000*2400 (2)材质:浅胡桃木贴皮门 | 樘 | 2 | 2984.43 |  | 5968.86
78 | 010805005001 | 全玻自由门 | (1)玻璃品种、厚度:超白钢化玻璃门 | m2 | 3.6 | 830.87 |  | 2991.13
天棚
79 | 011302001001 | 天棚吊顶 | (1)公区跌级吊顶 (2)龙骨材料种类、规格、中距:50*50轻钢龙骨系列 (3)基层材料种类、规格:15mm阻燃板 (4)面层材料品种、规格:6mm硅酸钙板 (5)电梯门厅黑钛不锈钢 | m2 | 1734.175 | 152 |  | 263594.6
80 | 011302001056 | 天棚吊顶 | (1)平级吊顶（过道、党群中心） (2)龙骨材料种类、规格、中距:50*50轻钢龙骨系列 (3)基层材料种类、规格:15mm阻燃板 (4)面层材料品种、规格:6mm硅酸钙板 (5)党群中心、军人驿站 | m2 | 92.685 | 127.22 |  | 11791.39
81 | 011304001022 | 灯带槽 | (1)15mm阻燃板+6mm硅酸钙板 | m2 | 154.709 | 162.47 |  | 25135.57
82 | 011406001068 | 抹灰面油漆涂料 | (1)部位:硅酸钙板、原顶底 (2)腻子种类、遍数:腻子两遍 (3)油漆涂料品种、遍数（或厚度）:乳胶漆（两底两面） | m2 | 2482.902 | 48.95 |  | 121538.05
83 | 011302005001 | 织物软雕吊顶 | (1)面层材料品种、规格:软膜灯箱 (2)轻钢龙骨 (3)15mm厚阻燃板基层 (4)6mm厚硅酸钙板面层 | m2 | 3.78 | 545.4 |  | 2061.61
分部分项工程量清单与计价表
工程名称：达埔服务区室内（一层）装修工程 | [6 empty] | 第9页 共67页
序号 | 项目编码 | 项目名称 | 项目特征描述 | 计量单位 | 工程量 | 金 额(元)
[6 empty] | 综合单价 |  | 合价
(5)A级0.2厚软膜天花
84 | 011304003001 | 天棚开孔 | (1)天棚开孔(灯光孔、风口，每个面积在0.02m2以内) | 个 | 583 | 8.83 |  | 5147.89
85 | 010810002003 | 木窗帘盒 | (1)公区幕墙反口 (2)15mm阻燃板 (3)6mm硅酸钙板 (4)腻子两遍，乳胶漆两底两面 | m | 40.205 | 138.28 |  | 5559.55
86 | 011304001010 | 灯带槽 | (1)悬挑式，190*50mm (2)15厘阻燃板 (3)2mm不锈钢板 | m2
87 | 011304001011 | 灯带槽 | (1)附加式，200*50mm (2)15厘阻燃板 (3)黑钛不锈钢 | m2
88 | 01B261 | 拆除及外运 | (1)运距:按来回30km考虑 | 项 |  | 10000
89 | 01B171 | 玻璃隔断贴玻璃防撞条标示 |  | 项 |  | 2000
90 | 01B303 | 母婴室婴儿床 |  | 项 |  | 1500
B超市（展销区） | [8 empty] | 分项工程(17房屋建筑与装饰)
墙面工程
91 | 011207001134 | 墙面装饰板 | (1)龙骨材料种类、规格、中距:40*40木龙骨基层 (2)基层材料种类、规格:15厘阻燃版 (3)实木面皮木饰面板 | m2 | 18.088 | 544.84 |  | 9855.07
92 | 011207001135 | 墙面装饰板 | (1)龙骨材料种类、规格、中距:40*40木龙骨基层 (2)基层材料种类、规格:15厘阻燃版 (3) | m2 | 14.04 | 120.19 |  | 1687.47
93 | 011105006035 | 金属踢脚线 | (1)面层材料品种、规格、颜色:仿古铜不锈钢踢脚 40mm | m | 10.121 | 36.13 |  | 365.67
94 | 011105006036 | 金属踢脚线 | (1)面层材料品种、规格、颜色:仿古铜不锈钢踢脚 50mm | m | 54.18 | 39.74 |  | 2153.11
95 | 011502001072 | 金属装饰线 | (1)线条材料品种、规格、颜色:拉丝古铜不锈钢凹槽 20mm | m | 9.011 | 61.63 |  | 555.35
96 | 011502001073 | 金属装饰线 | (1)线条材料品种、规格、颜色:10mm内嵌仿古铜不锈钢线条 | m | 1.031 | 34.73 |  | 35.81
97 | 011501010004 | 厨房吊柜 | (1)吊柜 (2)1、15mm阻燃板 (3)2、多层板+3mm木纹饰面板 (4)3、3mm藤编 | m2 | 5.452 | 1027.74 |  | 5603.24
分部分项工程量清单与计价表
工程名称：达埔服务区室内（一层）装修工程 | [6 empty] | 第10页 共67页
序号 | 项目编码 | 项目名称 | 项目特征描述 | 计量单位 | 工程量 | 金 额(元)
[6 empty] | 综合单价 |  | 合价
98 | 011501011004 | 矮柜 | (1)矮柜 (2)1、15mm阻燃板 (3)2、多层板+3mm木纹饰面板 | m2 | 2.124 | 1402.14 |  | 2978.15
99 | 01B304 | 背景墙 | (1)实木面皮木饰面板 (2)藤编 | m2 |  | 3000
100 | 01B305 | 定制装饰广告牌 | (1)广告装饰挂画(金属边框) | m2 | 1.68 | 1000 |  | 1680
101 | 011205001013 | 石材柱面 | (1)安装方式:8#竖向槽钢@800，50*50*5横向角钢@800 (2)面层材料品种、规格、颜色:浅米黄色人造石800*800（柱面） | m2
102 | 011208001041 | 柱（梁）面装饰 | (1)龙骨材料种类、规格、中距:40*40*4镀锌方管横向800，竖向300 (2)15mm阻燃板基层 (3)面层材料品种、规格、颜色:仿大理石纹金属覆膜板 5mm | m2 | 15.72 | 434.14 |  | 6824.68
103 | 011208001042 | 柱（梁）面装饰 | (1)龙骨材料种类、规格、中距:40*40*4镀锌方管横向800，竖向300 (2)面层材料品种、规格、颜色:亚克力夹娟山水画 8mm夹8mm | m2 | 13.584 | 916.42 |  | 12448.65
104 | 011507003033 | 灯箱 | (1)箱体规格:1900*1380*100 (2)基层材料种类:15厘阻燃板+铝合金框 (3)面层材料种类:广告灯膜 | 个 | 2 | 1165.52 |  | 2331.04
105 | 011406001070 | 抹灰面油漆涂料 | (1)油漆涂料品种、遍数（或厚度）:艺术肌理漆 | m2 | 6.873 | 126.87 |  | 871.98
106 | 01B306 | 消火栓隐形门 |  | 樘 | 1 | 1800 |  | 1800
107 | 01B307 | 消火栓标识 |  | 套 | 1 | 100 |  | 100
|  | 分部小计 |  |  | 155.904 |  |  | 49290.22
天棚
108 | 011302001036 | 天棚吊顶 | (1)龙骨材料种类、规格、中距:50*50轻钢龙骨系列 (2)基层材料种类、规格:15mm阻燃板 (3)面层材料品种、规格:6mm硅酸钙板 | m2 | 99.584 | 142.16 |  | 14156.86
109 | 011406001052 | 抹灰面油漆涂料 | (1)部位:硅酸钙板 (2)腻子种类、遍数:腻子两遍 (3)油漆涂料品种、遍数（或厚度）:乳胶漆 | m2 | 111.351 | 48.95 |  | 5450.63
分部分项工程量清单与计价表
工程名称：达埔服务区室内（一层）装修工程 | [6 empty] | 第11页 共67页
序号 | 项目编码 | 项目名称 | 项目特征描述 | 计量单位 | 工程量 | 金 额(元)
[6 empty] | 综合单价 |  | 合价
（两底两面）
110 | 010810002002 | 木窗帘盒 |  | m
111 | 010810002004 | 木窗帘盒 | (1)公区幕墙反口 (2)15mm阻燃板 (3)6mm硅酸钙板 (4)腻子两遍，乳胶漆两底两面 | m | 22.37 | 138.28 |  | 3093.32
|  | 分部小计 |  |  | 233.305 |  |  | 22700.81
驿佳购超市天井绿化 | [8 empty] | 分项工程(17房屋建筑与装饰)
112 | 050201001004 | 园路 | (1)路面厚度、宽度、材料种类:100厚粒径20-30白色烧面砾石散置 | m2 | 65.81 | 86.76 |  | 5709.68
113 | 050301005002 | 点风景石 | (1)石料种类:黑山石, (2)石料规格、重量:重量0.7吨 | 块 | 11 | 1366.54 |  | 15031.94
114 | 050102002008 | 栽植灌木 | (1)芭蕉树 H:2800 P:1900 (2)成活养护期半年日常养护期半年 | 株 | 4 | 665.7 |  | 2662.8
115 | 050102002009 | 栽植灌木 | (1)芭蕉树 H:1700 P:1200 (2)成活养护期半年日常养护期半年 | 株 | 3 | 152.57 |  | 457.71
116 | 050102002014 | 栽植灌木 | (1)金毛蕨 H:700 P:500 (2)成活养护期半年日常养护期半年 | 株 | 6 | 107.69 |  | 646.14
117 | 050102002010 | 栽植灌木 | (1)南天竹 H:1800 P:800 (2)成活养护期半年日常养护期半年 | 株 | 4 | 446.7 |  | 1786.8
118 | 050102002011 | 栽植灌木 | (1)南天竹 H:600 P:600 (2)成活养护期半年日常养护期半年 | 株 | 3 | 67.73 |  | 203.19
119 | 050102002012 | 栽植灌木 | (1)丛生马醉木 H:2600 P:1300 (2)成活养护期半年日常养护期半年 | 株 | 2 | 3937.32 |  | 7874.64
120 | 050102002013 | 栽植灌木 | (1)丛生马醉木 H:3500 P:1700 (2)成活养护期半年日常养护期半年 | 株 | 2 | 4766.7 |  | 9533.4
121 | 050102002015 | 栽植灌木 | (1)波斯草 (2)成活养护期半年日常养护期半年 | 株 | 30 | 49.51 |  | 1485.3
122 | 050102012001 | 铺种草皮 | (1)永生苔藓 | m2 | 30.97 | 170.02 |  | 5265.52
123 | 050101009004 | 种植土回(换)填 | (1)弃土运距:由投标单位自行考虑 (2)回填土质要求:二类种植土 (3)取土运距:由投标 | m3 | 7.392 | 46.34 |  | 342.55
分部分项工程量清单与计价表
工程名称：达埔服务区室内（一层）装修工程 | [6 empty] | 第12页 共67页
序号 | 项目编码 | 项目名称 | 项目特征描述 | 计量单位 | 工程量 | 金 额(元)
[6 empty] | 综合单价 |  | 合价
单位自行考虑 (4)回填厚度:500mm
公共空间家具柜体 | [8 empty] | 单位工程(17房屋建筑与装饰)
游客服务中心 | [8 empty] | 分项工程(17房屋建筑与装饰)
124 | 011501020001 | 服务台 | (1)台柜规格:L2800*B750*H1000 (2)米白色人造石,多层板+3mm浅胡桃木饰面板,1.2mm古铜不锈钢 (3)40*40*3镀锌方管，15厘阻燃板 (4)定制广告字 | 个 | 1 | 12256.35 |  | 12256.35
服务区大厅 | [8 empty] | 分项工程(17房屋建筑与装饰)
125 | 01B021 | 一桌四椅 | (1)公区一桌四椅 (2)（1）尺寸：600*600*750（桌），750*600*580（椅子） (3)（2）特征描述： (4)椅子：高回弹海绵坐垫；钢木结构框架；实木椅腿。 (5)桌：进口岩板桌面；碳钢材质支架。 | 个 | 4 | 2419.8 |  | 9679.2
党群中心、军人驿站 | [8 empty] | 分项工程(17房屋建筑与装饰)
126 | 01B022 | 一桌四椅 | (1)党群中心一桌四椅 (2)（1）尺寸：600*600*750（桌），500*500*800（椅子） (3)（2）特征描述： (4)椅子：饰面材质:优质棉麻布艺；座面填充材质:高密度海绵；框架材质:实心钢筋椅架。 (5)桌：18mm厚UV烤漆桌面；金属烤漆支架。 | 个 | 3 | 2419.8 |  | 7259.4
127 | 01B023 | 按摩椅 | (1)按摩椅 (2)（1）尺寸：730*1390*1030（展开尺寸：730*1660*810） (3)（2）特征描述：集局部热疗、气囊力度与按摩强度调节于一体的免安装按摩椅，3D机械手按摩，采用皮质材料，具备揉捏、指压、推拿、叩击等多种按摩手法，适用于全身多部位，内置音箱功能。 | 个 | 4 | 4305.5 |  | 17222
128 | 011501011002 | 矮柜 | (1)成品柜子：3320*800mm (2)（1）尺寸：3320*800*600 | 个 | 1 | 1656.8 |  | 1656.8
分部分项工程量清单与计价表
工程名称：达埔服务区室内（一层）装修工程 | [6 empty] | 第13页 共67页
序号 | 项目编码 | 项目名称 | 项目特征描述 | 计量单位 | 工程量 | 金 额(元)
[6 empty] | 综合单价 |  | 合价
(3)1.材料：进口南美胡桃木，传统榫卯结构拼接。 (4)2.上漆工艺要求：采用环保漆底漆应打底五遍.然后磨光.若有细洞应采用腻子修补再磨光.再上一遍底漆打磨完成上面漆。
129 | 011501006002 | 书柜 | (1)成品书架：1200*3000mm (2)（1）尺寸：1200*3000*600 (3)1.材料：进口南美胡桃木，传统榫卯结构拼接。 (4)2.上漆工艺要求：采用环保漆底漆应打底五遍.然后磨光.若有细洞应采用腻子修补再磨光.再上一遍底漆打磨完成上面漆。 | 个 | 1 | 2245.4 |  | 2245.4
母婴室 | [8 empty] | 分项工程(17房屋建筑与装饰)
130 | 011505006002 | 护理台 | (1)母婴室 护理台 (2)（1）尺寸：860*580*490 (3)（2）特征描述：HDPE材质一体成型抗菌表面，抑制气味和细菌生长 | 套 | 1 | 381.5 |  | 381.5
131 | 011505006003 | 成品沙发 | (1)母婴室成品沙发 (2)（1）尺寸：尺寸1550*820*820 (3)（2）特征描述：定制羽绒靠包70%羽绒+30%公仔棉，经典公仔棉靠包，碳钢耐拉伸蛇簧，抗拉伸缩橡筋，带抛光实木架，采用纤维混纺。 | 套 | 1 | 1177.2 |  | 1177.2
132 | 011505006004 | 婴儿床 | (1)母婴室成品沙发 | 套 | 1 | 654 |  | 654
133 | 01B024 | 爱心壁灯 |  | 个 | 1 | 490.5 |  | 490.5
公共空间安装 | [8 empty] | 单项工程(17房屋建筑与装饰)
安装工程（1层） | [8 empty] | 单位工程(17安装)
强电系统 | [8 empty] | 分项工程(17安装)
134 | 030404017195 | 配电箱 | (1)名称:成套配电箱 (2)安装方式:挂墙明装 (3)型号:ALdm1 | 台 | 6 | 1249.59 |  | 7497.54
135 | 030404017196 | 配电箱 | (1)名称:成套配电箱 (2)安装方式:挂墙明装 (3)型号:ALdm2 | 台 | 1 | 1042.88 |  | 1042.88
136 | 030404017197 | 配电箱 | (1)名称:成套配电箱 | 台 | 1 | 1042.87 |  | 1042.87
分部分项工程量清单与计价表
工程名称：达埔服务区室内（一层）装修工程 | [6 empty] | 第14页 共67页
序号 | 项目编码 | 项目名称 | 项目特征描述 | 计量单位 | 工程量 | 金 额(元)
[6 empty] | 综合单价 |  | 合价
(2)安装方式:挂墙明装 (3)型号:ALdm3
137 | 030404017198 | 配电箱 | (1)名称:成套配电箱 (2)安装方式:挂墙明装 (3)型号:ALdm4 | 台 | 1 | 1042.87 |  | 1042.87
138 | 030404017199 | 配电箱 | (1)名称:成套配电箱 (2)安装方式:挂墙明装 (3)型号:ALdm5 | 台 | 1 | 1042.87 |  | 1042.87
139 | 030404017200 | 配电箱 | (1)名称:成套配电箱 (2)安装方式:挂墙明装 (3)型号:ALdm6 | 台 | 1 | 1588.18 |  | 1588.18
140 | 030404017201 | 配电箱 | (1)名称:成套配电箱 (2)安装方式:挂墙明装 (3)型号:ALdm7 | 台 | 1 | 2082.65 |  | 2082.65
141 | 030404017202 | 配电箱 | (1)名称:成套配电箱 (2)安装方式:挂墙明装 (3)型号:APcf1~2 (4)焊铜接线端子(导线截面≤16mm2) (5)焊铜接线端子(导线截面≤35mm2) | 台 | 2 | 6470.32 |  | 12940.64
142 | 030404017203 | 配电箱 | (1)名称:成套配电箱 (2)安装方式:挂墙明装 (3)型号:APcf3 (4)焊铜接线端子(导线截面≤16mm2) (5)焊铜接线端子(导线截面≤35mm2) | 台 | 1 | 6875.11 |  | 6875.11
143 | 030404017204 | 配电箱 | (1)名称:成套配电箱 (2)安装方式:挂墙明装 (3)型号:电动卷帘电源箱(仅计安装费) | 台 | 8 | 197.66 |  | 1581.28
144 | 030404036049 | 其他电器 | (1)规格:AC380V 20(80)A (2)名称:智能电表 | 个 | 21 | 161.27 |  | 3386.67
145 | 030404036050 | 其他电器 | (1)规格:AC380V 10(40)A (2)名称:智能电表 | 个 | 7 | 138.43 |  | 969.01
146 | 030404036051 | 其他电器 | (1)规格:AC380V 1.5(6)A (2)名称:智能电表 | 个 | 3 | 119.4 |  | 358.2
147 | 030404019174 | 控制开关 | (1)型号:MCB-C16A/1P (2)名称:断路器 | 个
148 | 030404019175 | 控制开关 | (1)型号:MCB-C16A/2P 30mA (2)名称:断路器 | 个
149 | 030404019176 | 控制开关 | (1)型号:MCB-C20A/4P 30mA | 个
分部分项工程量清单与计价表
工程名称：达埔服务区室内（一层）装修工程 | [6 empty] | 第15页 共67页
序号 | 项目编码 | 项目名称 | 项目特征描述 | 计量单位 | 工程量 | 金 额(元)
[6 empty] | 综合单价 |  | 合价
(2)名称:断路器
150 | 030404019177 | 控制开关 | (1)型号:MCB-C20A/2P 30mA (2)名称:断路器 | 个
151 | 030404019178 | 控制开关 | (1)型号:MCB-C32A/3P (2)名称:断路器 | 个 | 13 | 118.17 |  | 1536.21
152 | 030404019179 | 控制开关 | (1)型号:MCB-C40A/3P (2)名称:断路器 | 个 | 1 | 81.38 |  | 81.38
153 | 030404019180 | 控制开关 | (1)型号:MCB-D20A/3P (2)名称:断路器 | 个 | 3 | 57.26 |  | 171.78
154 | 030404019181 | 控制开关 | (1)型号:MCCB-160A/3300 125A (2)名称:断路器 | 个 | 1 | 291.87 |  | 291.87
155 | 030404019182 | 控制开关 | (1)型号:MCCB-160A/3300 80A (2)名称:断路器 | 个 | 21 | 384.48 |  | 8074.08
156 | 030404019183 | 控制开关 | (1)型号:MCCB-250A/3300 200A (2)名称:断路器 | 个 | 6 | 697.28 |  | 4183.68
157 | 030404019184 | 控制开关 | (1)型号:MCCB-400A/3340 350A (2)名称:断路器 | 个 | 1 | 1415.33 |  | 1415.33
158 | 030411003021 | 桥架 | (1)名称:强电桥架 (2)型号:CT-300*100 | m | 53.93 | 160.08 |  | 8633.11
159 | 030411003022 | 桥架 | (1)名称:强电桥架 (2)型号:CT-150*100 | m | 18.62 | 103.59 |  | 1928.85
160 | 030413001198 | 铁构件 | (1)名称:桥架支架 制作安装 | kg | 67.94 | 15.77 |  | 1071.41
161 | 030411001730 | 配管 | (1)规格:DN80 (2)名称:焊接钢管 (3)接地要求:防腐、刷油及接地 (4)配置形式:明配 | m | 5.6 | 88.24 |  | 494.14
162 | 030411001731 | 配管 | (1)规格:DN50 (2)名称:焊接钢管 (3)接地要求:防腐、刷油及接地 (4)配置形式:暗配 | m | 37.95 | 48.95 |  | 1857.65
163 | 030411001732 | 配管 | (1)规格:DN50 (2)名称:焊接钢管 (3)接地要求:防腐、刷油及接地 (4)配置形式:明配 | m | 81.51 | 48.76 |  | 3974.43
164 | 030411001733 | 配管 | (1)规格:DN40 (2)名称:焊接钢管 (3)接地要求:防腐、刷油及接地 (4)配置形式:暗配 | m | 3.45 | 41.8 |  | 144.21
165 | 030411001734 | 配管 | (1)规格:DN40 (2)名称:焊接钢管 (3)接地要求:防腐、刷油及接地 (4)配置形式:明配 | m | 1.77 | 42.03 |  | 74.39
166 | 030411001735 | 配管 | (1)规格:DN32 | m | 13.8 | 26.25 |  | 362.25
分部分项工程量清单与计价表
工程名称：达埔服务区室内（一层）装修工程 | [6 empty] | 第16页 共67页
序号 | 项目编码 | 项目名称 | 项目特征描述 | 计量单位 | 工程量 | 金 额(元)
[6 empty] | 综合单价 |  | 合价
(2)名称:焊接钢管 (3)接地要求:防腐、刷油及接地 (4)配置形式:暗配
167 | 030411001736 | 配管 | (1)规格:DN32 (2)名称:焊接钢管 (3)接地要求:防腐、刷油及接地 (4)配置形式:明配 | m | 35.17 | 34.52 |  | 1214.07
168 | 030411001737 | 配管 | (1)规格:DN20 (2)名称:紧定式薄壁电气钢导管 (3)接地要求:防腐、刷油及接地 (4)配置形式:明配 | m | 969.19 | 19.39 |  | 18792.59
169 | 030411001738 | 配管 | (1)规格:DN20 (2)名称:紧定式薄壁电气钢导管 (3)接地要求:防腐、刷油及接地 (4)配置形式:暗配 | m | 92.2 | 13.54 |  | 1248.39
170 | 030411001739 | 配管 | (1)规格:DN25 (2)名称:紧定式薄壁电气钢导管 (3)接地要求:防腐、刷油及接地 (4)配置形式:暗配 | m | 11.25 | 16.81 |  | 189.11
171 | 030411001740 | 配管 | (1)规格:DN25 (2)名称:紧定式薄壁电气钢导管 (3)接地要求:防腐、刷油及接地 (4)配置形式:明配 | m | 11.27 | 21.58 |  | 243.21
172 | 030411001741 | 配管 | (1)材质:重型PC (2)规格:DN20 (3)名称:塑料管 (4)配置形式:暗配 | m | 547.12 | 11.76 |  | 6434.13
173 | 030411001742 | 配管 | (1)规格:DN20 (2)名称:金属软管 | m | 198.5 | 37.69 |  | 7481.47
174 | 030411001743 | 配管 | (1)规格:DN25 (2)名称:金属软管 | m | 1.5 | 41.7 |  | 62.55
175 | 030411001744 | 配管 | (1)规格:DN32 (2)名称:金属软管 | m | 2.5 | 47.01 |  | 117.53
176 | 030413001199 | 铁构件 | (1)名称:明管支架 制作安装 | kg | 141.67 | 17.88 |  | 2533.06
177 | 030411006442 | 接线盒 | (1)材质:铁制 (2)名称:灯头盒 (3)安装形式:明装 | 个 | 385 | 11.23 |  | 4323.55
178 | 030411006443 | 接线盒 | (1)材质:塑料 (2)名称:接线盒 | 个 | 12 | 6.51 |  | 78.12
179 | 030411006444 | 接线盒 | (1)材质:铁制 (2)名称:开关盒 (3)安装形式:暗装 | 个 | 86 | 7.82 |  | 672.52
180 | 030411006445 | 接线盒 | (1)名称:空白面板 | 个 | 61 | 3.79 |  | 231.19
分部分项工程量清单与计价表
工程名称：达埔服务区室内（一层）装修工程 | [6 empty] | 第17页 共67页
序号 | 项目编码 | 项目名称 | 项目特征描述 | 计量单位 | 工程量 | 金 额(元)
[6 empty] | 综合单价 |  | 合价
181 | 030413002109 | 凿(压)槽 | (1)规格:(宽mm×深mm70×70)以内 (2)名称:砖结构刨沟 | m | 236.3 | 25.85 |  | 6108.36
182 | 030408001089 | 电力电缆 | (1)型号:WDZB-YJY (2)规格:4*95+1*50 (3)材质:铜芯 (4)名称:电力电缆敷设 (5)电压等级(kV):1KV (6)敷设方式、部位:室内 | m | 128.48 | 489.25 |  | 62858.84
183 | 030408001090 | 电力电缆 | (1)型号:WDZB-YJY (2)规格:4*25+1*16 (3)材质:铜芯 (4)名称:电力电缆敷设 (5)电压等级(kV):1KV (6)敷设方式、部位:室内 | m | 559.61 | 148.61 |  | 83163.64
184 | 030408001091 | 电力电缆 | (1)型号:WDZB-YJY (2)规格:5*10 (3)材质:铜芯 (4)名称:电力电缆敷设 (5)电压等级(kV):1KV (6)敷设方式、部位:室内 | m | 63 | 72.37 |  | 4559.31
185 | 030408001092 | 电力电缆 | (1)型号:WDZB-YJY (2)规格:5*6 (3)材质:铜芯 (4)名称:电力电缆敷设 (5)电压等级(kV):1KV (6)敷设方式、部位:室内 | m | 205.43 | 52.43 |  | 10770.69
186 | 030408006089 | 电力电缆头 | (1)规格:4*95+1*50 (2)名称:电力电缆头 (3)安装部位:室内 (4)型号:WDZB-YJY (5)电压等级(kV):1kV以下 (6)材质、类型:干包式铜芯 | 个 | 4 | 364.78 |  | 1459.12
187 | 030408006090 | 电力电缆头 | (1)规格:4*25+1*16 (2)名称:电力电缆头 (3)安装部位:室内 (4)型号:WDZB-YJY (5)电压等级(kV):1kV以下 (6)材质、类型:干包式铜芯 | 个 | 22 | 194.06 |  | 4269.32
188 | 030408006091 | 电力电缆头 | (1)规格:5*10 (2)名称:电力电缆头 (3)安装部位:室内 (4)型号:WDZB-YJY (5)电压等级(kV):1kV以下 (6)材质、类型:干包 | 个 | 2 | 109.99 |  | 219.98
分部分项工程量清单与计价表
工程名称：达埔服务区室内（一层）装修工程 | [6 empty] | 第18页 共67页
序号 | 项目编码 | 项目名称 | 项目特征描述 | 计量单位 | 工程量 | 金 额(元)
[6 empty] | 综合单价 |  | 合价
式铜芯
189 | 030408006092 | 电力电缆头 | (1)规格:5*6 (2)名称:电力电缆头 (3)安装部位:室内 (4)型号:WDZB-YJY (5)电压等级(kV):1kV以下 (6)材质、类型:干包式铜芯 | 个 | 8 | 109.99 |  | 879.92
190 | 030411004328 | 配线 | (1)材质:铜芯 (2)规格:2.5 (3)名称:穿照明线 (4)型号:WDZB-BYJ (5)配线形式:管内穿线 | m | 3347.6 | 5.16 |  | 17273.62
191 | 030411004329 | 配线 | (1)材质:铜芯 (2)规格:2.5 (3)名称:穿动力线 (4)型号:WDZB-BYJ (5)配线形式:管内穿线 | m | 209.16 | 4.5 |  | 941.22
192 | 030411004330 | 配线 | (1)材质:铜芯 (2)规格:4 (3)名称:穿照明线 (4)型号:WDZB-BYJ (5)配线形式:管内穿线 | m | 2151.79 | 6.78 |  | 14589.14
193 | 030411004331 | 配线 | (1)材质:铜芯 (2)规格:2.5 (3)名称:穿照明线 (4)型号:WDZB-BYJ (5)配线形式:线槽配线 | m | 4486.38 | 4.57 |  | 20502.76
194 | 030411004332 | 配线 | (1)材质:铜芯 (2)规格:4 (3)名称:穿照明线 (4)型号:WDZ-BYJ (5)配线形式:线槽配线 | m | 2533.36 | 6.86 |  | 17378.85
195 | 030412004442 | 装饰灯 | (1)名称:吊线灯 (2)规格:9W | 套 | 2 | 311.97 |  | 623.94
196 | 030412004443 | 装饰灯 | (1)名称:LED筒灯 (2)规格:9W | 套 | 289 | 59.46 |  | 17183.94
197 | 030412004444 | 装饰灯 | (1)名称:LED射灯 (2)规格:9W | 套 | 9 | 64.71 |  | 582.39
198 | 030412004445 | 装饰灯 | (1)名称:LED双头斗胆灯 (2)规格:30W (3)安装形式:明装 | 套 | 5 | 296.98 |  | 1484.9
199 | 030412004446 | 装饰灯 | (1)名称:LED灯带 (2)型号:14W | m | 930.93 | 53.76 |  | 50046.8
200 | 030108006026 | 其他风机 | (1)名称:1.5米风幕机 | 台 | 15 | 981 |  | 14715
201 | 030404034130 | 照明开关 | (1)名称:单联单控开关 | 个 | 2 | 20.72 |  | 41.44
分部分项工程量清单与计价表
工程名称：达埔服务区室内（一层）装修工程 | [6 empty] | 第19页 共67页
序号 | 项目编码 | 项目名称 | 项目特征描述 | 计量单位 | 工程量 | 金 额(元)
[6 empty] | 综合单价 |  | 合价
202 | 030404034131 | 照明开关 | (1)名称:双联单控开关 | 个 | 2 | 24.72 |  | 49.44
203 | 030404034132 | 照明开关 | (1)名称:三联单控开关 | 个 | 1 | 30.02 |  | 30.02
204 | 030404034133 | 照明开关 | (1)名称:四联单控开关 | 个 | 3 | 37.01 |  | 111.03
205 | 030404035162 | 插座 | (1)规格:250V/10A (2)名称:单相高位插座(带开关) | 个 | 2 | 24.62 |  | 49.24
206 | 030404035163 | 插座 | (1)规格:250V/10A (2)名称:单相普通插座 | 个 | 38 | 24.62 |  | 935.56
207 | 030404035164 | 插座 | (1)规格:250V/16A (2)名称:热水器普通插座 | 个 | 2 | 29.12 |  | 58.24
208 | 030404035165 | 插座 | (1)规格:250V/16A (2)名称:开水器电源(带开关) | 个 | 3 | 29.12 |  | 87.36
209 | 030404035166 | 插座 | (1)规格:250V/10A (2)名称:马桶用单相普通插座 | 个 | 1 | 24.62 |  | 24.62
210 | 030404035167 | 插座 | (1)规格:250V/10A (2)名称:台面插座(带开关） | 个 | 8 | 24.62 |  | 196.96
211 | 030404035168 | 插座 | (1)规格:250V/10A (2)名称:小厨宝插座(带防溅盒） | 个 | 1 | 24.62 |  | 24.62
212 | 030404035169 | 插座 | (1)规格:400V/16A (2)名称:三相开水器插座 | 个 | 3 | 42.7 |  | 128.1
213 | 030404035170 | 插座 | (1)规格:250V/10A (2)名称:地面插座(带防水) | 个 | 20 | 165.96 |  | 3319.2
天井景观强电
214 | 030411001745 | 配管 | (1)规格:DN20 (2)名称:紧定式薄壁电气钢导管 (3)接地要求:防腐、刷油及接地 (4)配置形式:明配 | m | 54.29 | 19.39 |  | 1052.68
215 | 030411001746 | 配管 | (1)规格:DN20 (2)名称:金属软管 | m | 1 | 37.69 |  | 37.69
216 | 030413001200 | 铁构件 | (1)名称:明管支架 制作安装 | kg | 6.732 | 18.55 |  | 124.88
217 | 030411006446 | 接线盒 | (1)材质:铁制 (2)名称:灯头盒 (3)安装形式:明装 | 个 | 2 | 11.23 |  | 22.46
218 | 030411006447 | 接线盒 | (1)名称:空白面板 | 个 | 2 | 3.79 |  | 7.58
219 | 030411004333 | 配线 | (1)材质:铜芯 (2)规格:4 (3)名称:穿照明线 (4)型号:WDZB-BYJ (5)配线形式:管内穿 | m | 165.87 | 6.78 |  | 1124.6
分部分项工程量清单与计价表
工程名称：达埔服务区室内（一层）装修工程 | [6 empty] | 第20页 共67页
序号 | 项目编码 | 项目名称 | 项目特征描述 | 计量单位 | 工程量 | 金 额(元)
[6 empty] | 综合单价 |  | 合价
线
220 | 030411004334 | 配线 | (1)材质:铜芯 (2)规格:4 (3)名称:穿照明线 (4)型号:WDZ-BYJ (5)配线形式:线槽配线 | m | 426.84 | 6.86 |  | 2928.12
221 | 030412004447 | 装饰灯 | (1)名称:插电球形氛围灯 (2)规格:φ800 | 套 | 6 | 291.78 |  | 1750.68
222 | 030412004448 | 装饰灯 | (1)名称:插电球形氛围灯 (2)规格:φ500 | 套 | 7 | 183.95 |  | 1287.65
223 | 030412004449 | 装饰灯 | (1)名称:插电球形氛围灯 (2)规格:φ300 | 套 | 7 | 76.11 |  | 532.77
集中应急照明系统 | [8 empty] | 分项工程(17安装)
224 | 030411001747 | 配管 | (1)规格:DN20 (2)名称:焊接钢管 (3)接地要求:防腐、刷油及接地 (4)配置形式:暗配 | m | 423.83 | 21.75 |  | 9218.3
225 | 030411001748 | 配管 | (1)规格:DN20 (2)名称:焊接钢管 (3)接地要求:防腐、刷油及接地 (4)配置形式:明配 | m | 426.16 | 23.89 |  | 10180.96
226 | 030411001749 | 配管 | (1)规格:DN20 (2)名称:金属软管 | m | 44.5 | 37.69 |  | 1677.21
227 | 030413001201 | 铁构件 | (1)名称:明管支架 制作安装 | kg | 52.844 | 17.89 |  | 945.38
228 | 030411006448 | 接线盒 | (1)材质:铁制 (2)名称:灯头盒 (3)安装形式:明装 | 个 | 89 | 11.23 |  | 999.47
229 | 030411006449 | 接线盒 | (1)材质:铁制 (2)名称:灯头盒 (3)安装形式:暗装 | 个 | 126 | 7.63 |  | 961.38
230 | 030411006450 | 接线盒 | (1)名称:空白面板 | 个
231 | 030413002110 | 凿(压)槽 | (1)规格:(宽mm×深mm70×70)以内 (2)名称:砖结构刨沟 | m | 67.1 | 25.85 |  | 1734.54
232 | 030412004450 | 装饰灯 | (1)名称:A型消防应急灯具 (2)规格:3W,DC36V,额定光通量≥250lm (3)安装形式:吸顶式 | 套 | 7 | 106.57 |  | 745.99
233 | 030412004451 | 装饰灯 | (1)名称:A型消防应急灯具 (2)规格:7W,DC36V,额定光通量≥750lm (3)安装形式:吸顶式 | 套 | 61 | 128.99 |  | 7868.39
234 | 030412004452 | 装饰灯 | (1)名称:A型消防应急灯具 | 套 | 2 | 154.62 |  | 309.24
分部分项工程量清单与计价表
工程名称：达埔服务区室内（一层）装修工程 | [6 empty] | 第21页 共67页
序号 | 项目编码 | 项目名称 | 项目特征描述 | 计量单位 | 工程量 | 金 额(元)
[6 empty] | 综合单价 |  | 合价
(2)规格:9W,DC36V,额定光通量≥1000lm (3)安装形式:吸顶式
235 | 030412004453 | 装饰灯 | (1)名称:小型安全出口标志灯 (2)规格:1W DC36V (3)安装形式:墙壁式 | 套 | 1 | 113.28 |  | 113.28
236 | 030412004454 | 装饰灯 | (1)名称:中型安全出口标志灯 (2)规格:1W DC36V (3)安装形式:墙壁式 | 套 | 6 | 90.34 |  | 542.04
237 | 030412004455 | 装饰灯 | (1)名称:中型单面方向标志灯(向前) (2)规格:1W DC36V (3)安装形式:吊杆式 | 套 | 15 | 97.83 |  | 1467.45
238 | 030412004456 | 装饰灯 | (1)名称:中型多信息复合标志灯 (2)规格:1W DC36V (3)安装形式:吊杆式 | 套 | 11 | 108.38 |  | 1192.18
239 | 030412004457 | 装饰灯 | (1)名称:中型方向标志灯(双面单向不可调) (2)规格:1W DC36V (3)安装形式:吊杆式 | 套 | 3 | 101.98 |  | 305.94
240 | 030412004458 | 装饰灯 | (1)名称:中型疏散出口标志灯 (2)规格:1W DC36V (3)安装形式:墙壁式 | 套 | 7 | 90.34 |  | 632.38
241 | 030412004459 | 装饰灯 | (1)名称:地面方向标志灯(单向不可调) (2)规格:1W DC36V IP67 (3)安装形式:嵌入式 | 套 | 105 | 173.56 |  | 18223.8
242 | 030411004335 | 配线 | (1)材质:铜芯 (2)规格:2.5 (3)名称:穿照明线 (4)型号:WDZBN-BYJ (5)配线形式:管内穿线 | m | 1791.62 | 6.29 |  | 11269.29
243 | 030411004336 | 配线 | (1)材质:铜芯 (2)规格:2*1.5 (3)名称:穿多芯软导线 (4)型号:WDZBN-RYJS (5)配线形式:管内穿线 | m | 895.81 | 6.07 |  | 5437.57
弱电系统 | [8 empty] | 分项工程(17安装)
244 | 030411005022 | 接线箱 | (1)名称:弱电箱 | 个 | 15 | 251.8 |  | 3777
245 | 030411001750 | 配管 | (1)规格:DN25 (2)名称:紧定式薄壁电气钢导管 (3)接地要求:防腐、刷油及接地 (4)配置形式:明配 | m | 192.62 | 21.58 |  | 4156.74
246 | 030411001751 | 配管 | (1)规格:DN25 | m | 133.5 | 16.81 |  | 2244.14
分部分项工程量清单与计价表
工程名称：达埔服务区室内（一层）装修工程 | [6 empty] | 第22页 共67页
序号 | 项目编码 | 项目名称 | 项目特征描述 | 计量单位 | 工程量 | 金 额(元)
[6 empty] | 综合单价 |  | 合价
(2)名称:紧定式薄壁电气钢导管 (3)接地要求:防腐、刷油及接地 (4)配置形式:暗配
247 | 030411001752 | 配管 | (1)材质:重型PC (2)规格:DN20 (3)名称:塑料管 (4)配置形式:暗配 | m
248 | 030411001753 | 配管 | (1)材质:重型PC (2)规格:DN25 (3)名称:塑料管 (4)配置形式:暗配 | m | 49.31 | 10.99 |  | 541.92
249 | 030411001754 | 配管 | (1)规格:DN25 (2)名称:金属软管 | m | 7.5 | 41.7 |  | 312.75
250 | 030413001202 | 铁构件 | (1)名称:明管支架 制作安装 | kg | 60.888 | 17.87 |  | 1088.07
251 | 030411006451 | 接线盒 | (1)材质:铁制 (2)名称:插座盒 (3)安装形式:暗装 | 个 | 11 | 7.82 |  | 86.02
252 | 030411006452 | 接线盒 | (1)材质:铁制 (2)名称:接线盒 (3)安装形式:明装 | 个 | 30 | 11.23 |  | 336.9
253 | 030411006453 | 接线盒 | (1)名称:空白面板 | 个 | 30 | 3.79 |  | 113.7
254 | 030413002111 | 凿(压)槽 | (1)规格:(宽mm×深mm70×70)以内 (2)名称:砖结构刨沟 | m | 1.5 | 25.85 |  | 38.78
255 | 030502005159 | 双绞线缆 | (1)规格:UTP6 (2)敷设方式:管内穿放 | m | 469.24 | 6.25 |  | 2932.75
256 | 030502005160 | 双绞线缆 | (1)规格:UTP6 (2)敷设方式:桥架内布放 | m | 1069.28 | 5.96 |  | 6372.91
257 | 030502019031 | 双绞线缆测试 | (1)测试内容:双绞线缆 | 链路 | 19 | 13.82 |  | 262.58
258 | 030502012026 | 信息插座 | (1)名称:数据(网络)插座 | 个 | 3 | 38.86 |  | 116.58
259 | 030502012027 | 信息插座 | (1)名称:地面数据(网络)插座(D-TD) | 个 | 1 | 167.46 |  | 167.46
260 | 030502012028 | 信息插座 | (1)名称:数据(语音+网络)插座 | 个 | 7 | 56.72 |  | 397.04
火灾报警系统 | [8 empty] | 分项工程(17安装)
261 | 030411001755 | 配管 | (1)规格:DN20 (2)名称:紧定式薄壁电气钢导管 (3)接地要求:防腐、刷油及接地 (4)配置形式:明配 | m | 1009.01 | 19.39 |  | 19564.7
262 | 030411001756 | 配管 | (1)规格:DN20 (2)名称:紧定式薄壁电气钢导管 (3)接地要求:防腐、刷油及接地 | m | 201.63 | 13.54 |  | 2730.07
分部分项工程量清单与计价表
工程名称：达埔服务区室内（一层）装修工程 | [6 empty] | 第23页 共67页
序号 | 项目编码 | 项目名称 | 项目特征描述 | 计量单位 | 工程量 | 金 额(元)
[6 empty] | 综合单价 |  | 合价
(4)配置形式:暗配
263 | 030411001757 | 配管 | (1)规格:DN20 (2)名称:金属软管 | m | 77.5 | 37.69 |  | 2920.98
264 | 030413001203 | 铁构件 | (1)名称:明管支架 制作安装 | kg | 125.117 | 17.82 |  | 2229.58
265 | 030411006454 | 接线盒 | (1)材质:铁制 (2)名称:接线盒 (3)安装形式:明装 | 个 | 155 | 11.23 |  | 1740.65
266 | 030411006455 | 接线盒 | (1)材质:铁制 (2)名称:接线盒 (3)安装形式:暗装 | 个 | 16 | 7.63 |  | 122.08
267 | 030411006456 | 接线盒 | (1)名称:空白面板 | 个 | 4 | 3.79 |  | 15.16
268 | 030413002112 | 凿(压)槽 | (1)规格:(宽mm×深mm70×70)以内 (2)名称:砖结构刨沟 | m | 51.2 | 25.85 |  | 1323.52
269 | 030904008011 | 模块(模块箱) | (1)名称:总线隔离保护模块 | 个 | 6 | 297.08 |  | 1782.48
270 | 030904001016 | 点型探测器 | (1)名称:地址码感烟探测器 | 个 | 103 | 99.9 |  | 10289.7
271 | 030904001017 | 点型探测器 | (1)名称:地址码感温探测器 | 个 | 18 | 98.62 |  | 1775.16
272 | 030904003011 | 按钮 | (1)名称:地址码手动报警按钮(带电话插孔) | 个 | 8 | 146.17 |  | 1169.36
273 | 030904007011 | 消防广播(扬声器) | (1)名称:吸顶式广播扬声器(3W) (2)安装方式:吸顶 (3)功率:灵敏度:90dB,配防火底罩 | 个 | 24 | 91.03 |  | 2184.72
274 | 030904005011 | 声光报警器 | (1)名称:火灾声光警报器 | 个 | 8 | 171.54 |  | 1372.32
275 | 030411004337 | 配线 | (1)材质:铜芯 (2)规格:2*1.5 (3)名称:穿多芯软导线 (4)型号:WDZBN-RYS (5)配线形式:管内穿线 | m | 827.31 | 6.07 |  | 5021.77
276 | 030411004338 | 配线 | (1)材质:铜芯 (2)规格:2.5 (3)名称:穿照明线 (4)型号:WDZBN-BYJ (5)配线形式:管内穿线 | m | 477.18 | 6.29 |  | 3001.46
277 | 030411004339 | 配线 | (1)材质:铜芯 (2)规格:2*1.5 (3)名称:穿多芯软导线 (4)型号:WDZB-RY (5)配线形式:管内穿线 | m | 317.05 | 4.95 |  | 1569.4
278 | 030411004340 | 配线 | (1)材质:铜芯 (2)规格:2*1.0 (3)名称:穿多芯软导 | m | 148.78 | 9.17 |  | 1364.31
分部分项工程量清单与计价表
工程名称：达埔服务区室内（一层）装修工程 | [6 empty] | 第24页 共67页
序号 | 项目编码 | 项目名称 | 项目特征描述 | 计量单位 | 工程量 | 金 额(元)
[6 empty] | 综合单价 |  | 合价
线 (4)型号:WDZB-RYYP (5)配线形式:管内穿线
279 | 030411004341 | 配线 | (1)材质:铜芯 (2)规格:2*1.5 (3)名称:穿多芯软导线 (4)型号:WDZBN-RYS (5)配线形式:线槽配线 | m | 72.6 | 5.64 |  | 409.46
280 | 030411004342 | 配线 | (1)材质:铜芯 (2)规格:2.5 (3)名称:穿照明线 (4)型号:WDZBN-BYJ (5)配线形式:线槽配线 | m | 145.2 | 5.58 |  | 810.22
281 | 030905001011 | 自动报警系统调试 | (1)自动报警系统调试(点以内)(不含主机设备安装) | 系统 | 167 | 47.74 |  | 7972.58
智能化系统 | [8 empty] | 分项工程(17安装)
综合布线系统
282 | 030404017205 | 配电箱 | (1)名称:成套配电箱 (2)安装方式:挂墙明装 (3)型号:DY-01 | 台 | 1 | 4257.28 |  | 4257.28
283 | 030411003023 | 桥架 | (1)名称:智能化桥架 (2)型号:MR:(50+50)*100 | m | 299.74 | 79.59 |  | 23856.31
284 | 030413001204 | 铁构件 | (1)名称:桥架支架 制作安装 | kg | 131.286 | 15.72 |  | 2063.82
285 | 030411001758 | 配管 | (1)规格:DN20 (2)名称:紧定式薄壁电气钢导管 (3)接地要求:防腐、刷油及接地 (4)配置形式:明配 | m | 103.29 | 19.39 |  | 2002.79
286 | 030411001759 | 配管 | (1)规格:DN20 (2)名称:金属软管 | m | 26 | 37.69 |  | 979.94
287 | 030413001205 | 铁构件 | (1)名称:明管支架 制作安装 | kg | 12.808 | 18.1 |  | 231.82
288 | 030411006457 | 接线盒 | (1)材质:铁制 (2)名称:接线盒 (3)安装形式:明装 | 个 | 34 | 11.23 |  | 381.82
289 | 030411006458 | 接线盒 | (1)名称:空白面板 | 个 | 34 | 3.79 |  | 128.86
290 | 030502007002 | 光缆 | (1)规格:8芯 (2)名称:光缆 (3)敷设方式:桥架内布放 | m | 405.57 | 4.69 |  | 1902.12
291 | 030502020002 | 光纤测试 | (1)测试内容:光纤 | 链路 | 4 | 23.61 |  | 94.44
292 | 030502019032 | 双绞线缆测试 | (1)测试内容:双绞线缆 | 链路 | 18 | 13.82 |  | 248.76
293 | 030502005161 | 双绞线缆 | (1)规格:UTP6 | m | 122.29 | 6.25 |  | 764.31
分部分项工程量清单与计价表
工程名称：达埔服务区室内（一层）装修工程 | [6 empty] | 第25页 共67页
序号 | 项目编码 | 项目名称 | 项目特征描述 | 计量单位 | 工程量 | 金 额(元)
[6 empty] | 综合单价 |  | 合价
(2)敷设方式:管内穿放
294 | 030502005162 | 双绞线缆 | (1)规格:UTP6 (2)敷设方式:桥架内布放 | m | 532.45 | 5.96 |  | 3173.4
295 | 030411004343 | 配线 | (1)材质:铜芯 (2)规格:3*4 (3)名称:穿多芯软导线 (4)型号:RVV (5)配线形式:线槽配线 | m | 419.42 | 21.79 |  | 9139.16
296 | 030411004344 | 配线 | (1)材质:铜芯 (2)规格:3*6 (3)名称:穿多芯软导线 (4)型号:RVV (5)配线形式:管内穿线 | m | 15 | 29.3 |  | 439.5
297 | 030501009011 | 路由器 | (1)名称:AP热点 | 台 | 18 | 371.89 |  | 6694.02
298 | 030502001011 | 机柜、机架 | (1)名称:9U机柜 (2)安装方式:壁挂式 | 台 | 4 | 1059.41 |  | 4237.64
299 | 030502001012 | 机柜、机架 | (1)名称:42U机柜 (2)安装方式:落地式 | 台 | 1 | 2674.49 |  | 2674.49
300 | 030501012016 | 交换机 | (1)名称:24口POE交换机 | 台 | 6 | 2123.55 |  | 12741.3
301 | 030501012017 | 交换机 | (1)名称:8口POE交换机 | 台 | 5 | 1033.55 |  | 5167.75
302 | 030501012018 | 交换机 | (1)名称:核心交换机 | 台 | 1 | 22288.55 |  | 22288.55
303 | 030506007011 | 视频系统设备 | (1)名称:管理计算机 | 台 | 1 | 5360.96 |  | 5360.96
304 | 030904008012 | 模块 | (1)名称:千兆光模块 | 个 | 16 | 293.65 |  | 4698.4
305 | 030502010011 | 配线架 | (1)规格:48口 (2)名称:光纤配线架 | 架 | 1 | 1114.8 |  | 1114.8
306 | 030502010012 | 配线架 | (1)规格:8口 (2)名称:光纤配线架 | 架 | 5 | 262.78 |  | 1313.9
307 | 030404035171 | 插座 | (1)名称:8口 PDU排插 | 个 | 5 | 90.36 |  | 451.8
308 | 030502015002 | 光缆终端盒 | (1)名称:8口终端盒 | 个 | 4 | 162.77 |  | 651.08
309 | 030502009011 | 跳线 | (1)名称:LC-LC光纤跳线 | 条
310 | 030502014002 | 光纤连接 | (1)方法:光纤熔接（含尾纤及耦合器） | 芯 | 32 | 92.31 |  | 2953.92
311 | 031002003056 | 套管 | (1)规格:介质管道DN100以内 (2)名称、类型:一般钢套管制作安装（混凝土墙体） | 个 | 2 | 50.33 |  | 100.66
312 | 030413003046 | 打洞(孔) | (1)规格:钻孔直径65mm以内 (2)类型:混凝土梁 (3)名称:机械钻孔 | 个 | 2 | 44.07 |  | 88.14
视频监控系统
分部分项工程量清单与计价表
工程名称：达埔服务区室内（一层）装修工程 | [6 empty] | 第26页 共67页
序号 | 项目编码 | 项目名称 | 项目特征描述 | 计量单位 | 工程量 | 金 额(元)
[6 empty] | 综合单价 |  | 合价
313 | 030411001760 | 配管 | (1)规格:DN20 (2)名称:紧定式薄壁电气钢导管 (3)接地要求:防腐、刷油及接地 (4)配置形式:明配 | m | 644.51 | 19.39 |  | 12497.05
314 | 030411001761 | 配管 | (1)规格:DN20 (2)名称:金属软管 | m | 74 | 37.69 |  | 2789.06
315 | 030413001206 | 铁构件 | (1)名称:明管支架 制作安装 | kg | 79.919 | 17.85 |  | 1426.55
316 | 030411006459 | 接线盒 | (1)材质:铁制 (2)名称:接线盒 (3)安装形式:明装 | 个 | 150 | 11.23 |  | 1684.5
317 | 030411006460 | 接线盒 | (1)名称:空白面板 | 个 | 66 | 3.79 |  | 250.14
318 | 030502005163 | 双绞线缆 | (1)规格:UTP6 (2)敷设方式:管内穿放 | m | 773.51 | 6.25 |  | 4834.44
319 | 030502005164 | 双绞线缆 | (1)规格:UTP6 (2)敷设方式:桥架内布放 | m | 2441.74 | 5.96 |  | 14552.77
320 | 030507008021 | 监控摄像设备 | (1)名称:枪机POE网络摄像机 | 台 | 4 | 788.47 |  | 3153.88
321 | 030507008022 | 监控摄像设备 | (1)名称:半球POE摄像机 | 台 | 78 | 764.09 |  | 59599.02
322 | 030507008023 | 监控摄像设备 | (1)名称:枪式摄像机支架 | 台 | 4 | 117.84 |  | 471.36
323 | 030502019033 | 双绞线缆测试 | (1)测试内容:双绞线缆 | 链路 | 82 | 13.82 |  | 1133.24
324 | 030507017011 | 安全防范分系统调试 | (1)名称:安全防范分系统调试 (2)类别:安全防范分系统调试(电视监控系统 ≤82台) | 系统 | 1 | 8283.13 |  | 8283.13
325 | 030507014030 | 显示设备 | (1)名称:55寸监视器 | 台 | 2 | 4507.04 |  | 9014.08
326 | 030501004002 | 存储设备 | (1)名称:企业级硬盘 (2)容量:12TB | 台 | 16 | 2539.47 |  | 40631.52
327 | 030507013002 | 录像设备 | (1)名称:64路16盘位NVR硬盘录像机 | 台 | 2 | 5870.41 |  | 11740.82
328 | 030502009012 | 跳线 | (1)规格:15米 (2)名称:HDMI线 | 条 | 2 | 133.76 |  | 267.52
背景音乐系统
329 | 030506004016 | 背景音乐系统设备 | (1)名称:IP广播主机 | 台 | 1 | 9576.64 |  | 9576.64
330 | 030506004017 | 背景音乐系统设备 | (1)名称:CD播放器 | 台 | 1 | 1382.38 |  | 1382.38
331 | 030506001036 | 扩声系统设备 | (1)名称:FA/AM数码调谐器 | 台 | 1 | 2672.94 |  | 2672.94
332 | 030506001037 | 扩声系统设备 | (1)名称:IP网络有源音箱 | 台 | 1 | 1063.58 |  | 1063.58
333 | 030506004018 | 背景音乐系统设备 | (1)名称:电源时序器 | 台 | 1 | 2054.85 |  | 2054.85
334 | 030506001038 | 扩声系统设备 | (1)名称:前置放大器 | 台 | 1 | 1730.06 |  | 1730.06
分部分项工程量清单与计价表
工程名称：达埔服务区室内（一层）装修工程 | [6 empty] | 第27页 共67页
序号 | 项目编码 | 项目名称 | 项目特征描述 | 计量单位 | 工程量 | 金 额(元)
[6 empty] | 综合单价 |  | 合价
335 | 030506001039 | 扩声系统设备 | (1)名称:IP网络功放60W | 台 | 5 | 4375.49 |  | 21877.45
336 | 030506001040 | 扩声系统设备 | (1)名称:IP消防报警采集器 | 台 | 1 | 5545.44 |  | 5545.44
337 | 030506001041 | 扩声系统设备 | (1)名称:广播桌面话筒 | 台 | 1 | 147.36 |  | 147.36
338 | 030506001042 | 扩声系统设备 | (1)名称:网络寻呼话筒 | 台 | 1 | 1060.78 |  | 1060.78
信息发布系统
339 | 030507014031 | 显示设备 | (1)名称:32寸一体机 | 台 | 1 | 4314.11 |  | 4314.11
340 | 030507014032 | 显示设备 | (1)规格:≤P1.86,直径1200mm，高3200mm (2)名称:室内LED曲面显示屏 (3)含控制系统软件、信息发布终端、同步处理器、接收卡、外框、后板等配件 | 台 | 2 | 203337.23 |  | 406674.46
341 | 030507014033 | 显示设备 | (1)规格:P1.86,边长3840mm，高2240mm (2)名称:室内LED显示屏 (3)含控制系统软件、信息发布终端、同步处理器、接收卡、外框、后板等配件 | 台 | 2 | 126577.72 |  | 253155.44
342 | 030501017002 | 软件 | (1)名称:信息发布管理软件 | 套 | 1 | 8006.49 |  | 8006.49
343 | 030506007012 | 视频系统设备 | (1)名称:信息发布管理控制器 | 台 | 1 | 2635.96 |  | 2635.96
344 | 030411001762 | 配管 | (1)规格:DN20 (2)名称:紧定式薄壁电气钢导管 (3)接地要求:防腐、刷油及接地 (4)配置形式:明配 | m | 16.65 | 19.39 |  | 322.84
345 | 030411001763 | 配管 | (1)规格:DN20 (2)名称:金属软管 | m | 1.5 | 37.69 |  | 56.54
346 | 030413001207 | 铁构件 | (1)名称:明管支架 制作安装 | kg | 2.065 | 17.27 |  | 35.66
347 | 030411006461 | 接线盒 | (1)材质:铁制 (2)名称:接线盒 (3)安装形式:明装 | 个 | 3 | 11.23 |  | 33.69
348 | 030411006462 | 接线盒 | (1)名称:空白面板 | 个 | 3 | 3.79 |  | 11.37
349 | 030502005165 | 双绞线缆 | (1)规格:UTP6 (2)敷设方式:管内穿放 | m | 18.15 | 6.25 |  | 113.44
350 | 030502005166 | 双绞线缆 | (1)规格:UTP6 (2)敷设方式:桥架内布放 | m | 171.18 | 5.96 |  | 1020.23
给水系统 | [8 empty] | 分项工程(17安装)
351 | 031001007122 | 复合管 | (1)连接形式:螺纹连 | m | 9.39 | 48.22 |  | 452.79
分部分项工程量清单与计价表
工程名称：达埔服务区室内（一层）装修工程 | [6 empty] | 第28页 共67页
序号 | 项目编码 | 项目名称 | 项目特征描述 | 计量单位 | 工程量 | 金 额(元)
[6 empty] | 综合单价 |  | 合价
接 (2)安装部位:室内 (3)材质、规格:衬塑钢管DN20 (4)压力试验及吹、洗设计要求:管道消毒 冲洗
352 | 031001007123 | 复合管 | (1)连接形式:螺纹连接 (2)安装部位:室内 (3)材质、规格:衬塑钢管DN25 (4)压力试验及吹、洗设计要求:管道消毒 冲洗 | m | 290.86 | 62.04 |  | 18044.95
353 | 031001007124 | 复合管 | (1)连接形式:螺纹连接 (2)安装部位:室内 (3)材质、规格:衬塑钢管DN32 (4)压力试验及吹、洗设计要求:管道消毒 冲洗 | m | 55.4 | 78.42 |  | 4344.47
354 | 031001007125 | 复合管 | (1)连接形式:螺纹连接 (2)安装部位:室内 (3)材质、规格:衬塑钢管DN40 (4)压力试验及吹、洗设计要求:管道消毒 冲洗 | m | 52.54 | 79.62 |  | 4183.23
355 | 031001007126 | 复合管 | (1)连接形式:螺纹连接 (2)安装部位:室内 (3)材质、规格:衬塑钢管DN50 (4)压力试验及吹、洗设计要求:管道消毒 冲洗 | m | 36.04 | 91.65 |  | 3303.07
356 | 031001007127 | 复合管 | (1)连接形式:螺纹连接 (2)安装部位:室内 (3)材质、规格:衬塑钢管DN65 (4)压力试验及吹、洗设计要求:管道消毒 冲洗 | m | 50.13 | 110.38 |  | 5533.35
357 | 031001007128 | 复合管 | (1)连接形式:螺纹连接 (2)安装部位:室内 (3)材质、规格:衬塑钢管DN80 (4)压力试验及吹、洗设计要求:管道消毒 冲洗 | m | 1.46 | 145.13 |  | 211.89
358 | 031001006221 | 塑料管 | (1)连接形式:热熔连接 (2)安装部位:室内 | m | 88.38 | 27.57 |  | 2436.64
分部分项工程量清单与计价表
工程名称：达埔服务区室内（一层）装修工程 | [6 empty] | 第29页 共67页
序号 | 项目编码 | 项目名称 | 项目特征描述 | 计量单位 | 工程量 | 金 额(元)
[6 empty] | 综合单价 |  | 合价
(3)材质、规格:PPR塑料给水管 DN15 (4)压力试验及吹、洗设计要求:管道消毒 冲洗
359 | 031001006222 | 塑料管 | (1)连接形式:热熔连接 (2)安装部位:室内 (3)材质、规格:PPR塑料给水管 DN20 (4)压力试验及吹、洗设计要求:管道消毒 冲洗 | m | 5.03 | 30.52 |  | 153.52
360 | 031001006223 | 塑料管 | (1)连接形式:热熔连接 (2)安装部位:室内 (3)材质、规格:PPR塑料给水管 DN25 (4)压力试验及吹、洗设计要求:管道消毒 冲洗 | m | 48.48 | 36.35 |  | 1762.25
361 | 031001006224 | 塑料管 | (1)连接形式:热熔连接 (2)安装部位:室内 (3)材质、规格:PPR塑料给水管 DN32 (4)压力试验及吹、洗设计要求:管道消毒 冲洗 | m | 11.89 | 44.91 |  | 533.98
362 | 031001006225 | 塑料管 | (1)连接形式:热熔连接 (2)安装部位:室内 (3)材质、规格:PPR塑料给水管 DN40 (4)压力试验及吹、洗设计要求:管道消毒 冲洗 | m | 6.2 | 54.44 |  | 337.53
363 | 031001006226 | 塑料管 | (1)连接形式:热熔连接 (2)安装部位:室内 (3)材质、规格:PPR塑料给水管 DN50 (4)压力试验及吹、洗设计要求:管道消毒 冲洗 | m | 4.71 | 73.45 |  | 345.95
364 | 031002001114 | 管道支架 | (1)名称:管道支架制作 安装 | kg | 51.34 | 14.07 |  | 722.35
365 | 031201003123 | 金属结构刷油 | (1)除锈级别:轻锈 (2)油漆品种:红丹防锈漆、银粉漆 (3)涂刷遍数、漆膜厚度:各两遍 | kg | 51.34 | 2.47 |  | 126.81
366 | 031201001069 | 管道刷油 | (1)除锈级别:轻锈 (2)油漆品种:红丹防锈漆、银粉漆 (3)涂刷遍数、漆膜厚度:各两遍 | m2 | 65.89 | 18.99 |  | 1251.25
分部分项工程量清单与计价表
工程名称：达埔服务区室内（一层）装修工程 | [6 empty] | 第30页 共67页
序号 | 项目编码 | 项目名称 | 项目特征描述 | 计量单位 | 工程量 | 金 额(元)
[6 empty] | 综合单价 |  | 合价
367 | 030413002113 | 凿(压)槽 | (1)规格:(宽mm×深mm70×70)以内 (2)名称:砖结构刨沟 | m | 125.37 | 25.85 |  | 3240.81
368 | 031003001105 | 螺纹阀门 | (1)连接形式:螺纹连接 (2)规格、压力等级:DN20 (3)类型:截止阀 | 个 | 1 | 57.03 |  | 57.03
369 | 031003001106 | 螺纹阀门 | (1)连接形式:螺纹连接 (2)规格、压力等级:DN25 (3)类型:截止阀 | 个 | 19 | 75.65 |  | 1437.35
370 | 031003001107 | 螺纹阀门 | (1)连接形式:螺纹连接 (2)规格、压力等级:DN32 (3)类型:截止阀 | 个 | 1 | 111.69 |  | 111.69
371 | 031003001108 | 螺纹阀门 | (1)连接形式:螺纹连接 (2)规格、压力等级:DN40 (3)类型:截止阀 | 个 | 1 | 166.31 |  | 166.31
372 | 031003001109 | 螺纹阀门 | (1)连接形式:螺纹连接 (2)规格、压力等级:DN50 (3)类型:截止阀 | 个 | 3 | 237.05 |  | 711.15
373 | 031003003011 | 焊接法兰阀门 | (1)名称:闸阀 (2)连接形式:法兰连接 (3)规格、压力等级:DN65 | 个 | 1 | 349.38 |  | 349.38
374 | 031003003012 | 焊接法兰阀门 | (1)名称:闸阀 (2)连接形式:法兰连接 (3)规格、压力等级:DN80 | 个 | 1 | 447.61 |  | 447.61
375 | 031003011011 | 法兰 | (1)规格、压力等级:DN65 (2)名称:碳钢平焊法兰安装 | 副 | 1 | 127.6 |  | 127.6
376 | 031003011012 | 法兰 | (1)规格、压力等级:DN80 (2)名称:碳钢平焊法兰安装 | 副 | 1 | 141.92 |  | 141.92
377 | 031002003057 | 套管 | (1)规格:介质管道DN32以内 (2)名称、类型:一般钢套管制作安装（混凝土楼板） | 个 | 19 | 24.5 |  | 465.5
378 | 031002003058 | 套管 | (1)规格:介质管道DN65以内 (2)名称、类型:一般钢套管制作安装（混凝土楼板） | 个 | 1 | 50.33 |  | 50.33
分部分项工程量清单与计价表
工程名称：达埔服务区室内（一层）装修工程 | [6 empty] | 第31页 共67页
序号 | 项目编码 | 项目名称 | 项目特征描述 | 计量单位 | 工程量 | 金 额(元)
[6 empty] | 综合单价 |  | 合价
379 | 030413003047 | 打洞(孔) | (1)规格:钻孔直径63mm以内 (2)类型:混凝土楼板 (3)名称:机械钻孔 | 个 | 19 | 21.48 |  | 408.12
380 | 030413003048 | 打洞(孔) | (1)规格:钻孔直径108mm以内 (2)类型:混凝土楼板 (3)名称:机械钻孔 | 个 | 1 | 39 |  | 39
381 | 010101007049 | 管沟土方 | (1)土壤类别:三类土 (2)管外径:公称直径50mm以内 (3)挖沟深度:0.6m以内 | m | 284.63 | 44.44 |  | 12648.96
382 | 010101007050 | 管沟土方 | (1)土壤类别:三类土 (2)管外径:公称直径100mm以内 (3)挖沟深度:0.6m以内 | m | 45.29 | 47.88 |  | 2168.49
383 | 040504001005 | 砌筑井 | (1)φ1200圆形砖砌阀门井 参考图集：05S502-16 (2)混凝土强度等级:C25底板、预制盖板 (3)砂浆强度等级、配合比:M10水泥砂浆 (4)盖板材质、规格:重型铸铁井盖井座Φ700 (5)垫层、基础材质及厚度:100mm厚 C10砼垫层、200mm厚 C25砼底板 (6)砌筑材料品种、规格、强度等级:M10水泥砂浆砌筑MU10砖 (7)安全防坠网 | 座 | 5 | 1657.08 |  | 8285.4
排水系统 | [8 empty] | 分项工程(17安装)
384 | 031001006227 | 塑料管 | (1)连接形式:承插粘接 (2)安装部位:室内 (3)材质、规格:UPVC排水管DN50 (4)压力试验及吹、洗设计要求:闭水试验 | m | 19.54 | 36.31 |  | 709.5
385 | 031001006228 | 塑料管 | (1)连接形式:承插粘接 (2)安装部位:室内 (3)材质、规格:UPVC排水管DN75 (4)压力试验及吹、洗设计要求:闭水试验 | m | 4.4 | 46.4 |  | 204.16
386 | 031001006229 | 塑料管 | (1)连接形式:承插粘接 (2)安装部位:室内 (3)材质、规格:UPVC排水管DN100 (4)压力试验及吹、洗 | m | 154.89 | 61.87 |  | 9583.04
分部分项工程量清单与计价表
工程名称：达埔服务区室内（一层）装修工程 | [6 empty] | 第32页 共67页
序号 | 项目编码 | 项目名称 | 项目特征描述 | 计量单位 | 工程量 | 金 额(元)
[6 empty] | 综合单价 |  | 合价
设计要求:闭水试验
387 | 031001006230 | 塑料管 | (1)连接形式:承插粘接 (2)安装部位:室内 (3)材质、规格:UPVC排水管DN150 (4)压力试验及吹、洗设计要求:闭水试验 | m | 267.56 | 96.63 |  | 25854.32
388 | 031001006231 | 塑料管 | (1)连接形式:承插粘接 (2)安装部位:室内 (3)材质、规格:UPVC排水管DN200 (4)压力试验及吹、洗设计要求:闭水试验 | m | 104.53 | 135.93 |  | 14208.76
389 | 031001006232 | 塑料管 | (1)连接形式:承插粘接 (2)安装部位:室内 (3)材质、规格:UPVC通气管DN50 (4)压力试验及吹、洗设计要求:闭水试验 | m | 10.61 | 34.57 |  | 366.79
390 | 031004014119 | 给、排水附(配)件 | (1)名称:地漏（带存水弯） (2)型号、规格:DN50 | 个 | 7 | 81.72 |  | 572.04
391 | 031004014120 | 给、排水附(配)件 | (1)名称:地漏 (2)型号、规格:DN150 | 个 | 18 | 326.61 |  | 5878.98
392 | 031004014121 | 给、排水附(配)件 | (1)名称:地漏 (2)型号、规格:DN200 | 个 | 2 | 325.74 |  | 651.48
393 | 031004014122 | 给、排水附(配)件 | (1)名称:清扫口DN200 | 个 | 6 | 248.39 |  | 1490.34
394 | 031004014123 | 给、排水附(配)件 | (1)名称:清扫口DN150 | 个 | 12 | 209.94 |  | 2519.28
395 | 031004006026 | 大便器 | (1)材质:陶瓷 (2)名称:自带水封蹲式大便器（脚踏冲洗阀蹲便器） | 组 | 8 | 696.5 |  | 5572
396 | 031004006027 | 大便器 | (1)名称:低水箱坐式大便器 (2)材质:陶瓷 | 组 | 3 | 1506.39 |  | 4519.17
397 | 031004007016 | 小便器 | (1)材质:陶瓷 (2)名称:自带水封落地式小便器（带感应式自动冲洗阀） (3)低压电器装置接线(自动冲洗感应器接线) | 组 | 5 | 1916.09 |  | 9580.45
398 | 031004003016 | 洗脸盆 | (1)材质:陶瓷 (2)名称:有沿台式洗脸盆（感应龙头） (3)低压电器装置接线(自动冲洗感应器接线) | 组 | 6 | 1691.69 |  | 10150.14
399 | 031004010002 | 淋浴器 | (1)名称:成套淋浴器 | 套 | 2 | 452.01 |  | 904.02
400 | 031004008011 | 其他成品卫生器具 | (1)材质:陶瓷 (2)名称:落地式污水 | 组 | 1 | 502.68 |  | 502.68
分部分项工程量清单与计价表
工程名称：达埔服务区室内（一层）装修工程 | [6 empty] | 第33页 共67页
序号 | 项目编码 | 项目名称 | 项目特征描述 | 计量单位 | 工程量 | 金 额(元)
[6 empty] | 综合单价 |  | 合价
池
401 | 031002003059 | 套管 | (1)规格:介质管道DN50以内 (2)名称、类型:一般钢套管制作安装（混凝土楼板） | 个 | 1 | 37.69 |  | 37.69
402 | 031002003060 | 套管 | (1)规格:介质管道DN100以内 (2)名称、类型:一般钢套管制作安装（混凝土楼板） | 个 | 21 | 90.86 |  | 1908.06
403 | 031002003061 | 套管 | (1)规格:介质管道DN150以内 (2)名称、类型:一般钢套管制作安装（混凝土楼板） | 个 | 1 | 169.91 |  | 169.91
404 | 031002003062 | 套管 | (1)规格:介质管道DN50以内 (2)名称、类型:刚性防水套管制作安装 | 个 | 2 | 251.45 |  | 502.9
405 | 031002003063 | 套管 | (1)规格:介质管道DN150以内 (2)名称、类型:刚性防水套管制作安装 | 个 | 18 | 513.37 |  | 9240.66
406 | 031002003064 | 套管 | (1)规格:介质管道DN200以内 (2)名称、类型:刚性防水套管制作安装 | 个 | 13 | 654.32 |  | 8506.16
407 | 030413003049 | 打洞(孔) | (1)规格:钻孔直径83mm以内 (2)类型:混凝土楼板 (3)名称:机械钻孔 | 个 | 3 | 29.79 |  | 89.37
408 | 030413003050 | 打洞(孔) | (1)规格:钻孔直径200mm以内 (2)类型:混凝土楼板 (3)名称:机械钻孔 | 个 | 53 | 54.33 |  | 2879.49
409 | 010101007051 | 管沟土方 | (1)土壤类别:三类土 (2)管外径:公称直径50mm以内 (3)挖沟深度:0.6m以内 | m | 8.14 | 44.44 |  | 361.74
410 | 010101007052 | 管沟土方 | (1)土壤类别:三类土 (2)管外径:公称直径100mm以内 (3)挖沟深度:0.6m以内 | m | 20.39 | 47.88 |  | 976.27
411 | 010101007053 | 管沟土方 | (1)土壤类别:三类土 (2)管外径:公称直径200mm以内 (3)挖沟深度:1.0m以内 | m | 340.59 | 91.12 |  | 31034.56
412 | 031004019006 | 隔油器 | (1)DN200 (2)名称:吊装式隔油器 详16S708第9页 | 个 | 4 | 1106.31 |  | 4425.24
413 | 031004019007 | 隔油器 | (1)DN150 | 个 | 1 | 907.34 |  | 907.34
分部分项工程量清单与计价表
工程名称：达埔服务区室内（一层）装修工程 | [6 empty] | 第34页 共67页
序号 | 项目编码 | 项目名称 | 项目特征描述 | 计量单位 | 工程量 | 金 额(元)
[6 empty] | 综合单价 |  | 合价
(2)名称:吊装式隔油器 详16S708第9页
雨水系统
414 | 031001006233 | 塑料管 | (1)连接形式:承插粘接 (2)安装部位:室内 (3)材质、规格:UPVC排水管DN100 (4)压力试验及吹、洗设计要求:闭水试验 | m | 19.83 | 53.06 |  | 1052.18
415 | 031004014124 | 给、排水附(配)件 | (1)名称:地漏（带存水弯） (2)型号、规格:DN100 | 个 | 6 | 166.87 |  | 1001.22
416 | 010101007054 | 管沟土方 | (1)土壤类别:三类土 (2)管外径:公称直径100mm以内 (3)挖沟深度:0.6m以内 | m | 16.23 | 47.88 |  | 777.09
消火栓系统 | [8 empty] | 分项工程(17安装)
417 | 030901002011 | 消火栓钢管 | (1)连接形式:沟槽连接 (2)安装部位:室内 (3)材质、规格:内外壁热浸镀锌钢管DN65 | m | 55 | 93.41 |  | 5137.55
418 | 031002001115 | 管道支架 | (1)名称:管道支架制作 安装 | kg | 23.1 | 14.07 |  | 325.02
419 | 031201003124 | 金属结构刷油 | (1)除锈级别:轻锈 (2)油漆品种:红丹防锈漆、银粉漆 (3)涂刷遍数、漆膜厚度:各两遍 | kg | 23.1 | 2.47 |  | 57.06
420 | 031201001070 | 管道刷油 | (1)除锈级别:轻锈 (2)油漆品种:红丹防锈漆、调和漆 (3)涂刷遍数、漆膜厚度:各两遍 | m2 | 13.125 | 24.73 |  | 324.58
421 | 030901010011 | 室内消火栓 | (1)名称:乙型单栓带灭火器箱组合式消防柜（移位） (2)附件材质、规格:箱内配有SN65消火栓一只,DN65快速接口,QZ19水枪一支,DN65 L=25m衬胶麻质水带一条;消防卷盘一套,消防软管卷盘配置Φ19 的消防软管,其长度为 30.0m,当量喷嘴直径6mm的消防水枪一只 | 套 | 11 | 172.26 |  | 1894.86
喷淋系统 | [8 empty] | 分项工程(17安装)
422 | 030901001051 | 水喷淋钢管 | (1)连接形式:螺纹连接 (2)安装部位:室内 (3)材质、规格:内外壁热浸镀锌钢管DN25 | m | 471.42 | 47.49 |  | 22387.74
分部分项工程量清单与计价表
工程名称：达埔服务区室内（一层）装修工程 | [6 empty] | 第35页 共67页
序号 | 项目编码 | 项目名称 | 项目特征描述 | 计量单位 | 工程量 | 金 额(元)
[6 empty] | 综合单价 |  | 合价
423 | 030901001052 | 水喷淋钢管 | (1)连接形式:螺纹连接 (2)安装部位:室内 (3)材质、规格:内外壁热浸镀锌钢管DN32 | m | 78.77 | 56.66 |  | 4463.11
424 | 030901001053 | 水喷淋钢管 | (1)连接形式:螺纹连接 (2)安装部位:室内 (3)材质、规格:内外壁热浸镀锌钢管DN40 | m | 35.04 | 75.83 |  | 2657.08
425 | 030901001054 | 水喷淋钢管 | (1)连接形式:螺纹连接 (2)安装部位:室内 (3)材质、规格:内外壁热浸镀锌钢管DN50 | m | 27.01 | 83.3 |  | 2249.93
426 | 030901001055 | 水喷淋钢管 | (1)连接形式:沟槽连接 (2)安装部位:室内 (3)材质、规格:内外壁热浸镀锌钢管DN65 | m | 12.94 | 93.41 |  | 1208.73
427 | 030901001056 | 水喷淋钢管 | (1)连接形式:沟槽连接 (2)安装部位:室内 (3)材质、规格:内外壁热浸镀锌钢管DN80 | m | 14.57 | 105.75 |  | 1540.78
428 | 030901001057 | 水喷淋钢管 | (1)连接形式:沟槽连接 (2)安装部位:室内 (3)材质、规格:内外壁热浸镀锌钢管DN100 | m | 15.78 | 154.62 |  | 2439.9
429 | 030901001058 | 水喷淋钢管 | (1)连接形式:沟槽连接 (2)安装部位:室内 (3)材质、规格:内外壁热浸镀锌钢管DN150 | m | 8.57 | 223.69 |  | 1917.02
430 | 031003001110 | 螺纹阀门 | (1)连接形式:螺纹连接 (2)规格、压力等级:DN25 (3)类型:末端试水阀 | 个 | 1 | 75.65 |  | 75.65
431 | 030901003011 | 水喷淋(雾)喷头 | (1)名称:吊顶下喷喷头 (2)规格、压力等级:DN15 | 个 | 591 | 48.77 |  | 28823.07
432 | 031002001116 | 管道支架 | (1)名称:管道支架制作 安装 | kg | 190.616 | 14.07 |  | 2681.97
433 | 031201003125 | 金属结构刷油 | (1)除锈级别:轻锈 (2)油漆品种:红丹防锈漆、银粉漆 (3)涂刷遍数、漆膜厚度:各两遍 | kg | 190.616 | 2.47 |  | 470.82
434 | 031201001071 | 管道刷油 | (1)除锈级别:轻锈 (2)油漆品种:红丹防锈漆、银粉漆 (3)涂刷遍数、漆膜厚度:各两遍 | m2 | 83.171 | 18.99 |  | 1579.42
分部分项工程量清单与计价表
工程名称：达埔服务区室内（一层）装修工程 | [6 empty] | 第36页 共67页
序号 | 项目编码 | 项目名称 | 项目特征描述 | 计量单位 | 工程量 | 金 额(元)
[6 empty] | 综合单价 |  | 合价
通风空调系统 | [8 empty] | 分项工程(17安装)
435 | 030108006027 | 其他风机 | (1)名称:管道式排气扇 (2)型号:DPT15-72B L=900m3/h,H=201Pa,r=800rpm,N=100W,34.5dB(A) | 台 | 1 | 630.16 |  | 630.16
436 | 030108006028 | 其他风机 | (1)名称:管道式排气扇 (2)型号:DPT20-76B L=1700m3/h,H=420Pa,r=1200rpm,N=400W,43dB(A) | 台
437 | 030108006029 | 其他风机 | (1)名称:天花排气扇 (2)型号:PQ-400(自带止回阀)L=300m3/h,H=50Pa,r=1050rpm,N=60W,46dB(A) | 台 | 1 | 229.04 |  | 229.04
438 | 030702001026 | 碳钢通风管道制作安装 | (1)规格:长边长≤320mm (2)材质:薄钢板 (3)名称:碳钢通风管 (4)形状:矩形 (5)板材厚度:δ=0.5mm (6)接口形式:咬口 (7)管件、法兰等附件及支架设计要求:型钢支架制作、安装 | m2 | 20.94 | 178.49 |  | 3737.58
439 | 030702001027 | 碳钢通风管道制作安装 | (1)规格:长边长≤450mm (2)材质:薄钢板 (3)名称:碳钢通风管 (4)形状:矩形 (5)板材厚度:δ=0.6mm (6)接口形式:咬口 (7)管件、法兰等附件及支架设计要求:型钢支架制作、安装 | m2 | 4.94 | 143.61 |  | 709.43
440 | 030702001028 | 碳钢通风管道制作安装 | (1)规格:长边长≤1000mm (2)材质:薄钢板 (3)名称:碳钢通风管 (4)形状:矩形 (5)板材厚度:δ=0.75mm (6)接口形式:咬口 (7)管件、法兰等附件及支架设计要求:型钢支架制作、安装 | m2 | 5.55 | 131.38 |  | 729.16
441 | 030703019016 | 柔性接口 | (1)名称:软管接口 | m2 | 1.07 | 381.12 |  | 407.8
442 | 030703011036 | 铝及铝合金风口、散流器 | (1)规格:400*200 (2)名称:单层百叶风口 | 个 | 8 | 76.27 |  | 610.16
443 | 030703011037 | 铝及铝合金风口、散流器 | (1)规格:200*120 (2)名称:单层百叶风 | 个 | 6 | 66.88 |  | 401.28
分部分项工程量清单与计价表
工程名称：达埔服务区室内（一层）装修工程 | [6 empty] | 第37页 共67页
序号 | 项目编码 | 项目名称 | 项目特征描述 | 计量单位 | 工程量 | 金 额(元)
[6 empty] | 综合单价 |  | 合价
口
444 | 030703011038 | 铝及铝合金风口、散流器 | (1)规格:320*120 (2)名称:单层百叶风口 | 个 | 1 | 69.41 |  | 69.41
445 | 030703001086 | 碳钢阀门 | (1)名称:70°防火阀 (2)规格:200*120 | 个 | 2 | 378.63 |  | 757.26
446 | 031201003126 | 金属结构刷油 | (1)结构类型:一般钢结构 (2)除锈级别:轻锈 (3)油漆品种:防锈漆、调和漆 (4)涂刷遍数、漆膜厚度:各两遍 | kg | 678.63 | 2.59 |  | 1757.65
447 | 030704001031 | 通风工程检测、调试 |  | 系统 | 1 | 295.96 |  | 295.96
防排烟系统 | [8 empty] | 分项工程(17安装)
448 | 030702007021 | 复合型风管 | (1)规格:长边长≤1000mm (2)材质:内外附钢板,其基材为不燃A级无机微孔镁质晶硅板 (3)名称:成品矩形风管 (4)支架形式、材质:型钢支架 (5)形状:矩形 (6)接口形式:法兰连接 | m2 | 55.47 | 588.35 |  | 32635.77
449 | 030702007022 | 复合型风管 | (1)规格:长边长≤630mm (2)材质:内外附钢板,其基材为不燃A级无机微孔镁质晶硅板 (3)名称:成品矩形风管 (4)支架形式、材质:型钢支架 (5)形状:矩形 (6)接口形式:法兰连接 | m2 | 6.6 | 531.68 |  | 3509.09
450 | 030703011039 | 铝及铝合金风口、散流器 | (1)规格:800x400 (2)名称:单层百叶风口 | 个 | 16 | 217.59 |  | 3481.44
451 | 011210006047 | 其他隔断 | (1)隔板材料品种、规格、颜色:挡烟垂壁(防火玻璃) | m2 | 199.02 | 412.67 |  | 82129.58
452 | 011210006048 | 其他隔断 | (1)隔板材料品种、规格、颜色:电动卷帘式挡烟垂壁(防火布) | m2 | 50.39 | 171.26 |  | 8629.79
453 | 030703001087 | 碳钢阀门 | (1)名称:280℃排烟防火阀 (2)规格:1600*320 (3)支架形式、材质:型钢支架制作、安装 | 个 | 1 | 1407.05 |  | 1407.05
454 | 030703001088 | 碳钢阀门 | (1)名称:280℃排烟防火阀 | 个 | 1 | 936.29 |  | 936.29
分部分项工程量清单与计价表
工程名称：达埔服务区室内（一层）装修工程 | [6 empty] | 第38页 共67页
序号 | 项目编码 | 项目名称 | 项目特征描述 | 计量单位 | 工程量 | 金 额(元)
[6 empty] | 综合单价 |  | 合价
(2)规格:1000*250 (3)支架形式、材质:型钢支架制作、安装
455 | 030703001089 | 碳钢阀门 | (1)名称:280℃电动排烟防火阀 (2)规格:1000*250 (3)支架形式、材质:型钢支架制作、安装 | 个 | 1 | 936.29 |  | 936.29
456 | 031201003127 | 金属结构刷油 | (1)结构类型:一般钢结构 (2)除锈级别:轻锈 (3)油漆品种:防锈漆、调和漆 (4)涂刷遍数、漆膜厚度:各两遍 | kg | 804.62 | 2.59 |  | 2083.97
457 | 030704001032 | 通风工程检测、调试 |  | 系统 | 1 | 173.83 |  | 173.83
排油烟系统 | [8 empty] | 分项工程(17安装)
458 | 030702003026 | 不锈钢板风管制作安装 | (1)规格:长边长×壁厚≤400 (2)名称:不锈钢板矩形风管 (3)形状:矩形 (4)板材厚度:2mm (5)管件、法兰等附件及支架设计要求:型钢支架制作、安装 (6)接口形式:电弧焊 | m2 | 3.18 | 781.9 |  | 2486.44
459 | 030702003027 | 不锈钢板风管制作安装 | (1)规格:长边长×壁厚≤560 (2)名称:不锈钢板矩形风管 (3)形状:矩形 (4)板材厚度:2mm (5)管件、法兰等附件及支架设计要求:型钢支架制作、安装 (6)接口形式:电弧焊 | m2 | 2.9 | 703.63 |  | 2040.53
460 | 030702003028 | 不锈钢板风管制作安装 | (1)规格:长边长×壁厚≤700 (2)名称:不锈钢板矩形风管 (3)形状:矩形 (4)板材厚度:3mm (5)管件、法兰等附件及支架设计要求:型钢支架制作、安装 (6)接口形式:电弧焊 | m2 | 34.36 | 786.11 |  | 27010.74
461 | 030702003029 | 不锈钢板风管制作安装 | (1)规格:长边长×壁厚＞700 (2)名称:不锈钢板矩形风管 (3)形状:矩形 (4)板材厚度:3mm (5)管件、法兰等附件及支架设计要求:型钢支架制作、安装 (6)接口形式:电弧焊 | m2 | 30.12 | 741.76 |  | 22341.81
分部分项工程量清单与计价表
工程名称：达埔服务区室内（一层）装修工程 | [6 empty] | 第39页 共67页
序号 | 项目编码 | 项目名称 | 项目特征描述 | 计量单位 | 工程量 | 金 额(元)
[6 empty] | 综合单价 |  | 合价
462 | 031208003011 | 通风管道绝热 | (1)绝热材料品种:耐高岩棉板 (2)绝热厚度:厚度40mm | m3 | 3.87 | 809.72 |  | 3133.62
463 | 030703001090 | 碳钢阀门 | (1)名称:风管止回阀 (2)规格:400*320 (3)支架形式、材质:型钢支架制作、安装 | 个 | 1 | 321.21 |  | 321.21
464 | 030703001091 | 碳钢阀门 | (1)名称:风管止回阀 (2)规格:500*400 (3)支架形式、材质:型钢支架制作、安装 | 个 | 1 | 382.11 |  | 382.11
465 | 030703001092 | 碳钢阀门 | (1)名称:风管止回阀 (2)规格:630*250 (3)支架形式、材质:型钢支架制作、安装 | 个 | 2 | 374.5 |  | 749
466 | 030703001093 | 碳钢阀门 | (1)名称:风管止回阀 (2)规格:630*400 (3)支架形式、材质:型钢支架制作、安装 | 个 | 1 | 440.65 |  | 440.65
467 | 030703001094 | 碳钢阀门 | (1)名称:150℃防火阀 (2)规格:800*500 (3)支架形式、材质:型钢支架制作、安装 | 个 | 2 | 907.11 |  | 1814.22
468 | 030703001095 | 碳钢阀门 | (1)名称:150℃防火阀 (2)规格:600*400 | 个 | 1 | 697.07 |  | 697.07
469 | 030703001096 | 碳钢阀门 | (1)名称:对开多叶调节阀 (2)规格:400*320 | 个 | 1 | 290.19 |  | 290.19
470 | 030703001097 | 碳钢阀门 | (1)名称:对开多叶调节阀 (2)规格:500*400 | 个 | 1 | 343.47 |  | 343.47
471 | 030703001098 | 碳钢阀门 | (1)名称:对开多叶调节阀 (2)规格:630*250 | 个 | 2 | 335.85 |  | 671.7
472 | 030703001099 | 碳钢阀门 | (1)名称:对开多叶调节阀 (2)规格:630*400 | 个 | 1 | 381.52 |  | 381.52
473 | 031002001117 | 管道支架 | (1)名称:管道支架制作 安装 | kg | 656.78 | 14.07 |  | 9240.89
474 | 031201003128 | 金属结构刷油 | (1)结构类型:一般钢结构 (2)除锈级别:轻锈 (3)油漆品种:防锈漆、调和漆 (4)涂刷遍数、漆膜厚度:各两遍 | kg | 656.78 | 2.59 |  | 1701.06
475 | 030704001033 | 通风工程检测、调试 |  | 系统 | 1 | 1224.24 |  | 1224.24
经营业态部分1层 | [8 empty] | 单项工程(17房屋建筑与装饰)
经营业态部分 | [8 empty] | 单位工程(17房屋建筑与装饰)
办公室 | [8 empty] | 分项工程(17房屋建筑与装饰)
476 | 011606003001 | 天棚面龙骨及饰面拆除 |  | m2
分部分项工程量清单与计价表
工程名称：达埔服务区室内（一层）装修工程 | [6 empty] | 第40页 共67页
序号 | 项目编码 | 项目名称 | 项目特征描述 | 计量单位 | 工程量 | 金 额(元)
[6 empty] | 综合单价 |  | 合价
477 | 010103002003 | 余方弃置 | (1)废弃料品种:垃圾 (2)运距:运距按来回30km考虑 | m3
新建墙体
478 | 010402001004 | 砌块墙 | (1)砌块品种、规格、强度等级:加气混凝土砌块A5 (2)墙体类型、砌筑高度:200mm厚 5.6m (3)砂浆强度等级:加气混凝土专用砌筑砂浆 | m3 | 2.764 | 673.87 |  | 1862.58
479 | 010503004004 | 圈梁 | (1)混凝土种类（商品混凝土、现场拌制，泵送、非泵送）:非泵送商品砼 (2)混凝土强度等级:C25 | m3 | 0.153 | 330.31 |  | 50.54
480 | 011201004003 | 立面砂浆找平层 | (1)找平层砂浆厚度、配合比:5mm厚1:2.5水泥砂浆;9mm厚1:3水泥砂浆找平 | m2 | 29.171 | 33.25 |  | 969.94
481 | 010607005006 | 砌块墙钢丝网加固 | (1)材料品种、规格:挂钢丝网 | m2 | 29.171 | 17.47 |  | 509.62
地面工程
482 | 011102003008 | 块料楼地面 | (1)结合层厚度、砂浆配合比:建筑胶粘贴 (2)面层材料品种、规格、颜色:1500*750浅灰色仿大理石砖CT-01 (3)勾缝剂勾缝 | m2 | 35.45 | 73.78 |  | 2615.5
483 | 011102003009 | 块料楼地面 | (1)结合层厚度、砂浆配合比:建筑胶粘贴 (2)面层材料品种、规格、颜色:1200*600浅灰色仿大理石砖 (3)勾缝剂勾缝 | m2 | 7.293 | 73.78 |  | 538.08
484 | 010904002004 | 楼（地）面涂膜防水 | (1)防水膜品种:聚合物水泥防水涂料 (2)涂膜厚度、遍数:1.5mm厚 2遍 | m2 | 7.293 | 36.04 |  | 262.84
485 | 011102001005 | 石材楼地面 | (1)结合层厚度、砂浆配合比:石材专用粘接剂 (2)门槛石 (3)面层材料品种、规格、颜色:800*800人造石 (4)密拼勾同色缝 (5)酸洗、打蜡要求:结晶处理 | m2 | 0.672 | 179.93 |  | 120.91
486 | 010903002004 | 墙面涂膜防水 | (1)防水膜品种:聚合物水泥防水涂料 (2)涂膜厚度、遍数:1.5mm厚 2遍 | m2 | 20.052 | 40.17 |  | 805.49
分部分项工程量清单与计价表
工程名称：达埔服务区室内（一层）装修工程 | [6 empty] | 第41页 共67页
序号 | 项目编码 | 项目名称 | 项目特征描述 | 计量单位 | 工程量 | 金 额(元)
[6 empty] | 综合单价 |  | 合价
487 | 011101003006 | 细石混凝土楼地面 | (1)找平层厚度、砂浆配合比:50厚细石混凝土找平 层 | m2 | 43.415 | 29.06 |  | 1261.64
488 | 011101006006 | 平面砂浆找平层 | (1)找平层厚度、砂浆配合比:30mm1：3干硬性水泥砂浆找平层 | m2 | 43.415 | 35.75 |  | 1552.09
墙面工程
489 | 011204003006 | 块料墙面 | (1)安装方式: 粉状型建筑胶贴剂粘贴 (2)面层材料品种、规格、颜色:浅灰色仿大理石砖1200*600 (3)缝宽、嵌缝材料种类:面砖勾缝(面砖 勾缝剂勾缝5mm以内) | m2 | 37.902 | 93.43 |  | 3541.18
490 | 011105006003 | 金属踢脚线 | (1)面层材料品种、规格、颜色:仿古铜不锈钢踢脚 40mm | m | 15.629 | 36.13 |  | 564.68
491 | 011502001006 | 金属装饰线 | (1)线条材料品种、规格、颜色:1.2厚古铜不锈钢饰面 20mm宽 | m | 19.229 | 61.63 |  | 1185.08
492 | 011502001022 | 金属装饰线 | (1)线条材料品种、规格、颜色:10mm内嵌仿古铜不锈钢线条 | m | 19.229 | 34.73 |  | 667.82
493 | 010801002008 | 木质门带套 | (1)门代号及洞口尺寸:1500*2400 (2)材质:浅胡桃木贴皮门 | 樘 | 1 | 4713.64 |  | 4713.64
494 | 010801002009 | 木质门带套 | (1)门代号及洞口尺寸:900*2400 (2)材质:浅胡桃木贴皮门 | 樘 | 1 | 2720.56 |  | 2720.56
495 | 011207001038 | 墙面装饰板 | (1)龙骨材料种类、规格、中距:墙面饰面(木龙骨断面24cm2 双向平均中距30cm) (2)基层材料种类、规格:9mm胶合板 (3)面层材料品种、规格、颜色:浅胡桃木贴皮 | m2 | 2.16 | 462.54 |  | 999.09
496 | 011207001037 | 墙面装饰板 | (1)基层材料种类、规格:15mm阻燃板 (2)面层材料品种、规格、颜色:烟灰色布纹竹晶共挤板 5mm | m2 | 51.576 | 185.64 |  | 9574.57
497 | 01B0001 | 成品窗帘 |  | m2 | 18.48 | 200 |  | 3696
498 | 011207001008 | 墙面装饰板 | (1)龙骨材料种类、规格、中距:墙面饰面(木龙骨断面24cm2 双向平均中距30cm) (2)基层材料种类、规格:15mm阻燃板 (3)面层材料品种、规格、颜色:皮革纹竹晶 | m2 | 9.693 | 1050.96 |  | 10186.96
分部分项工程量清单与计价表
工程名称：达埔服务区室内（一层）装修工程 | [6 empty] | 第42页 共67页
序号 | 项目编码 | 项目名称 | 项目特征描述 | 计量单位 | 工程量 | 金 额(元)
[6 empty] | 综合单价 |  | 合价
共挤板 5mm (4)LED软灯带 7W
499 | 011501009006 | 厨房低柜 | (1)台柜规格:1160*450*600mm (2)材料种类、规格:15厚白色人造石台面 3厘水曲柳板 15厚阻燃板 | m2 | 0.696 | 1482.26 |  | 1031.65
500 | 011210005007 | 成品隔断 | (1)隔断材料品种、规格、颜色:小便槽隔板 | m2 | 0.4 | 660.69 |  | 264.28
501 | 011505010007 | 镜面玻璃 | (1)成品镜子685*900mm | m2 | 0.617 | 484.54 |  | 298.96
502 | 01B029 | 定制装饰壁画2715*1025 | (1)定制装饰壁画2715*1025 (2)尺寸：2715*1025,加厚金属边框，20mm厚MDF防潮板+面爱普生12色打印晶瓷钢化覆面 | 副 | 1 | 3270 |  | 3270
503 | 01B030 | 定制装饰壁灯 641mm | (1)定制装饰壁灯 641mm | 个 |  | 1500
504 | 01B031 | 云烟艺术花灯 | (1)云烟艺术花灯 (2)(1)尺寸：飘带灯尺寸150mm面宽，长度20米，烤漆铁管吊装 | 个 | 1 | 4578 |  | 4578
505 | 01B032 | 柜子 800高2000长 | (1)包厢备餐柜 (2)尺寸：2000*800*400，材料18mm实木多层板（胡桃色），2门3抽加五金配件等 | 个 | 1 | 2343.5 |  | 2343.5
天棚
506 | 011302001006 | 天棚吊顶 | (1)跌级吊顶 (2)龙骨材料种类、规格、中距:50*50轻钢龙骨系列 (3)基层材料种类、规格:15mm阻燃板 (4)面层材料品种、规格:6mm硅酸钙板 | m2 | 42.19 | 148.28 |  | 6255.93
507 | 011304001013 | 灯带槽 | (1)15mm阻燃板+6mm硅酸钙板 | m2 | 2.574 | 157.16 |  | 404.53
508 | 011406001009 | 抹灰面油漆涂料 | (1)部位:硅酸钙板 (2)腻子种类、遍数:腻子两遍 (3)油漆涂料品种、遍数（或厚度）:乳胶漆（两底两面） | m2 | 48.633 | 48.95 |  | 2380.59
509 | 011301001005 | 天棚抹灰 | (1)抹灰厚度、材料种类:20厚1:3水泥砂浆(内掺5%防水剂)防潮层 | m2 | 7.3 | 40.57 |  | 296.16
510 | 01B262 | 拆除及外运 |  | 项 |  | 50000
511 | 030412005004 | 荧光灯 | (1)规格:7W (2)名称:LED软灯带 | m | 24.834 | 67.73 |  | 1682.01
餐厅 | [8 empty] | 分项工程(17房屋建筑与装饰)
分部分项工程量清单与计价表
工程名称：达埔服务区室内（一层）装修工程 | [6 empty] | 第43页 共67页
序号 | 项目编码 | 项目名称 | 项目特征描述 | 计量单位 | 工程量 | 金 额(元)
[6 empty] | 综合单价 |  | 合价
新建墙体
512 | 010402001005 | 砌块墙 | (1)砌块品种、规格、强度等级:加气混凝土砌块A5 (2)墙体类型、砌筑高度:200mm厚 5.6m (3)砂浆强度等级:加气混凝土专用砌筑砂浆 | m3 | 57.677 | 673.87 |  | 38866.8
513 | 010405001002 | 砌筑超高增加费 |  | m3 | 32.262 | 19.6 |  | 632.34
514 | 010503004002 | 圈梁 | (1)混凝土种类（商品混凝土、现场拌制，泵送、非泵送）:非泵送商品砼 (2)混凝土强度等级:C25 | m3 | 2.012 | 330.31 |  | 664.58
515 | 010502002002 | 构造柱 | (1)混凝土种类（商品混凝土、现场拌制，泵送、非泵送）:非泵送商品砼 (2)混凝土强度等级:C25 | m3 | 2.2 | 328.4 |  | 722.48
516 | 010503005002 | 过梁 | (1)混凝土种类（商品混凝土、现场拌制，泵送、非泵送）:非泵送商品砼 (2)混凝土强度等级:C20 | m3 | 0.292 | 334.18 |  | 97.58
517 | 010515001002 | 现浇构件钢筋 | (1)钢筋种类、规格:HRB400EΦ12 | t | 0.432 | 1332.96 |  | 575.84
518 | 011201004004 | 立面砂浆找平层 | (1)找平层砂浆厚度、配合比:5mm厚1:2.5水泥砂浆;9mm厚1:3水泥砂浆找平 | m2 | 621.808 | 33.25 |  | 20675.12
519 | 010607005003 | 砌块墙钢丝网加固 | (1)材料品种、规格:挂钢丝网 | m2 | 621.808 | 17.47 |  | 10862.99
地面工程
520 | 011101003007 | 细石混凝土楼地面 | (1)找平层厚度、砂浆配合比:50厚细石混凝土找平层 | m2 | 142.033 | 29.06 |  | 4127.48
521 | 011101006007 | 平面砂浆找平层 | (1)找平层厚度、砂浆配合比:30mm1：3干硬性水泥砂浆找平层 | m2 | 142.033 | 35.75 |  | 5077.68
522 | 011102003010 | 块料楼地面 | (1)结合层厚度、砂浆配合比:建筑胶粘贴 (2)面层材料品种、规格、颜色:800*800浅灰色瓷砖 (3)勾缝剂勾缝 | m2 | 141.109 | 73.78 |  | 10411.02
523 | 011102001003 | 石材楼地面 | (1)结合层厚度、砂浆配合比:石材专用粘接剂 (2)门槛石 (3)面层材料品种、规格、颜色:800*800人 | m2 | 0.924 | 179.94 |  | 166.26
分部分项工程量清单与计价表
工程名称：达埔服务区室内（一层）装修工程 | [6 empty] | 第44页 共67页
序号 | 项目编码 | 项目名称 | 项目特征描述 | 计量单位 | 工程量 | 金 额(元)
[6 empty] | 综合单价 |  | 合价
造石 (4)密拼勾同色缝 (5)酸洗、打蜡要求:结晶处理
524 | 011502001024 | 金属装饰线 | (1)线条材料品种、规格、颜色:10mm宽不锈钢嵌条收边 | m | 12.93 | 44.83 |  | 579.65
525 | 01B034 | 304不锈钢沟盖板 |  | m | 32 | 128.13 |  | 4100.16
526 | 011108004001 | 水泥砂浆零星项目 | (1)工程部位:水沟 (2)面层厚度、砂浆厚度:20厚1:2水泥砂浆 | m2 | 19.203 | 51.02 |  | 979.74
527 | 010904002005 | 楼（地）面涂膜防水 | (1)防水膜品种:聚合物水泥防水涂料 (2)涂膜厚度、遍数:1.5mm厚 2遍 | m2 | 142.033 | 36.04 |  | 5118.87
528 | 010903002005 | 墙面涂膜防水 | (1)防水膜品种:聚合物水泥防水涂料 (2)涂膜厚度、遍数:1.5mm厚 2遍 | m2 | 150.809 | 40.17 |  | 6058
529 | 010404001001 | 垫层 | (1)白色鹅卵石满铺100mm厚，粒径30mm~40mm | m2 | 3.119 | 77.23 |  | 240.88
墙面工程
|  | 分部小计 |  |  | 2124.684 |  |  | 109957.47
530 | 01B035 | 定制金属屏风隔断H：900mm |  | m2 | 25.432 | 1078.34 |  | 27424.34
531 | 01B036 | 定制古铜不锈钢屏风 |  | m2 | 11.64 | 1078.34 |  | 12551.88
|  | 分部小计 |  |  | 37.072 |  |  | 39976.22
532 | 01B037 | 成品土烧定制老醋坛子 |  | 个 |  | 2000
533 | 01B038 | 仿真树造景 |  | 项 |  | 10000
534 | 01B039 | 富贵竹高3200 |  | 棵 |  | 700
535 | 01B273 | 富贵竹高2400 |  | 棵 |  | 500
536 | 01B040 | 定制石狮子 |  | 个 |  | 20000
分部小计
537 | 050301005001 | 点风景石 | (1)石料种类:黑山石, (2)石料规格、重量:重量0.3吨 (3)c餐厅 | 块 | 4 | 641.11 |  | 2564.44
538 | 050301005005 | 点风景石 | (1)石料种类:黑山石, (2)石料规格、重量:重量0.5吨 (3)D餐厅 | 块 | 6 | 1068.52 |  | 6411.12
|  | 分部小计 |  |  | 10 |  |  | 8975.56
539 | 010808004011 | 金属门窗套 | (1)18厘阻燃板 (2)1.2mm仿古铜色门套 | m2 | 7.882 | 460.45 |  | 3629.27
540 | 011208001044 | 柱（梁）面装饰 | (1)龙骨材料种类、规格、中距:30*30木龙 | m2 | 38.56 | 385.03 |  | 14846.76
分部分项工程量清单与计价表
工程名称：达埔服务区室内（一层）装修工程 | [6 empty] | 第45页 共67页
序号 | 项目编码 | 项目名称 | 项目特征描述 | 计量单位 | 工程量 | 金 额(元)
[6 empty] | 综合单价 |  | 合价
骨垫层（防潮阻燃） (2)15mm厚阻燃板基层 (3)面层材料品种、规格、颜色:4mm厚白色金属覆膜板
541 | 011207001039 | 墙面装饰板 | (1)龙骨材料种类、规格、中距:30*30木龙骨垫层（防潮阻燃） (2)基层材料种类、规格:15厘阻燃版 (3)4mm厚白色金属覆膜板 | m2
542 | 011207001009 | 墙面装饰板 | (1)墙面装饰板（1-E06-E010） (2)龙骨材料种类、规格、中距: (3)基层材料种类、规格:15mm阻燃板+6mm厚水泥板 (4)面层材料品种、规格、颜色:60*140闽南红砖饰面，专用胶水点挂于水泥板上 | m2 | 27.308 | 294.4 |  | 8039.48
543 | 011204001023 | 石材墙面 | (1)安装方式:干挂石材 (2)面层材料品种、规格、颜色:浅米黄色人造石800*800 (3)同色勾缝剂勾缝、晶化处理 | m2
544 | 011205001015 | 石材柱面 | (1)安装方式:8#竖向槽钢@800，50*50*5横向角钢@800 (2)面层材料品种、规格、颜色:浅米黄色人造石800*800（柱面） (3)同色勾缝剂勾缝、晶化处理 | m2 | 30.304 | 813.02 |  | 24637.76
545 | 011204001017 | 石材墙面 | (1)C餐厅造景地台 (2)40*40*3镀锌方管支架，间距横向@200.竖向@400mm (3)深灰色人造大理石 | m2 | 21.027 | 838.61 |  | 17633.45
546 | 011210001001 | 木隔断 | (1)C餐厅 (2) (3)15mm厚阻燃板，6mm厚水泥板 (4)闽南红砖饰面 (5)10mm厚60*140闽南红砖饰面（专用胶点柱于水泥板上,工字拼） (6)c餐厅造景区 | m2 | 41.4 | 304.81 |  | 12619.13
547 | 011204001016 | 石材墙面 | (1)D餐厅造景 (2)40*40*3镀锌方管支架，间距横向@200.竖向@400mm (3)深灰色人造大理石 | m2 | 14.031 | 775.86 |  | 10886.09
分部分项工程量清单与计价表
工程名称：达埔服务区室内（一层）装修工程 | [6 empty] | 第46页 共67页
序号 | 项目编码 | 项目名称 | 项目特征描述 | 计量单位 | 工程量 | 金 额(元)
[6 empty] | 综合单价 |  | 合价
548 | 011204004001 | 干挂石材钢骨架 | (1)40*40*3镀锌方管支架 | t | 2.342 | 9960.65 |  | 23327.84
549 | 011406001010 | 抹灰面油漆涂料 | (1)内墙面 (2)两遍腻子 (3)油漆涂料品种、遍数（或厚度）:艺术肌理漆 | m2 | 65.048 | 152.24 |  | 9902.91
550 | 011406001024 | 抹灰面油漆涂料 | (1)内墙面 (2)两遍 (3)墙面夯土漆饰面 | m2 | 137.359 | 126.87 |  | 17426.74
551 | 011406001063 | 抹灰面油漆涂料 | (1)内墙面 (2)腻子种类、遍数:两遍 (3)油漆涂料品种、遍数（或厚度）:白色无机涂料，两遍底漆，两遍面漆 | m2 | 19.927 | 42.16 |  | 840.12
552 | 011105006004 | 金属踢脚线 | (1)面层材料品种、规格、颜色:仿古铜不锈钢踢脚 40mm | m | 60.474 | 36.13 |  | 2184.93
553 | 011502001007 | 金属装饰线 | (1)线条材料品种、规格、颜色:拉丝古铜不锈钢饰面 40mm | m | 25.748 | 75.08 |  | 1933.16
554 | 011502001008 | 金属装饰线 | (1)线条材料品种、规格、颜色:拉丝古铜不锈钢凹槽 20mm | m | 101.4 | 61.63 |  | 6249.28
555 | 011502001025 | 金属装饰线 | (1)线条材料品种、规格、颜色:10mm内嵌仿古铜不锈钢线条 | m | 64 | 34.73 |  | 2222.72
556 | 01B153 | 消火栓隐形门 |  | 樘 |  | 1800
557 | 011501011001 | 档口矮柜 | (1)台柜规格:0.84*0.5（高*宽） (2)材料种类、规格:15厚阻燃板，米白色人造石饰面(20mm)，4mm厚木纹金属覆膜板 (3)五金种类、规格:含五金 | m | 27.953 | 1188.69 |  | 33227.45
558 | 011501011003 | 档口矮柜 | (1)台柜规格:0.9*0.8（高*宽） (2)材料种类、规格:15厚阻燃板，红色人造石饰面(20mm)，18mm厚生态板柜体颜色同柜门，3mm实木皮木饰面板柜门(17mm多层板基础) (3)五金种类、规格:含五金 | m | 9.84 | 1824.86 |  | 17956.62
559 | 011501010005 | 档口吊柜 | (1)吊柜 (2)台柜规格:1.4*0.5（高*宽） (3)材料种类、规格:6+6夹丝玻璃+拉丝古铜不锈钢饰面 (4)五金种类、规格: | m | 27.114 | 2763.83 |  | 74938.49
分部分项工程量清单与计价表
工程名称：达埔服务区室内（一层）装修工程 | [6 empty] | 第47页 共67页
序号 | 项目编码 | 项目名称 | 项目特征描述 | 计量单位 | 工程量 | 金 额(元)
[6 empty] | 综合单价 |  | 合价
含五金 (5)LED灯带、灯箱软膜 (6)木龙骨 (7)DT01-D01
560 | 011501010006 | 档口吊柜 | (1)吊柜 (2)台柜规格:40*20*3镀锌钢管 (3)材料种类、规格:竹藤编(选样) (4)五金种类、规格:15mm阻燃板 (5)4mm金属覆膜板 (6)内嵌线性灯 | m | 24.768 | 1105.22 |  | 27374.09
561 | 011507001003 | 平面、箱式招牌 | (1)L*550mm (2)15厘阻燃板+不锈钢 | m2
562 | 011507003010 | 灯箱 | (1)箱体规格:1200*2400mm (2)基层材料种类:15厘阻燃板+铝合金框 (3)面层材料种类:广告灯膜 | 个 | 2 | 2765.75 |  | 5531.5
563 | 010808001003 | 金属门套 | (1)基层材料种类:20木龙骨骨架+15mm阻燃板基层 (2)面层材料品种、规格:1.2mm古铜不锈钢 | m2 | 8.64 | 527.72 |  | 4559.5
564 | 010808001005 | 金属门套 | (1)基层材料种类:20木龙骨骨架+18mm阻燃板基层 (2)面层材料品种、规格:1.2mm古铜不锈钢 | m2 | 8.169 | 593.83 |  | 4851
565 | 01B152 | 布艺卷帘 | (1)布艺卷帘 | m2 | 94.56 | 200 |  | 18912
566 | 011201004007 | 立面砂浆找平层 | (1)20厚水泥1:3水泥砂浆粘贴层 | m2
567 | 011204003007 | 块料墙面 | (1)安装方式: 粉状型建筑胶贴剂粘贴 (2)面层材料品种、规格、颜色:白色水磨石瓷砖1200*600 (3)缝宽、嵌缝材料种类:面砖勾缝(面砖 勾缝剂勾缝5mm以内) | m2 | 342.596 | 93.43 |  | 32008.74
568 | 011207001040 | 墙面装饰板 | (1)面层材料品种、规格、颜色:浅胡桃木贴皮 建筑门 | m2 | 7.59 | 315.48 |  | 2394.49
569 | 010802003002 | 钢质防火门 | (1)门框、扇材质:乙级钢质防火门 | m2 | 7.59 | 587.66 |  | 4460.34
570 | 011508004002 | 金属字 | (1)定制发光字 1140mm高 (2)永春老醋 自然发酵及logo 海丝驿厨 闽菜佳肴 香飘千里 | 个（套） | 3 | 2088.03 |  | 6264.09
571 | 010803001002 | 金属卷帘（闸）门 | (1)门代号及洞口尺寸:2.3*4.0m | 樘 | 1 | 7413.23 |  | 7413.23
分部分项工程量清单与计价表
工程名称：达埔服务区室内（一层）装修工程 | [6 empty] | 第48页 共67页
序号 | 项目编码 | 项目名称 | 项目特征描述 | 计量单位 | 工程量 | 金 额(元)
[6 empty] | 综合单价 |  | 合价
(2)门材质:复合型甲级防火卷帘门 (3)启动装置品种、规格:卷帘门电动装置)
572 | 010803001003 | 金属卷帘（闸）门 | (1)门代号及洞口尺寸:7.7*3.35m、6.7*3.35m、4.7*3.35m、2.8*3.35m (2)门材质:电动水晶卷帘门 (3)启动装置品种、规格:卷帘门电动装置) | 樘 | 4 | 8648.06 |  | 34592.24
573 | 010803001006 | 金属卷帘（闸）门 | (1)门代号及洞口尺寸:7.9*4.0m、8*4.0m、5.5*4.0m (2)门材质:电动水晶卷帘门 (3)启动装置品种、规格:卷帘门电动装置) | 樘 | 3 | 12590.15 |  | 37770.45
574 | 010803001007 | 金属卷帘（闸）门 | (1)门代号及洞口尺寸:6.685*3.2m、7.675*3.2m (2)门材质:电动水晶卷帘门 (3)启动装置品种、规格:卷帘门电动装置) | 樘
575 | 011207001132 | 墙面装饰板 | (1)龙骨材料种类、规格、中距:40*40*3镀锌方管 (2)基层材料种类、规格:15厘阻燃板 (3)4厘木纹金属覆膜板、竹藤编 (4)门楣 | m2
576 | 030412005005 | 荧光灯 | (1)规格:7W (2)名称:LED软灯带 | m | 57.084 | 67.73 |  | 3866.3
|  | 分部小计 |  |  | 1285.714 |  |  | 472500.17
天棚
577 | 010810002005 | 木窗帘盒 | (1)公区幕墙反口 (2)15mm阻燃板 (3)6mm硅酸钙板 (4)腻子两遍，乳胶漆两底两面 | m | 29.13 | 138.28 |  | 4028.1
578 | 011302001007 | 天棚吊顶 | (1)龙骨材料种类、规格、中距:50*50轻钢龙骨系列 (2)基层材料种类、规格:跌级高差处做15mm阻燃板 (3)面层材料品种、规格:6mm硅酸钙板 | m2 | 495.34 | 132.86 |  | 65810.87
579 | 011302001017 | 天棚吊顶 | (1)龙骨材料种类、规格、中距:50*50轻钢龙骨系列 (2)基层材料种类、规格:15mm阻燃板 | m2 | 14.96 | 396.26 |  | 5928.05
分部分项工程量清单与计价表
工程名称：达埔服务区室内（一层）装修工程 | [6 empty] | 第49页 共67页
序号 | 项目编码 | 项目名称 | 项目特征描述 | 计量单位 | 工程量 | 金 额(元)
[6 empty] | 综合单价 |  | 合价
(3)面层材料品种、规格:6mm硅酸钙板
580 | 011304001014 | 灯带槽 |  | m2 | 1.574 | 863.21 |  | 1358.69
581 | 011406001012 | 抹灰面油漆涂料 | (1)部位:硅酸钙板 (2)腻子种类、遍数:腻子两遍 (3)油漆涂料品种、遍数（或厚度）:乳胶漆（两底两面） | m2 | 583.734 | 48.95 |  | 28573.78
582 | 011302001008 | 天棚吊顶 | (1)吊顶形式、吊杆规格、高度:天棚龙骨(装配式U型轻钢(不上人型) 面层规格 600mm×600mm 平面) (2)面层材料品种、规格:天棚面层(方形铝扣板300mm×300mm) (3)压条材料种类、规格:天棚面层(铝扣板收边线) | m2 | 59.14 | 204.6 |  | 12100.04
583 | 011502002001 | 木质装饰线 | (1)实木线条 20mm | m | 102.84 | 16.56 |  | 1703.03
584 | 011502002002 | 木质装饰线 | (1)实木线条 80*20mm | m | 37.66 | 46.19 |  | 1739.52
585 | 011302005002 | 织物软雕吊顶 | (1)面层材料品种、规格:软膜灯箱 | m2 | 7.07 | 450.74 |  | 3186.73
586 | 011302006001 | 装饰网架吊顶 | (1)15mm黑色圆铁管(烤漆面)吊架 | m2 | 7.675 | 781.37 |  | 5997.01
587 | 011301001004 | 天棚抹灰 | (1)抹灰厚度、材料种类:20厚1:3水泥砂浆(内掺5%防水剂)防潮层 | m2 | 180 | 40.57 |  | 7302.6
588 | 011501010007 | 档口吊柜 | (1)门头吊楣 (2)L50x50角钢@600mm支架,与建筑梁架固定 (3)15mm厚阻燃板基层、9.5mm厚石膏板 (4)台柜规格:0.8*0.5（高*宽） (5)材料种类、规格:MT 05 木纹金属覆膜板 (6)五金种类、规格:含五金 | m | 15.164 | 1121.86 |  | 17011.89
|  | 分部小计 |  |  | 1534.287 |  |  | 154740.31
台湾馆 | [8 empty] | 分项工程(17房屋建筑与装饰)
589 | 011105006005 | 金属踢脚线 | (1)面层材料品种、规格、颜色:仿古铜不锈钢踢脚 40mm | m
590 | 011502001026 | 金属装饰线 | (1)线条材料品种、规格、颜色:1.2厚古铜不锈钢饰面 20mm宽 | m
591 | 011210006007 | 其他隔断 | (1)50*80*5镀锌方管(焊接) (2)50*80@80木纹铝方通、100*265*5木纹铝方通 (3)多层板+3mm木纹饰 | m2 | 29.36 | 1029.09 |  | 30214.08
分部分项工程量清单与计价表
工程名称：达埔服务区室内（一层）装修工程 | [6 empty] | 第50页 共67页
序号 | 项目编码 | 项目名称 | 项目特征描述 | 计量单位 | 工程量 | 金 额(元)
[6 empty] | 综合单价 |  | 合价
面板博古架 (4)化学螺栓
592 | 01B045 | 定制山水主题画 |  | m2 |  | 500
593 | 01B046 | 定制新中式吊幔 |  | m2 |  | 300
594 | 011208001033 | 柱（梁）面装饰 | (1)龙骨材料种类、规格、中距:40*40*4镀锌方管横向800，竖向300 (2)面层材料品种、规格、颜色:3mm厚石纹覆膜铝板 | m2
595 | 011501020003 | 台湾商品馆服务台 | (1)圆形：直径4300*H1200mm (2)20mm鱼肚白大理石饰面、15mm厚超白钢化玻璃、1.2mm古铜拉丝不锈钢 (3)多层板+3mm木纹饰面板 (4)35x35木龙骨垫层(防潮阻燃)竖向@400mm,横向@600mm | 个 | 1 | 26053.95 |  | 26053.95
G国际服装鞋帽区 | [8 empty] | 分项工程(17房屋建筑与装饰)
596 | 010402001006 | 砌块墙 | (1)砌块品种、规格、强度等级:加气混凝土砌块 A5 (2)墙体类型、砌筑高度:120mm厚 5.6m (3)砂浆强度等级:加气混凝土专用砌筑砂浆 | m3 | 2.44 | 728.13 |  | 1776.64
597 | 010402001007 | 砌块墙 | (1)砌块品种、规格、强度等级:加气混凝土砌块A5 (2)墙体类型、砌筑高度:200mm厚 5.6m (3)砂浆强度等级:加气混凝土专用砌筑砂浆 | m3 | 19.915 | 673.87 |  | 13420.12
598 | 010405001003 | 砌筑超高增加费 |  | m3 | 8.164 | 19.6 |  | 160.01
599 | 010503004003 | 圈梁 | (1)混凝土种类（商品混凝土、现场拌制，泵送、非泵送）:非泵送商品砼 (2)混凝土强度等级:C25 | m3 | 0.916 | 330.31 |  | 302.56
600 | 010502002003 | 构造柱 | (1)混凝土种类（商品混凝土、现场拌制，泵送、非泵送）:非泵送商品砼 (2)混凝土强度等级:C25 | m3 | 1.76 | 328.4 |  | 577.98
601 | 010515001003 | 现浇构件钢筋 | (1)钢筋种类、规格:HRB400EΦ12 | t | 0.067 | 1332.96 |  | 89.31
602 | 011201004005 | 立面砂浆找平层 | (1)找平层砂浆厚度、 | m2 | 241.92 | 33.25 |  | 8043.84
分部分项工程量清单与计价表
工程名称：达埔服务区室内（一层）装修工程 | [6 empty] | 第51页 共67页
序号 | 项目编码 | 项目名称 | 项目特征描述 | 计量单位 | 工程量 | 金 额(元)
[6 empty] | 综合单价 |  | 合价
配合比:5mm厚1:2.5水泥砂浆;9mm厚1:3水泥砂浆找平
603 | 010607005004 | 砌块墙钢丝网加固 | (1)材料品种、规格:挂钢丝网 | m2 | 241.92 | 17.47 |  | 4226.34
|  | 分部小计 |  |  | 517.102 |  |  | 28596.8
地面工程
604 | 011101003008 | 细石混凝土楼地面 | (1)找平层厚度、砂浆配合比:50厚细石混凝土找平 层 | m2 | 220.19 | 29.06 |  | 6398.72
605 | 011101006008 | 平面砂浆找平层 | (1)找平层厚度、砂浆配合比:30mm1：3干硬性水泥砂浆找平层 | m2 | 220.19 | 35.75 |  | 7871.79
606 | 011102003011 | 块料楼地面 | (1)结合层厚度、砂浆配合比:建筑胶粘贴 (2)面层材料品种、规格、颜色:1500*750浅灰色仿大理石砖CT-01 (3)勾缝剂勾缝 | m2 | 220.19 | 73.78 |  | 16245.62
墙面工程
607 | 011406001013 | 抹灰面油漆涂料 | (1)腻子种类、遍数:腻子两遍 (2)油漆涂料品种、遍数（或厚度）:白色无机涂料一底两面 | m2 | 67.356 | 37.46 |  | 2523.16
608 | 011105006006 | 金属踢脚线 | (1)面层材料品种、规格、颜色:仿古铜不锈钢踢脚 40mm | m | 39.974 | 36.13 |  | 1444.26
609 | 011502001010 | 金属装饰线 | (1)线条材料品种、规格、颜色:拉丝古铜不锈钢饰面 40mm | m | 8.04 | 75.08 |  | 603.64
610 | 011502001011 | 金属装饰线 | (1)线条材料品种、规格、颜色:拉丝古铜不锈钢凹槽 20mm | m | 6.4 | 61.63 |  | 394.43
611 | 011502001057 | 金属装饰线 | (1)线条材料品种、规格、颜色:10mm宽不锈钢嵌条 | m | 115.2 | 44.83 |  | 5164.42
612 | 011505010004 | 镜面玻璃 | (1)镜面玻璃品种、规格:6mm厚倒边白镜 (2)框材质、断面尺寸:1.2mm厚黑钛不锈钢边框10mm宽 | m2 | 7.963 | 411.93 |  | 3280.2
613 | 010803001004 | 金属卷帘（闸）门 | (1)门代号及洞口尺寸:7.7*3.7m/5.7*3.7/5.6*3.7 (2)门材质:电动水晶卷帘门 (3)启动装置品种、规格:卷帘门电动装置) | 樘 | 3 | 10608.03 |  | 31824.09
614 | 011507003011 | 灯箱 | (1)箱体规格:极窄灯箱：588*2400 (2)基层材料种类:15厘阻燃板+铝合金框 (3)面层材料种类:广 | 个 | 4 | 1237.53 |  | 4950.12
分部分项工程量清单与计价表
工程名称：达埔服务区室内（一层）装修工程 | [6 empty] | 第52页 共67页
序号 | 项目编码 | 项目名称 | 项目特征描述 | 计量单位 | 工程量 | 金 额(元)
[6 empty] | 综合单价 |  | 合价
告灯膜 (4)内置led蓝景灯珠,间距100*100
615 | 011207001012 | 墙面装饰板 | (1)龙骨材料种类、规格、中距:不锈钢墙面 (2)基层材料种类、规格:15厘阻燃版 (3)银灰不锈钢1.2mm | m2 | 53.056 | 564.74 |  | 29962.85
616 | 011207001013 | 墙面装饰板 | (1)龙骨材料种类、规格、中距:不锈钢冲孔网板墙面 (2)基层材料种类、规格:15厘阻燃版 (3)银灰不锈钢冲孔网板 | m2 | 30.915 | 503.95 |  | 15579.61
617 | 011208001015 | 柱（梁）面装饰 | (1)龙骨材料种类、规格、中距:30*30木龙骨垫层（防潮阻燃） (2)刷防火涂料 (3)15mm厚阻燃板基层 (4)面层材料品种、规格、颜色:4mm厚白色金属覆膜板 | m2 | 21.779 | 364.78 |  | 7944.54
618 | 011205001003 | 石材柱面 | (1)安装方式:8#竖向槽钢@800，50*50*5横向角钢@800 (2)面层材料品种、规格、颜色:浅米黄色人造石800*800（柱面） (3)同色勾缝剂勾缝、晶化处理 | m2 | 10.701 | 813.55 |  | 8705.8
619 | 01B048 | 消火栓隐形门 |  | 樘 |  | 1800
620 | 011508004017 | 金属字 | (1)定制发光字 300mm高 (2)文字内容:品牌服饰特卖区 | 个（套） | 1 | 3241.21 |  | 3241.21
621 | 011508004018 | 金属字 | (1)定制迷你发光字,logo,1500mm*400mm (2)文字内容:鸿星尔克 | 个（套） | 1 | 1447.37 |  | 1447.37
622 | 011508004019 | 金属字 | (1)定制迷你发光字,logo,1050mm*400mm (2)文字内容:九牧王、艾艾屋 | 套 | 3 | 2088.03 |  | 6264.09
623 | 01B049 | 30*70@60热转印木纹铝方通 |  | m2 | 6.811 | 804.62 |  | 5480.27
624 | 011505002001 | 晒衣架 | (1)成品壁挂金属挂衣架 480mm长 | 个 | 1 | 480.82 |  | 480.82
625 | 011501010003 | 档口吊柜 | (1)门头吊楣 (2)L50x50角钢@600mm支架,与建筑梁架固定 (3)15mm厚阻燃板基层、9.5mm厚石膏板 (4)台柜规格:0.8*0.5（高*宽） (5)材料种类、规格:M | m | 21.625 | 1121.89 |  | 24260.87
分部分项工程量清单与计价表
工程名称：达埔服务区室内（一层）装修工程 | [6 empty] | 第53页 共67页
序号 | 项目编码 | 项目名称 | 项目特征描述 | 计量单位 | 工程量 | 金 额(元)
[6 empty] | 综合单价 |  | 合价
T 05 木纹金属覆膜板 (6)五金种类、规格:含五金
626 | 011406001074 | 抹灰面油漆涂料 | (1)部位:硅酸钙板 (2)腻子种类、遍数:腻子两遍 (3)油漆涂料品种、遍数（或厚度）:乳胶漆（两底两面） | m2 | 34.6 | 48.95 |  | 1693.67
天棚
627 | 011302001009 | 天棚吊顶 | (1)龙骨材料种类、规格、中距:50*50轻钢龙骨系列 (2)基层材料种类、规格:15mm阻燃板 (3)面层材料品种、规格:6mm硅酸钙板 | m2 | 234.795 | 144.33 |  | 33887.96
628 | 011406001014 | 抹灰面油漆涂料 | (1)部位:硅酸钙板 (2)腻子种类、遍数:腻子两遍 (3)油漆涂料品种、遍数（或厚度）:乳胶漆（两底两面） | m2 | 264.649 | 48.95 |  | 12954.57
629 | 01B050 | 炫彩产告灯箱 | (1)宽100mm，高700mm | m | 7.6 | 1200 |  | 9120
630 | 011302001010 | 天棚吊顶 | (1)龙骨材料种类、规格、中距:50*50轻钢龙骨系列 (2)基层材料种类、规格:15mm阻燃板 (3)面层材料品种、规格:30*70@60热转印木纹铝方通 | m2 | 9.145 | 771.73 |  | 7057.47
631 | 011302005004 | 织物软雕吊顶 | (1)白色灯膜（A级） (2)9.5mm石膏板、15mm阻燃板基层 | m2 | 16.453 | 398.56 |  | 6557.51
A驿佳购（八闽好物馆） | [8 empty] | 分项工程(17房屋建筑与装饰)
墙面工程
632 | 011501020004 | 收银台 | (1)L4300*B800*H925mm (2)20mm厚米白色人造石台面、15mm厚岩板饰面(选样)、1.2mm厚拉丝古铜不锈钢 (3)3mm厚实木皮木饰面板(18mm厚多层板基础) (4)定制烟柜+抽屉 (5)35x35木龙骨垫层(防潮阻燃)竖向@400mm,横向@600mm | 个 | 1 | 17900.34 |  | 17900.34
633 | 011210006005 | 其他隔断 | (1)隔板材料品种、规格、颜色:双层轻钢龙骨,15mm阻燃板基层封板 | m2 | 157.941 | 107.45 |  | 16970.76
634 | 011207001142 | 墙面装饰板 | (1)龙骨材料种类、规 | m2 | 202.134 | 48.33 |  | 9769.14
分部分项工程量清单与计价表
工程名称：达埔服务区室内（一层）装修工程 | [6 empty] | 第54页 共67页
序号 | 项目编码 | 项目名称 | 项目特征描述 | 计量单位 | 工程量 | 金 额(元)
[6 empty] | 综合单价 |  | 合价
格、中距:6mm硅酸钙板基层 (2)基层材料种类、规格: (3)
635 | 011201001001 | 墙面一般抹灰 | (1)轻质隔墙 (2)无机微水泥饰面 | m2 | 18.463 | 41.28 |  | 762.15
636 | 011406001017 | 抹灰面油漆涂料 | (1)腻子种类、遍数:腻子两遍 (2)油漆涂料品种、遍数（或厚度）:白色无机涂料两底两面 | m2 | 297.353 | 40.61 |  | 12075.51
637 | 011406001023 | 抹灰面油漆涂料 | (1)腻子两遍 (2)肌理漆两底两面 | m2 | 26.421 | 152.24 |  | 4022.33
638 | 011105006008 | 金属踢脚线 | (1)面层材料品种、规格、颜色:仿古铜不锈钢踢脚 40mm | m | 48.812 | 36.13 |  | 1763.58
639 | 011105006010 | 金属踢脚线 | (1)面层材料品种、规格、颜色:仿古铜不锈钢踢脚 150mm | m | 16.84 | 75.81 |  | 1276.64
640 | 011207001015 | 墙面装饰板 | (1)龙骨材料种类、规格、中距:40*40木龙骨基层 (2)基层材料种类、规格:15厘阻燃版 (3)1.2mm厚古铜拉丝不锈钢饰面 | m2 | 10.374 | 672.61 |  | 6977.66
641 | 011207001024 | 墙面装饰板 | (1)龙骨材料种类、规格、中距:40*40木龙骨基层 (2)基层材料种类、规格:15厘阻燃版 (3)实木面皮木饰面板 | m2 | 7.852 | 456.99 |  | 3588.29
642 | 011502001013 | 金属装饰线 | (1)线条材料品种、规格、颜色:1.2mm厚古铜拉丝不锈钢嵌条 10mm | m | 36.52 | 61.63 |  | 2250.73
643 | 011502001018 | 金属装饰线 | (1)线条材料品种、规格、颜色:拉丝古铜不锈钢凹槽 20mm | m | 30.116 | 61.63 |  | 1856.05
644 | 011207001133 | 墙面装饰板 | (1)龙骨材料种类、规格、中距:40*40*3镀锌方管 (2)基层材料种类、规格:15厘阻燃板 (3)4厘木纹金属覆膜板 (4)门楣 | m2 | 19.28 | 1603.34 |  | 30912.4
645 | 011208001009 | 柱（梁）面装饰 | (1)龙骨材料种类、规格、中距:30系列木龙骨垫层,横向@600mm,竖向@400mm (2)15mm厚阻燃板基层 (3)面层材料品种、规格、颜色:4mm厚白色金属覆膜板（圆形） | m2 | 33.41 | 508.53 |  | 16989.99
分部分项工程量清单与计价表
工程名称：达埔服务区室内（一层）装修工程 | [6 empty] | 第55页 共67页
序号 | 项目编码 | 项目名称 | 项目特征描述 | 计量单位 | 工程量 | 金 额(元)
[6 empty] | 综合单价 |  | 合价
646 | 011208001011 | 柱（梁）面装饰 | (1)龙骨材料种类、规格、中距:30系列木龙骨垫层,横向@600mm,竖向@400mm (2)15mm厚阻燃板基层 (3)面层材料品种、规格、颜色:4mm厚白色金属覆膜板 | m2 | 42.56 | 452.2 |  | 19245.63
647 | 011204001007 | 石材墙面 | (1)安装方式:8#竖向槽钢@800，50*50*5横向角钢@800，暗藏消防阀门处采用50*50*3镀锌方管@400mm (2)面层材料品种、规格、颜色:浅米黄色人造石800*800 | m2 | 46.311 | 603.86 |  | 27965.36
648 | 010516002002 | 预埋铁件 | (1)预埋8厚镀锌钢板 | t | 0.024 | 8473.76 |  | 203.37
649 | 011304001012 | 灯带槽 | (1)直行灯带 | m2 | 1.839 | 192.88 |  | 354.71
650 | 011207001016 | 墙面装饰板 | (1)龙骨材料种类、规格、中距:40*40木龙骨基层 (2)基层材料种类、规格:15厘阻燃版 (3)白色烤漆板墙面 | m2 | 33.07 | 594.61 |  | 19663.75
651 | 011207001025 | 墙面装饰板 | (1)龙骨材料种类、规格、中距:40*40木龙骨基层 (2)基层材料种类、规格:15厘阻燃版 (3)4mm厚白色金属覆膜板+1.2mm厚古铜拉丝不锈钢饰面 | m2 | 20.976 | 605.3 |  | 12696.77
652 | 011207001028 | 墙面装饰板 | (1)门楣 (2)龙骨材料种类、规格、中距:50x50木龙骨垫层(防潮阻燃) (3)基层材料种类、规格:15厘阻燃版 (4)1.2mm厚古铜拉丝不锈钢饰面+杜邦纸背衬5mm白色亚克力 | m2 | 50.995 | 910.65 |  | 46438.6
653 | 011207001029 | 墙面装饰板 | (1)龙骨材料种类、规格、中距:40*40*3镀锌方管 (2)基层材料种类、规格:15厘阻燃板 (3)4厘木纹金属覆膜铝板 (4)门楣 | m2 | 38.062 | 659.77 |  | 25112.17
654 | 01B055 | LED广告屏 | (1)0.96*2.24*4*2 | m2 |  | 6000
655 | 011501008001 | 木壁柜 | (1)2484*1400mm (2)40木龙骨横向@400mm,竖向@400mm (3)15mm阻燃板基层+20mm阻燃板层板 (4)拉丝古铜不锈钢饰 | 个 | 1 | 5716.06 |  | 5716.06
分部分项工程量清单与计价表
工程名称：达埔服务区室内（一层）装修工程 | [6 empty] | 第56页 共67页
序号 | 项目编码 | 项目名称 | 项目特征描述 | 计量单位 | 工程量 | 金 额(元)
[6 empty] | 综合单价 |  | 合价
面
656 | 011501008002 | 木壁柜 | (1)4506*800mm (2)40木龙骨横向@400mm,竖向@400mm (3)15mm阻燃板基层+20mm阻燃板层板 (4)拉丝古铜不锈钢饰面 | 个 | 1 | 5924.78 |  | 5924.78
657 | 011507003003 | 灯箱 | (1)箱体规格:900*2600*100 (2)基层材料种类:15厘阻燃板+铝合金框 (3)面层材料种类:广告灯膜 | 个 | 1 | 2586.13 |  | 2586.13
658 | 011507003004 | 灯箱 | (1)箱体规格:1965*2950*100 (2)基层材料种类:15厘阻燃板+铝合金框 (3)面层材料种类:广告灯膜 | 个 | 2 | 5863.94 |  | 11727.88
659 | 011507003005 | 灯箱 | (1)箱体规格:690*2000*100 (2)基层材料种类:15厘阻燃板+铝合金框 (3)面层材料种类:广告灯膜 | 个 | 8 | 1313.95 |  | 10511.6
660 | 011508004004 | 金属字 | (1)定制古铜不锈钢精工字 400mm高 | 个（套） | 11 | 1447.37 |  | 15921.07
661 | 011508004005 | 金属字 | (1)驿佳购 字体 | 个（套） | 1 | 4650.66 |  | 4650.66
662 | 010802003003 | 钢质防火门 | (1)门框、扇材质:乙级钢质防火门 | m2 | 2.99 | 587.66 |  | 1757.1
663 | 010802003006 | 钢质防火门 | (1)甲级钢质防火门 | m2 | 4.6 | 631.77 |  | 2906.14
664 | 011207001027 | 墙面装饰板 | (1)面层材料品种、规格、颜色:浅胡桃木贴皮 防火门 | m2 | 7.59 | 315.48 |  | 2394.49
665 | 010803001005 | 金属卷帘（闸）门 | (1)门代号及洞口尺寸:9.197*3.8m (2)门材质:电动水晶卷帘门 (3)启动装置品种、规格:卷帘门电动装置) | 樘 | 1 | 16138.73 |  | 16138.73
666 | 011210002001 | 金属隔断 | (1)拉丝古铜不锈钢屏风 (2)屏风前面均做娟纱挂帘 | m2 | 37.692 | 1205.21 |  | 45426.78
667 | 011508004007 | 金属字 | (1)定制迷你发光字,logo,4600mm*400mm | 个（套） | 1 | 3241.21 |  | 3241.21
668 | 011508004008 | 金属字 | (1)定制迷你发光字,logo,8000mm*400mm | 个（套） | 2 | 5291.32 |  | 10582.64
669 | 011508004009 | 金属字 | (1)定制迷你发光字,logo,1900mm*400mm | 个（套） | 2 | 1447.37 |  | 2894.74
天棚
分部分项工程量清单与计价表
工程名称：达埔服务区室内（一层）装修工程 | [6 empty] | 第57页 共67页
序号 | 项目编码 | 项目名称 | 项目特征描述 | 计量单位 | 工程量 | 金 额(元)
[6 empty] | 综合单价 |  | 合价
670 | 011302001012 | 天棚吊顶 | (1)龙骨材料种类、规格、中距:50*50轻钢龙骨系列 (2)基层材料种类、规格:15mm阻燃板 (3)面层材料品种、规格:6mm硅酸钙板+不锈钢板天棚面层 | m2 | 286.691 | 151.84 |  | 43531.16
671 | 011302001016 | 天棚吊顶 | (1)30x30木龙骨垫层(防潮阻燃) (2)15mm阻燃板基层 (3)6mm厚硅酸钙板,面饰白色无机涂料 | m2 | 1.884 | 211.93 |  | 399.28
672 | 011406001018 | 抹灰面油漆涂料 | (1)部位:硅酸钙板 (2)腻子种类、遍数:腻子两遍 (3)油漆涂料品种、遍数（或厚度）:乳胶漆（两底两面） | m2 | 330.431 | 48.95 |  | 16174.6
673 | 011302001013 | 天棚吊顶 | (1)吊顶形式、吊杆规格、高度:天棚龙骨(装配式U型轻钢(不上人型) 面层规格 600mm×600mm 平面) (2)面层材料品种、规格:天棚面层(方形铝扣板300mm×300mm) (3)压条材料种类、规格:天棚面层(铝扣板收边线) | m2 | 132.81 | 193.45 |  | 25692.09
674 | 011302005003 | 织物软雕吊顶 | (1)50*50轻钢龙骨系列 (2)面层材料品种、规格:软膜灯箱 (3)15mm阻燃板基层 (4)15mm弧形阻燃板侧板基层、6mm厚硅酸钙板侧板面层 | m2 | 158.989 | 349.5 |  | 55566.66
675 | 011302001014 | 天棚吊顶 | (1)基层材料种类、规格:20mm阻燃板 (2)面层材料品种、规格:古铜不锈钢饰面1.2 (3)挂板 | m2 | 51.02 | 745.52 |  | 38036.43
676 | 011502001019 | 金属装饰线 | (1)拉丝古铜不锈钢凹槽 15mm | m | 81.551 | 48.18 |  | 3929.13
677 | 010810002001 | 木窗帘盒 | (1)15mm阻燃板 | m | 6 | 34.77 |  | 208.62
678 | 011507003006 | 灯箱 | (1)2400*700*150 (2)古铜拉丝不锈钢边框 (3)杜邦纸包5mm厚白色亚克力,内置发光灯组 | 个 | 4 | 2990.44 |  | 11961.76
经营业态家具柜体 | [8 empty] | 单位工程(17房屋建筑与装饰)
国际服装鞋帽区 | [8 empty] | 分项工程(17房屋建筑与装饰)
分部分项工程量清单与计价表
工程名称：达埔服务区室内（一层）装修工程 | [6 empty] | 第58页 共67页
序号 | 项目编码 | 项目名称 | 项目特征描述 | 计量单位 | 工程量 | 金 额(元)
[6 empty] | 综合单价 |  | 合价
679 | 01B113 | 国际服装鞋帽区桌椅 | (1)国际服装鞋帽区桌椅 (2)实木桌椅 (3)2000*750*730 (4)1.材料：采用进口南美胡桃木.无结烘干无虫眼无裂缝优等级. (5)2.施工工艺：茶、餐桌面采用3.5CM厚度传统榫卯结构拼接 (6)3.后道上漆工艺要求：采用环保漆底漆应打底五遍.然后磨光.若有细洞应采用腻子修补再磨光.再上一遍底漆打磨完成上面漆. | 项 | 1 | 8488.49 |  | 8488.49
亲子娱乐休闲区 | [8 empty] | 分项工程(17房屋建筑与装饰)
680 | 01B114 | 自助售卖机 |  | 个 |  | 3500
681 | 01B115 | 娃娃机 |  | 个 |  | 4000
682 | 01B116 | 盲盒 |  | 个 |  | 2000
餐厅 | [8 empty] | 分项工程(17房屋建筑与装饰)
683 | 01B117 | 餐厅吊灯 |  | 个 |  | 800
684 | 01B118 | 餐厅一桌二椅 | (1)餐厅一桌二椅 (2)(1)尺寸：750*700*750（餐桌），600*800（椅子） (3)1.材料：采用进口南美胡桃木.无结烘干无虫眼无裂缝优等级. (4)2.施工工艺：茶、餐桌面采用3.5CM厚度传统榫卯结构拼接 (5)3.后道上漆工艺要求：采用环保漆底漆应打底五遍.然后磨光.若有细洞应采用腻子修补再磨光.再上一遍底漆打磨完成上面漆. | 套 | 5 | 2421.15 |  | 12105.75
685 | 01B119 | 餐厅一桌四椅 | (1)餐厅方形餐桌椅（一桌四椅） (2)(1)尺寸：圆形直径720（餐桌），600*800（椅子） (3)1.材料：采用进口南美胡桃木.无结烘干无虫眼无裂缝优等级. (4)2.施工工艺：茶、餐桌面采用3.5CM厚度传统榫卯结构拼接 (5)3.后道上漆工艺要求：采用环保漆底漆应打底五遍.然后磨光.若有细洞应采用腻子修补再磨光.再上一遍底漆打磨完成上面漆. | 个 | 34 | 4668.68 |  | 158735.12
分部分项工程量清单与计价表
工程名称：达埔服务区室内（一层）装修工程 | [6 empty] | 第59页 共67页
序号 | 项目编码 | 项目名称 | 项目特征描述 | 计量单位 | 工程量 | 金 额(元)
[6 empty] | 综合单价 |  | 合价
686 | 01B172 | 展示柜1200*760*650mm |  | 个 | 1 | 1929.2 |  | 1929.2
八闽好物馆 | [8 empty] | 分项工程(17房屋建筑与装饰)
687 | 01B121 | 超市服务台造型花灯 |  | 个 |  | 35000
688 | 01B123 | 超市茶桌椅（一桌七椅） | (1)超市茶桌椅（一桌七椅） (2)(1)尺寸：尺寸1000*3700*800（茶桌），600*800（椅子） (3)（2）特征描述 (4)1.材料：桌子20mm厚大理石桌面底部多层板托底，进口南美胡桃木桌腿。椅子进口南美胡桃木框架，传统榫卯结构拼接。2.后道上漆工艺要求：采用环保漆底漆应打底五遍.然后磨光.若有细洞应采用腻子修补再磨光.再上一遍底漆打磨完成上面漆。 | 套 | 1 | 11478.76 |  | 11478.76
689 | 011501018012 | 货架 | (1)快销商品柜 (2)单元格：L1000*B450*H1100*6个 (3)20mm厚竹木层板 | 套 | 3 | 7157.34 |  | 21472.02
690 | 011501018009 | 货架 | (1)茗茶展销区 (2)单元格：L1200*B500*H1200*4个 (3)20mm厚竹木层板 | 个 | 3 | 8179.83 |  | 24539.49
691 | 011501018010 | 货架 | (1)福建工艺品展销区 (2)中区货柜L1600*B1200*H1400 (3)20mm厚竹木层板 | 个 | 3 | 4273.18 |  | 12819.54
692 | 011501018011 | 货架 | (1)刻纸,漆蓝柜 (2)中区货柜L2000*B1200*H1400 (3)20mm厚竹木层板 | 个 | 2 | 4273.18 |  | 8546.36
693 | 011501018018 | 货架 | (1)入口处展柜 (2)中区货柜L1600*B1300*H1400 (3)20mm厚竹木层板 | 个 | 2 | 6896.9 |  | 13793.8
694 | 011501018013 | 堆头展示台 | (1)堆头展示台L2500*B1400*H1500 (2)20/30mm厚竹木层板 | 个 | 3 | 6964.42 |  | 20893.26
695 | 011501018014 | 堆头展示台 | (1)中欧班列进口商品 (2)堆头展示台 (3)20/30mm厚竹木层板 | 个 | 4 | 5662.21 |  | 22648.84
696 | 011501018015 | 货架 | (1)中区货架堆放 -T07 (2)20mm厚竹木层板 | 个 | 4 | 4659.03 |  | 18636.12
697 | 011501018016 | 货架 | (1)靠柱矮柜 (2)1150*900*450 (3)多层板+3mm木纹饰 | 个 | 8 | 2093.18 |  | 16745.44
分部分项工程量清单与计价表
工程名称：达埔服务区室内（一层）装修工程 | [6 empty] | 第60页 共67页
序号 | 项目编码 | 项目名称 | 项目特征描述 | 计量单位 | 工程量 | 金 额(元)
[6 empty] | 综合单价 |  | 合价
面板
698 | 011501018017 | 货架 | (1)820*450*2600mm (2)定制成品货架(带灯箱) | 个 | 50 | 3790.89 |  | 189544.5
699 | 01B136 | 冷冻柜 GLCBM-2000BL 2*0.7m |  | 个 |  | 12500
700 | 01B137 | 雪糕柜1.5*0.7 |  | 个 |  | 2240
仓库 | [8 empty] | 分项工程(17房屋建筑与装饰)
701 | 01B139 | 仓库柜L1500*W600*H2000 |  | 个 |  | 3100
702 | 01B140 | 仓库柜L1000*W800*H2000 |  | 个 |  | 2000
台湾商品馆 | [8 empty] | 分项工程(17房屋建筑与装饰)
703 | 011501018019 | 货架（靠墙高柜） | (1)货架（靠墙高柜）:890*330*2000 (2)材料种类、规格:1.材料：采用进口智利松木.无结烘干无虫眼无裂缝优等级. (3)2.施工工艺：货架立.横杆3CM*4.5CM厚度传统榫卯结构.层板采用0.9厘厚实木板.横杆拉槽.层板应嵌入式达到热胀冷缩的效果 (4)3.后道上漆工艺要求：采用环保漆底漆应打底两遍.然后磨光.若有细洞应采用腻子修补再磨光.再上一遍底漆打磨完成上面漆胡桃木色. | 个 | 18 | 3366.47 |  | 60596.46
704 | 011501018020 | 货架（靠墙矮柜） | (1)货架（靠墙矮柜）:800*330*1400 (2)材料种类、规格:1.材料：采用进口智利松木.无结烘干无虫眼无裂缝优等级. (3)2.施工工艺：货架立.横杆3CM*4.5CM厚度传统榫卯结构.层板采用0.9厘厚实木板.横杆拉槽.层板应嵌入式达到热胀冷缩的效果 (4)3.后道上漆工艺要求：采用环保漆底漆应打底两遍.然后磨光.若有细洞应采用腻子修补再磨光.再上一遍底漆打磨完成上面漆胡桃木色. | 个 | 8 | 2507.97 |  | 20063.76
705 | 011501018021 | 货架（靠墙矮柜） | (1)货架（靠墙矮柜）:890*330*1400 (2)材料种类、规格:1.材料：采用进口智利 | 个 | 14 | 2507.97 |  | 35111.58
分部分项工程量清单与计价表
工程名称：达埔服务区室内（一层）装修工程 | [6 empty] | 第61页 共67页
序号 | 项目编码 | 项目名称 | 项目特征描述 | 计量单位 | 工程量 | 金 额(元)
[6 empty] | 综合单价 |  | 合价
松木.无结烘干无虫眼无裂缝优等级. (3)2.施工工艺：货架立.横杆3CM*4.5CM厚度传统榫卯结构.层板采用0.9厘厚实木板.横杆拉槽.层板应嵌入式达到热胀冷缩的效果 (4)3.后道上漆工艺要求：采用环保漆底漆应打底两遍.然后磨光.若有细洞应采用腻子修补再磨光.再上一遍底漆打磨完成上面漆胡桃木色.
706 | 011501018022 | 货架（圆形柜） | (1)货架（圆形柜）1950mm，H950mm (2)材料种类、规格:1.材料：采用进口智利松木.无结烘干无虫眼无裂缝优等级. (3)2.施工工艺：货架立.横杆3CM*4.5CM厚度传统榫卯结构.层板采用0.9厘厚实木板.横杆拉槽.层板应嵌入式达到热胀冷缩的效果 (4)3.后道上漆工艺要求：采用环保漆底漆应打底两遍.然后磨光.若有细洞应采用腻子修补再磨光.再上一遍底漆打磨完成上面漆胡桃木色. | 个 | 4 | 9163.72 |  | 36654.88
707 | 011501018023 | 货架 | (1)2400*1200*1200 | 个
708 | 011501018024 | 货架 | (1)1600*1200*1200 | 个
709 | 011501018025 | 货架 | (1)4800*1200*1200 | 个
藤铁展销 | [8 empty] | 分项工程(17房屋建筑与装饰)
710 | 011501018029 | 货架 | (1)3375*2425*550 (2)多层板+3mm木纹饰面板，6+6钢化玻璃 (3)古铜拉丝不锈钢踢脚内藏灯带 | 个
711 | 011501018027 | 货架 | (1)1200*550*990 (2)多层板+3mm木纹饰面板，6+6钢化玻璃 (3)古铜拉丝不锈钢踢脚内藏灯带 | 个
712 | 011501018028 | 货架 | (1)展示架 (2)854*330*900 (3)材料种类、规格:1.材料：采用进口智利松木.无结烘干无虫眼无裂缝优等级. | 个 | 6 | 868.14 |  | 5208.84
分部分项工程量清单与计价表
工程名称：达埔服务区室内（一层）装修工程 | [6 empty] | 第62页 共67页
序号 | 项目编码 | 项目名称 | 项目特征描述 | 计量单位 | 工程量 | 金 额(元)
[6 empty] | 综合单价 |  | 合价
(4)2.施工工艺：货架立.横杆3CM*4.5CM厚度传统榫卯结构.层板采用0.9厘厚实木板.横杆拉槽.层板应嵌入式达到热胀冷缩的效果 (5)3.后道上漆工艺要求：采用环保漆底漆应打底两遍.然后磨光.若有细洞应采用腻子修补再磨光.再上一遍底漆打磨完成上面漆胡桃木色.
713 | 011501018026 | 陶瓷展销柜 | (1)堆头展示台L2500*B1400*H1500 (2)材料种类、规格:1.材料：采用进口智利松木.无结烘干无虫眼无裂缝优等级. (3)2.施工工艺：货架立.横杆3CM*4.5CM厚度传统榫卯结构.层板采用0.9厘厚实木板.横杆拉槽.层板应嵌入式达到热胀冷缩的效果 (4)3.后道上漆工艺要求：采用环保漆底漆应打底两遍.然后磨光.若有细洞应采用腻子修补再磨光.再上一遍底漆打磨完成上面漆胡桃木色. | 个 | 3 | 4051.32 |  | 12153.96
包厢 | [8 empty] | 分项工程(17房屋建筑与装饰)
714 | 01B147 | 电动桌Φ2.6m | (1)包厢（办公室）茶桌椅（一桌十六椅） (2)(1)尺寸：圆形直径2700，顶面岩板直径1800，高:800,桌腿直径1700（餐桌），600*800（椅子） (3)1.材料：采用进口南美胡桃木.无结烘干无虫眼无裂缝优等级. (4)2.施工工艺：茶、餐桌面采用3.5CM厚度传统榫卯结构拼接 (5)3.后道上漆工艺要求：采用环保漆底漆应打底五遍.然后磨光.若有细洞应采用腻子修补再磨光.再上一遍底漆打磨完成上面漆. | 个 | 1 | 8874.33 |  | 8874.33
715 | 01B148 | 桌椅 | (1)椅子 (2)(1)尺寸：600*800（椅子） (3)1.材料：采用进口南美胡桃木.无结烘干 | 个 | 16 | 578.76 |  | 9260.16
分部分项工程量清单与计价表
工程名称：达埔服务区室内（一层）装修工程 | [6 empty] | 第63页 共67页
序号 | 项目编码 | 项目名称 | 项目特征描述 | 计量单位 | 工程量 | 金 额(元)
[6 empty] | 综合单价 |  | 合价
无虫眼无裂缝优等级. (4)2.施工工艺：茶、餐桌面采用3.5CM厚度传统榫卯结构拼接 (5)3.后道上漆工艺要求：采用环保漆底漆应打底五遍.然后磨光.若有细洞应采用腻子修补再磨光.再上一遍底漆打磨完成上面漆.
716 | 01B149 | 茶桌（含4椅） | (1)茶桌（含4椅） (2)1.材料：采用进口南美胡桃木.无结烘干无虫眼无裂缝优等级. (3)2.施工工艺：茶、餐桌面采用3.5CM厚度传统榫卯结构拼接 (4)3.后道上漆工艺要求：采用环保漆底漆应打底五遍.然后磨光.若有细洞应采用腻子修补再磨光.再上一遍底漆打磨完成上面漆. | 个 | 1 | 6559.29 |  | 6559.29
717 | 01B150 | 茶水柜 750*330*680 | (1)茶水柜 (2)1.材料：采用进口南美胡桃木.无结烘干无虫眼无裂缝优等级. (3)2.施工工艺：茶、餐桌面采用3.5CM厚度传统榫卯结构拼接 (4)3.后道上漆工艺要求：采用环保漆底漆应打底五遍.然后磨光.若有细洞应采用腻子修补再磨光.再上一遍底漆打磨完成上面漆. | 个 | 1 | 1041.77 |  | 1041.77
718 | 01B151 | 方凳 | (1)方凳 (2)1.材料：采用进口南美胡桃木.无结烘干无虫眼无裂缝优等级. (3)2.施工工艺：茶、餐桌面采用3.5CM厚度传统榫卯结构拼接 (4)3.后道上漆工艺要求：采用环保漆底漆应打底五遍.然后磨光.若有细洞应采用腻子修补再磨光.再上一遍底漆打磨完成上面漆. | 个 | 2 | 366.55 |  | 733.1
安装工程(经营业态部分)1层 | [8 empty] | 单项工程(17房屋建筑与装饰)
安装工程 | [8 empty] | 单位工程(17安装)
强电系统 | [8 empty] | 分项工程(17安装)
719 | 030404017209 | 配电箱 | (1)名称:成套配电箱 (2)安装方式:挂墙明装 (3)型号:电动卷帘电源箱(仅计安装费) | 台 | 11 | 197.66 |  | 2174.26
分部分项工程量清单与计价表
工程名称：达埔服务区室内（一层）装修工程 | [6 empty] | 第64页 共67页
序号 | 项目编码 | 项目名称 | 项目特征描述 | 计量单位 | 工程量 | 金 额(元)
[6 empty] | 综合单价 |  | 合价
720 | 030411001805 | 配管 | (1)规格:DN20 (2)名称:焊接钢管 (3)接地要求:防腐、刷油及接地 (4)配置形式:明配 | m | 88.66 | 23.89 |  | 2118.09
721 | 030411001806 | 配管 | (1)规格:DN20 (2)名称:焊接钢管 (3)接地要求:防腐、刷油及接地 (4)配置形式:暗配 | m | 78.07 | 21.75 |  | 1698.02
722 | 030411001807 | 配管 | (1)规格:DN20 (2)名称:紧定式薄壁电气钢导管 (3)接地要求:防腐、刷油及接地 (4)配置形式:明配 | m | 1672.64 | 19.39 |  | 32432.49
723 | 030411001808 | 配管 | (1)规格:DN20 (2)名称:紧定式薄壁电气钢导管 (3)接地要求:防腐、刷油及接地 (4)配置形式:暗配 | m | 448.75 | 13.54 |  | 6076.08
724 | 030411001809 | 配管 | (1)材质:重型PC (2)规格:DN20 (3)名称:塑料管 (4)配置形式:暗配 | m | 323.3 | 11.76 |  | 3802.01
725 | 030411001810 | 配管 | (1)规格:DN20 (2)名称:金属软管 | m | 235 | 37.69 |  | 8857.15
726 | 030413001219 | 铁构件 | (1)名称:明管支架 制作安装 | kg | 218.401 | 17.8 |  | 3887.54
727 | 030411006491 | 接线盒 | (1)材质:铁制 (2)名称:灯头盒 (3)安装形式:明装 | 个 | 546 | 11.23 |  | 6131.58
728 | 030411006492 | 接线盒 | (1)材质:塑料 (2)名称:接线盒 | 个 | 5 | 6.51 |  | 32.55
729 | 030411006493 | 接线盒 | (1)材质:铁制 (2)名称:开关盒 (3)安装形式:暗装 | 个 | 194 | 7.82 |  | 1517.08
730 | 030411006494 | 接线盒 | (1)名称:空白面板 | 个 | 11 | 3.79 |  | 41.69
731 | 030413002118 | 凿(压)槽 | (1)规格:(宽mm×深mm70×70)以内 (2)名称:砖结构刨沟 | m | 205.45 | 25.85 |  | 5310.88
732 | 030411004369 | 配线 | (1)材质:铜芯 (2)规格:2.5 (3)名称:穿照明线 (4)型号:WDZB-BYJ (5)配线形式:管内穿线 | m | 6223.38 | 5.16 |  | 32112.64
733 | 030411004370 | 配线 | (1)材质:铜芯 (2)规格:2.5 (3)名称:穿动力线 (4)型号:WDZB-BYJ (5)配线形式:管内穿线 | m | 846.48 | 4.5 |  | 3809.16
734 | 030411004371 | 配线 | (1)材质:铜芯 | m | 2055 | 6.78 |  | 13932.9
分部分项工程量清单与计价表
工程名称：达埔服务区室内（一层）装修工程 | [6 empty] | 第65页 共67页
序号 | 项目编码 | 项目名称 | 项目特征描述 | 计量单位 | 工程量 | 金 额(元)
[6 empty] | 综合单价 |  | 合价
(2)规格:4 (3)名称:穿照明线 (4)型号:WDZB-BYJ (5)配线形式:管内穿线
735 | 030411004372 | 配线 | (1)材质:铜芯 (2)规格:2.5 (3)名称:穿照明线 (4)型号:WDZB-BYJ (5)配线形式:线槽配线 | m | 280.71 | 4.57 |  | 1282.84
736 | 030411004373 | 配线 | (1)材质:铜芯 (2)规格:4 (3)名称:穿照明线 (4)型号:WDZ-BYJ (5)配线形式:线槽配线 | m | 372.15 | 6.86 |  | 2552.95
737 | 030412004494 | 装饰灯 | (1)名称:包厢艺术灯 | 套 | 1 | 1945.39 |  | 1945.39
738 | 030412004495 | 装饰灯 | (1)名称:吊扇灯 (2)规格:9W | 套 | 34 | 839.32 |  | 28536.88
739 | 030412004496 | 装饰灯 | (1)名称:吊线灯 (2)规格:9W | 套 | 50 | 311.97 |  | 15598.5
740 | 030412004497 | 装饰灯 | (1)名称:LED筒灯 (2)规格:9W | 套 | 356 | 59.46 |  | 21167.76
741 | 030412004498 | 装饰灯 | (1)名称:LED射灯 (2)规格:9W | 套 | 51 | 64.71 |  | 3300.21
742 | 030412005007 | 荧光灯 | (1)规格:45W (2)名称:平板灯600*600 (3)安装形式:嵌入式 | 套 | 33 | 222.6 |  | 7345.8
743 | 030412001002 | 普通灯具 | (1)规格:9W (2)名称:壁灯 | 套 | 2 | 178.3 |  | 356.6
744 | 030412004499 | 装饰灯 | (1)名称:轨道射灯 (2)规格:9W (3)安装形式:滑轨上安装 (4)点光源艺术装饰灯具安装(滑轨) | 套 | 3 | 130.69 |  | 392.07
745 | 030412004500 | 装饰灯 | (1)名称:LED灯带 (2)型号:14W | m | 759.32 | 53.76 |  | 40821.04
746 | 030412004501 | 装饰灯 | (1)名称:线性灯 (2)型号:12W | m | 10.44 | 82.46 |  | 860.88
747 | 030404034149 | 照明开关 | (1)名称:单联单控开关 | 个 | 3 | 20.72 |  | 62.16
748 | 030404034150 | 照明开关 | (1)名称:双联单控开关 | 个 | 10 | 24.72 |  | 247.2
749 | 030404034151 | 照明开关 | (1)名称:三联单控开关 | 个 | 17 | 30.02 |  | 510.34
750 | 030404034152 | 照明开关 | (1)名称:四联单控开关 | 个 | 5 | 37.01 |  | 185.05
751 | 030404034153 | 照明开关 | (1)名称:空调调速开关(仅计安装费) | 个 | 33 | 18.02 |  | 594.66
752 | 030404035182 | 插座 | (1)规格:250V/10A | 个 | 96 | 24.62 |  | 2363.52
分部分项工程量清单与计价表
工程名称：达埔服务区室内（一层）装修工程 | [6 empty] | 第66页 共67页
序号 | 项目编码 | 项目名称 | 项目特征描述 | 计量单位 | 工程量 | 金 额(元)
[6 empty] | 综合单价 |  | 合价
(2)名称:单相普通插座
753 | 030404035183 | 插座 | (1)规格:250V/10A (2)名称:马桶用单相普通插座 | 个 | 1 | 24.62 |  | 24.62
754 | 030404035184 | 插座 | (1)规格:250V/10A (2)名称:地面插座(带防水) | 个 | 29 | 165.96 |  | 4812.84
755 | 030404033006 | 风扇 | (1)名称:排气扇 | 台 | 17 | 178.33 |  | 3031.61
集中应急照明系统 | [8 empty] | 分项工程(17安装)
756 | 030411001811 | 配管 | (1)规格:DN20 (2)名称:焊接钢管 (3)接地要求:防腐、刷油及接地 (4)配置形式:暗配 | m | 6.2 | 21.75 |  | 134.85
757 | 030411001812 | 配管 | (1)规格:DN20 (2)名称:焊接钢管 (3)接地要求:防腐、刷油及接地 (4)配置形式:明配 | m | 61.71 | 23.89 |  | 1474.25
758 | 030411001813 | 配管 | (1)规格:DN20 (2)名称:金属软管 | m | 6 | 37.69 |  | 226.14
759 | 030413001220 | 铁构件 | (1)名称:明管支架 制作安装 | kg | 7.652 | 18.65 |  | 142.71
760 | 030411006495 | 接线盒 | (1)材质:铁制 (2)名称:灯头盒 (3)安装形式:明装 | 个 | 11 | 11.23 |  | 123.53
761 | 030411006496 | 接线盒 | (1)名称:空白面板 | 个 | 2 | 3.79 |  | 7.58
762 | 030412004502 | 装饰灯 | (1)名称:A型消防应急灯具 (2)规格:7W,DC36V,额定光通量≥750lm (3)安装形式:吸顶式 | 套 | 8 | 128.99 |  | 1031.92
763 | 030412004503 | 装饰灯 | (1)名称:中型方向标志灯(双面单向不可调) (2)规格:1W DC36V (3)安装形式:吊杆式 | 套 | 2 | 101.98 |  | 203.96
764 | 030412004504 | 装饰灯 | (1)名称:中型疏散出口标志灯 (2)规格:1W DC36V (3)安装形式:墙壁式 | 套 | 1 | 90.34 |  | 90.34
765 | 030411004374 | 配线 | (1)材质:铜芯 (2)规格:2.5 (3)名称:穿照明线 (4)型号:WDZBN-BYJ (5)配线形式:管内穿线 | m | 157.82 | 6.29 |  | 992.69
766 | 030411004375 | 配线 | (1)材质:铜芯 (2)规格:2*1.5 (3)名称:穿多芯软导线 (4)型号:WDZBN-RYJS (5)配线形式:管内穿 | m | 78.91 | 6.07 |  | 478.98
分部分项工程量清单与计价表
工程名称：达埔服务区室内（一层）装修工程 | [6 empty] | 第67页 共67页
序号 | 项目编码 | 项目名称 | 项目特征描述 | 计量单位 | 工程量 | 金 额(元)
[6 empty] | 综合单价 |  | 合价
线
厨房设备 | [8 empty] | 分项工程(17安装)
767 | 03BC002 | 厨房设备 |  | 套 |  | 300000
水电消防暖通二装改造1层 | [8 empty] | 单项工程(17房屋建筑与装饰)
水电消防暖通二装改造 | [8 empty] | 单位工程(17安装)
水电消防暖通二装改造 | [8 empty] | 分项工程(17安装)
暂列金 | [8 empty] | 单项工程(17房屋建筑与装饰)
暂列金 | [8 empty] | 单位工程(17房屋建筑与装饰)
暂列金 | [8 empty] | 分项工程(17房屋建筑与装饰)
安全生产费 | [8 empty] | 单项工程(17房屋建筑与装饰)
安全生产费 | [8 empty] | 单位工程(17房屋建筑与装饰)
安全生产费 | [8 empty] | 分项工程(17房屋建筑与装饰)
临建工程（场地建设） | [8 empty] | 分项工程(17房屋建筑与装饰)
合 计 | [7 empty] | 7589674.57

## 表7单价措施项目清单与计价表
单价措施项目清单与计价表
工程名称：达埔服务区室内（一层）装修工程 | [6 empty] | 第1页 共3页
序号 | 项目编码 | 项目名称 | 项目特征描述 | 计量单位 | 工程量 | 金 额(元)
[6 empty] | 综合单价 |  | 合价
公共空间部分 | [8 empty] | 单项工程(17房屋建筑与装饰)
公共空间部分 | [8 empty] | 单位工程(17房屋建筑与装饰)
公区 | [8 empty] | 分项工程(17房屋建筑与装饰)
1 | 050401004001 | 满堂脚手架 |  | m2 | 2198.898 | 12.38 |  | 27222.36
2 | 011701003001 | 砌筑脚手架 | (1)服务对象:砖墙 (2)搭设高度:3.6-6m | m2 | 656.892 | 11.91 |  | 7823.58
3 | 011702008001 | 圈梁模板 | (1)支撑高度:3.6m以内 | m2 | 88.568 | 89.57 |  | 7933.04
4 | 011702003001 | 构造柱模板 | (1)支撑高度:3.6m以内 | m2 | 28.86 | 128.6 |  | 3711.4
5 | 011702009001 | 过梁模板 | (1)支撑高度:3.6m以内 | m2 | 13.32 | 142.08 |  | 1892.51
6 | 01ZPS1002001 | 瓷砖等成品临时保护 |  | 项
7 | 011708001024 | 二次搬运 |  | 项 |  | 20000
B超市（展销区） | [8 empty] | 分项工程(17房屋建筑与装饰)
8 | 050401004031 | 满堂脚手架 |  | m2 | 108.7 | 12.38 |  | 1345.71
驿佳购超市天井绿化 | [8 empty] | 分项工程(17房屋建筑与装饰)
公共空间家具柜体 | [8 empty] | 单位工程(17房屋建筑与装饰)
游客服务中心 | [8 empty] | 分项工程(17房屋建筑与装饰)
9 | 011708001026 | 二次搬运 |  | 项 |  | 10000
服务区大厅 | [8 empty] | 分项工程(17房屋建筑与装饰)
党群中心、军人驿站 | [8 empty] | 分项工程(17房屋建筑与装饰)
母婴室 | [8 empty] | 分项工程(17房屋建筑与装饰)
公共空间安装 | [8 empty] | 单项工程(17房屋建筑与装饰)
安装工程（1层） | [8 empty] | 单位工程(17安装)
强电系统 | [8 empty] | 分项工程(17安装)
10 | 031301017289 | 脚手架搭拆 |  | 项 | 1 | 3424.91 |  | 3424.91
集中应急照明系统 | [8 empty] | 分项工程(17安装)
11 | 031301017290 | 脚手架搭拆 |  | 项 | 1 | 820.84 |  | 820.84
弱电系统 | [8 empty] | 分项工程(17安装)
12 | 031301017291 | 脚手架搭拆 |  | 项 | 1 | 349.05 |  | 349.05
火灾报警系统 | [8 empty] | 分项工程(17安装)
13 | 031301017292 | 脚手架搭拆 |  | 项 | 1 | 1835.18 |  | 1835.18
智能化系统 | [8 empty] | 分项工程(17安装)
14 | 031301017293 | 脚手架搭拆 |  | 项 | 1 | 1070.71 |  | 1070.71
给水系统 | [8 empty] | 分项工程(17安装)
15 | 031301017294 | 脚手架搭拆 |  | 项 | 1 | 2044.13 |  | 2044.13
排水系统 | [8 empty] | 分项工程(17安装)
16 | 031301017295 | 脚手架搭拆 |  | 项 | 1 | 3784.31 |  | 3784.31
消火栓系统 | [8 empty] | 分项工程(17安装)
17 | 031301017296 | 脚手架搭拆 |  | 项 | 1 | 239.91 |  | 239.91
喷淋系统 | [8 empty] | 分项工程(17安装)
18 | 031301017297 | 脚手架搭拆 |  | 项 | 1 | 1879.82 |  | 1879.82
通风空调系统 | [8 empty] | 分项工程(17安装)
单价措施项目清单与计价表
工程名称：达埔服务区室内（一层）装修工程 | [6 empty] | 第2页 共3页
序号 | 项目编码 | 项目名称 | 项目特征描述 | 计量单位 | 工程量 | 金 额(元)
[6 empty] | 综合单价 |  | 合价
19 | 031301017298 | 脚手架搭拆 |  | 项 | 1 | 248.09 |  | 248.09
防排烟系统 | [8 empty] | 分项工程(17安装)
20 | 031301017299 | 脚手架搭拆 |  | 项 | 1 | 192.97 |  | 192.97
排油烟系统 | [8 empty] | 分项工程(17安装)
21 | 031301017300 | 脚手架搭拆 |  | 项 | 1 | 1105.53 |  | 1105.53
经营业态部分1层 | [8 empty] | 单项工程(17房屋建筑与装饰)
经营业态部分 | [8 empty] | 单位工程(17房屋建筑与装饰)
办公室 | [8 empty] | 分项工程(17房屋建筑与装饰)
22 | 050401004006 | 满堂脚手架 |  | m2 | 42.19 | 12.38 |  | 522.31
23 | 011701003005 | 砌筑脚手架 | (1)服务对象:砖墙 (2)搭设高度:3.6-6m | m2 | 16.746 | 11.91 |  | 199.44
餐厅 | [8 empty] | 分项工程(17房屋建筑与装饰)
24 | 050401004007 | 满堂脚手架 |  | m2 | 495.34 | 12.38 |  | 6132.31
25 | 011701003002 | 砌筑脚手架 | (1)服务对象:砖墙 (2)搭设高度:3.6-6m | m2 | 298.282 | 11.91 |  | 3552.54
台湾馆 | [8 empty] | 分项工程(17房屋建筑与装饰)
G国际服装鞋帽区 | [8 empty] | 分项工程(17房屋建筑与装饰)
26 | 050401004009 | 满堂脚手架 |  | m2 | 265.76 | 12.38 |  | 3290.11
27 | 011701003004 | 砌筑脚手架 | (1)服务对象:砖墙 (2)搭设高度:3.6-6m | m2 | 120.96 | 11.91 |  | 1440.63
28 | 011702008002 | 圈梁模板 | (1)支撑高度:3.6m以内 | m2 | 18.884 | 89.57 |  | 1691.44
29 | 011702003002 | 构造柱模板 | (1)支撑高度:3.6m以内 | m2 | 20 | 128.6 |  | 2572
30 | 011708001027 | 二次搬运 |  | 项 |  | 20000
A驿佳购（八闽好物馆） | [8 empty] | 分项工程(17房屋建筑与装饰)
31 | 050401004011 | 满堂脚手架 |  | m2 | 578.49 | 12.38 |  | 7161.71
32 | 011708001029 | 二次搬运 |  | 项 |  | 10000
经营业态家具柜体 | [8 empty] | 单位工程(17房屋建筑与装饰)
国际服装鞋帽区 | [8 empty] | 分项工程(17房屋建筑与装饰)
33 | 011708001028 | 二次搬运 |  | 项 |  | 50000
亲子娱乐休闲区 | [8 empty] | 分项工程(17房屋建筑与装饰)
餐厅 | [8 empty] | 分项工程(17房屋建筑与装饰)
八闽好物馆 | [8 empty] | 分项工程(17房屋建筑与装饰)
34 | 011708001025 | 二次搬运 |  | 项 |  | 50000
仓库 | [8 empty] | 分项工程(17房屋建筑与装饰)
台湾商品馆 | [8 empty] | 分项工程(17房屋建筑与装饰)
藤铁展销 | [8 empty] | 分项工程(17房屋建筑与装饰)
包厢 | [8 empty] | 分项工程(17房屋建筑与装饰)
安装工程(经营业态部分)1层 | [8 empty] | 单项工程(17房屋建筑与装饰)
安装工程 | [8 empty] | 单位工程(17安装)
强电系统 | [8 empty] | 分项工程(17安装)
35 | 031301017318 | 脚手架搭拆 |  | 项 | 1 | 3012.83 |  | 3012.83
单价措施项目清单与计价表
工程名称：达埔服务区室内（一层）装修工程 | [6 empty] | 第3页 共3页
序号 | 项目编码 | 项目名称 | 项目特征描述 | 计量单位 | 工程量 | 金 额(元)
[6 empty] | 综合单价 |  | 合价
集中应急照明系统 | [8 empty] | 分项工程(17安装)
36 | 031301017319 | 脚手架搭拆 |  | 项 | 1 | 74.68 |  | 74.68
厨房设备 | [8 empty] | 分项工程(17安装)
水电消防暖通二装改造1层 | [8 empty] | 单项工程(17房屋建筑与装饰)
水电消防暖通二装改造 | [8 empty] | 单位工程(17安装)
水电消防暖通二装改造 | [8 empty] | 分项工程(17安装)
暂列金 | [8 empty] | 单项工程(17房屋建筑与装饰)
暂列金 | [8 empty] | 单位工程(17房屋建筑与装饰)
暂列金 | [8 empty] | 分项工程(17房屋建筑与装饰)
安全生产费 | [8 empty] | 单项工程(17房屋建筑与装饰)
安全生产费 | [8 empty] | 单位工程(17房屋建筑与装饰)
安全生产费 | [8 empty] | 分项工程(17房屋建筑与装饰)
临时设施费 | [8 empty] | 分项工程(17房屋建筑与装饰)
合 计 | [7 empty] | 96574.05